## OptiPlex
| 最終更新日 2024/04/03 |  | 最終更新日 2023/04/12 | 最終更新日 2023/04/13 | 最終更新日 2023/08/04 | 最終更新日 2023/06/26 | 最終更新日 2023/04/12 | 最終更新日 2023/04/13 | 最終更新日 2023/08/04 | 最終更新日 2023/06/26
11 | シリーズ |  | OptiPlex (Low Board) |  |  |  | OptiPlex Plus (High Board)
14 | 製品名 |  | 7410 | 7010 |  |  | 7410 | 7010 |  |  | 3280 | 3000 |  |  | 5000 |  |  | 5400 AIO | 7000 |  |  | 7400 AIO
11 | シャーシ/インチ |  | AIO | Tower | SFF | Micro | AIO | Tower | SFF | Micro | AiO | Tower | SFF | Micro | Tower | SFF | Micro |  | MT | SFF | Micro | 24インチ
14 | 製品画像
14 | 販売中 / EOL |  | 販売中 | 販売中 | 販売中 | 販売中 | 販売中 | 販売中 | 販売中 | 販売中 | オンライン販売終了 | オンライン販売終了 | 販売中 | オンライン販売終了 | オンライン販売終了 | オンライン販売終了 | オンライン販売終了 | 販売中 | オンライン販売終了 | オンライン販売終了 | オンライン販売終了 | 販売中
| e型番(eカタログサイト)の検索はこちら ※型番がない機種はシェアードプレミアで カスタマイズできます！ |  | e型番なし シェアードプレミアページでカスタマイズ | e型番なし シェアードプレミアページでカスタマイズ | 詳細はこちら | 詳細はこちら | e型番なし シェアードプレミアページでカスタマイズ | e型番なし シェアードプレミアページでカスタマイズ | 詳細はこちら | e型番なし シェアードプレミアページでカスタマイズ | (オフラインでのみ提供） | (オフラインでのみ提供） |  | (オフラインでのみ提供） | (オフラインでのみ提供） | (オフラインでのみ提供） | (オフラインでのみ提供） | e型番なし シェアードプレミアページでカスタマイズ | (オフラインでのみ提供） | (オフラインでのみ提供） | (オフラインでのみ提供） | e型番なし シェアードプレミアページでカスタマイズ
8 | カラーバリエーション |  | ダークグレー | ブラック | ブラック | ブラック | シルバー | ブラック | ブラック | ブラック |  | ブラック | ブラック | ブラック | ブラック | ブラック | ブラック | ブラック | ブラック | ブラック | ブラック | ブラック(前)/シルバー(背)
8 | チップセット |  | Intel Q670 | Intel Q670 | Intel Q670 | Intel Q670 | Intel Q670 | Intel Q670 | Intel Q670 | Intel Q670 | Intel B460 | Intel B660 | Intel B660 | Intel B660 | Intel Q670 | Intel Q670 | Intel Q670 | Intel Q670 | Intel Q670 | Intel Q670 | Intel Q670 | Intel Q670
8 | CPU |  | [ハイパフォーマンスプロセッサー(65W)] Intel Pentium Gold G7400(2C/4T) Core i3-13100 (4C/8T) Core i5-13400 (10C/16T) Core i5-13500 (14C/20T) Core i5-13600 (14C/20T) Core™ i7-13700 (16C/24T) [エネルギー効率重視プロセッサー(35W)] Pentium Gold G7400T (2C/4T) Celeron G6900T (2C/2T) Core i3-13100T (4C/8T) Core i5-13400T (10C/16T) Core i5-13500T (14C/20T) Core i5-13600T (14C/20T) | [第13世代-Rapter Lake-S] Pentium G7400 (2C/4T/46W) Celeron G6900 (2C/2T/46W) Core i3-13100 (4C/8T/60W) Core i5-13400 (10C/16T/65W) Core i5-13500 (14C/20T/65W) Core i5-13600 (14C/20T/65W) | [第13世代-Rapter Lake-S] Pentium G7400 (2C/4T/46W) Celeron G6900 (2C/2T/46W) Core i3-13100 (4C/8T/60W) Core i5-13400 (10C/16T/65W) Core i5-13500 (14C/20T/65W) Core i5-13600 (14C/20T/65W) | [第13世代-Rapter Lake-S] Pentium Gold G7400T (2C/4T/35W) Celeron G6900T (2C/2T/35W) Core i3-13100T (4C/8T/35W) Core i5-13400T (10C/16T/35W) Core i5-13500T (14C/20T/35W) Core i5-13600T (14C/20T/35W) Core i7-13700T (16C/24T/35W) | Core i3-13100 (4C/8T) Core i5-13400 (10C/16T) Core i5-13500 (14C/20T) Core i5-13600 (14C/20T) Core i7-13700 (16C/24T) Core i9-13900 (24C/32T) | [第13世代-Rapter Lake-S] Core i3-13100 (4C/8T/60W) Core i5-13400 (10C/16T/65W) Core i5-13500 (14C/20T/65W) Core i5-13600 (14C/20T/65W) Core i7-13700 (16C/24T/65W) Core i9-13900 (24C/32T/65W) Core i5-13600K (14C/20T/125W) Core i7-13700K (16C/24T/125W) Core i9-13900K (24C/32T/125W) | [第13世代-Rapter Lake-S] Core i3-13100 (4C/8T/60W) Core i5-13400 (10C/16T/65W) Core i5-13500 (14C/20T/65W) Core i5-13600 (14C/20T/65W) Core i7-13700 (16C/24T/65W) Core i9-13900 (24C/32T/65W) | [第13世代-Rapter Lake-S] Core i3-13100 (4C/8T/60W) Core i5-13400 (10C/16T/65W) Core i5-13500 (14C/20T/65W) Core i5-13600 (14C/20T/65W) Core i7-13700 (16C/24T/65W) Core i9-13900 (24C/32T/65W) Core i3-13100T (4C/8T/35W) Core i5-13400T (10C/16T/35W) Core i5-13500T (14C/20T/35W) Core i5-13600T (14C/20T/35W) Core i7-13700T (16C/24T/35W) Core i9-13900T (24C/32T/35W) | [第10世代-Comet Lake-S] Celeron G5900T (2C/2T) Pentium Gold G6400T (2C/4T) Pentium Gold G6500T (2C/4T) Core i3-10100T (4C/8T) Core i5-10500T (6C/12T) | [第12世代-Alder Lake-S] Celeron Gold G6900 (2C/2T) Pentium Gold G7400 (2C/4T) Core i3-12100 (4C/8T) Core i3-12300 (4C/8T) Core i5-12400 (6C/12T) Core i5-12500 (6C/12T) Core i5-12600 (6C/12T) | [第12世代-Alder Lake-S] Celeron Gold G6900 (2C/2T) Pentium Gold G7400 (2C/4T) Core i3-12100 (4C/8T) Core i3-12300 (4C/8T) Core i5-12400 (6C/12T) Core i5-12500 (6C/12T) Core i5-12600 (6C/12T) | [第12世代-Alder Lake-S] Celeron Gold G6900T (2C/2T) Pentium Gold G7400T (2C/4T) Core i3-12100T (4C/8T) Core i3-12300T (4C/8T) Core i5-12400T (6C/12T) Core i5-12500T (6C/12T) Core i5-12600T (6C/12T) Core i7-12700T (8C+4C/20T) | [第12世代-Alder Lake-S] Pentium Gold G7400 (2C/4T) Core i3-12100 (4C/8T) Core i3-12300 (4C/8T) Core i5-12400 (6C/12T) Core i5-12500 (6C/12T) Core i5-12600 (6C/12T) Core i7-12700 (8C+4C/20T) | [第12世代-Alder Lake-S] Pentium Gold G7400 (2C/4T) Core i3-12100 (4C/8T) Core i3-12300 (4C/8T) Core i5-12400 (6C/12T) Core i5-12500 (6C/12T) Core i5-12600 (6C/12T) Core i7-12700 (8C+4C/20T) | [第12世代-Alder Lake-S] Pentium Gold G7400T (2C/4T) Core i3-12100T (4C/8T) Core i3-12300T (4C/8T) Core i5-12400T (6C/12T) Core i5-12500T (6C/12T) Core i5-12600T (6C/12T) Core i7-12700T (8C+4C/20T) | [第12世代-Alder Lake-S] Pentium Gold G7400T (2C/4T) Pentium Gold G7400 (2C/4T) Core i3-12100T (4C/8T) Core i3-12100 (4C/8T) Core i3-12300T (4C/8T) Core i3-12300 (4C/8T) Core i5-12400T (6C/12T) Core i5-12400 (6C/12T) Core i5-12500T (6C/12T) Core i5-12500 (6C/12T) Core i5-12600T (6C/12T) Core i5-12600 (6C/12T) Core i7-12700T (8C+4C/20T) Core i7-12700 (8C+4C/20T) | [第12世代-Alder Lake] Core i3-12100 (4C/8T) Core i3-12300 (4C/8T) Core i5-12400 (6C/12T) Core i5-12500 (6C/12T) Core i5-12600 (6C/12T) Core i5-12600K (6C+4C/16T) Core i7-12700 (8C+4C/20T) Core i7-12700K (8C+4C/20T) Core i9-12900 (8C+8C/24T) Core i9-12900K (8C+8C/24T) | [第12世代-Alder Lake] Core i3-12100 (4C/8T) Core i3-12300 (4C/8T) Core i5-12400 (6C/12T) Core i5-12500 (6C/12T) Core i5-12600 (6C/12T) Core i7-12700 (8C+4C/20T) Core i9-12900 (8C+8C/24T) | [第12世代-Alder Lake] Core i3-12100T (4C/8T) Core i3-12100 (4C/8T) Core i3-12300T (4C/8T) Core i3-12300 (4C/8T) Core i5-12400T (6C/12T) Core i5-12400 (6C/12T) Core i5-12500T (6C/12T) Core i5-12500 (6C/12T) Core i5-12600T (6C/12T) Core i5-12600 (6C/12T) Core i7-12700T (8C+4C/20T) Core i7-12700 (8C+4C/20T) Core i9-12900T (8C+8C/24T) Core i9-12900 (8C+8C/24T) | [第12世代-Alder Lake] Pentium G7400 (2C/4T) Core i3-12100 (4C/8T) Core i3-12300 (4C/8T) Core i5-12400 (6C/12T) Core i5-12500 (6C/12T) Core i5-12600 (6C/12T) Core i7-12700 (8C+4C/20T) Core i9-12900 (8C+8C/24T)
8 | グラフィック |  | Intel UHD Graphics 710 (Pentium Gold、Celeron) Intel UHD Graphics 730（Core i3/i5） Intel UHD Graphics 770（Core i5/i7） | Intel UHD Graphics 710 Intel UHD Graphics 730 Intel UHD Graphics 770 AMD Radeon RX 6300 2GB AMD Radeon RX 6500 4GB | Intel UHD Graphics 710 Intel UHD Graphics 730 Intel UHD Graphics 770 AMD Radeon RX 6300 2GB AMD Radeon RX 6500 4GB | Intel UHD Graphics 710 Intel UHD Graphics 730 Intel UHD Graphics 770 | Intel UHD Graphics 730 (Intel Core i3/i5） Intel UHD Graphics 770 (Intel Core i5/i7/i9） | Intel UHD Graphics 730 Intel UHD Graphics 770 AMD Radeon RX 6300 2GB AMD Radeon RX 6500 4GB Nvidia GeForce RTX3050 8GB Nvidia GeForce RTX3070 8GB | Intel UHD Graphics 730 Intel UHD Graphics 770 AMD Radeon RX 6300 2GB AMD Radeon RX 6500 4GB | Intel UHD Graphics 730 Intel UHD Graphics 770 | Intel UHD 610 Graphics Intel UHD 630 Graphics | Intel UHD Graphics 710 Intel UHD Graphics 730 Intel UHD Graphics 770 AMD Radeon RX 640 4GB AMD Radeon 550 2GB AMD Radeon 540 1GB | Intel UHD Graphics 710 Intel UHD Graphics 730 Intel UHD Graphics 770 AMD Radeon RX 640 4GB AMD Radeon 550 2GB AMD Radeon 540 1GB | Intel UHD Graphics 710 Intel UHD Graphics 730 Intel UHD Graphics 770 | Intel UHD Graphics 710 Intel UHD Graphics 730 Intel UHD Graphics 770 GeForce GTX 1660 Super 6GB AMD Radeon RX 640 4GB (デュアル可) AMD Radeon 550 2GB (デュアル可) | Intel UHD Graphics 710 Intel UHD Graphics 730 Intel UHD Graphics 770 AMD Radeon RX 640 4GB AMD Radeon 550 2GB AMD Radeon 540 1GB | Intel UHD Graphics 710 Intel UHD Graphics 730 Intel UHD Graphics 770 | Intel UHD Graphics 710 Intel UHD Graphics 730 Intel UHD Graphics 770 | Intel UHD Graphics 730 Intel UHD Graphics 770 Radeon 540 1GB(EOL) Radeon 550 2GB（デュアル可） Radeon RX640 4GB（デュアル可） GeForce GTX1660 Super 6GB GeForce RTX3070 8GB | Intel UHD Graphics 730 Intel UHD Graphics 770 Radeon 540 1GB Radeon 550 2GB Radeon RX640 4GB | Intel UHD Graphics 730 Intel UHD Graphics 770 | Intel UHD Graphics 710 Intel UHD Graphics 730 Intel UHD Graphics 770 AMD Radeon RX6500M 4GB
8 | OS | Windows 10 | 11 Home, 11 Pro, 11 Pro National Academic, 11 Pro Downgrade(Windows 10 image) | < 64bitのみ> Windows 11 Home (JP/EN) Windows 11/10 Pro (JP/EN) | < 64bitのみ> Windows 11 Home (JP/EN) Windows 11/10 Pro (JP/EN) | < 64bitのみ> Windows 11 Home (JP/EN) Windows 11/10 Pro (JP/EN) | 11 Home, 11 Pro, 11 Pro National Academic, 11 Pro Downgrade(Windows 10 image) | < 64bitのみ> Windows 11 Home (JP/EN) Windows 11/10 Pro (JP/EN) | < 64bitのみ> Windows 11 Home (JP/EN) Windows 11/10 Pro (JP/EN) | < 64bitのみ> Windows 11 Home (JP/EN) Windows 11/10 Pro (JP/EN) | < 64bitのみ> Windows 10 Home (JP/EN) Windows 10 Pro (JP/EN) | < 64bitのみ> Windows 11 Home (JP/EN) Windows 11/10 Pro (JP/EN) | < 64bitのみ> Windows 11 Home (JP/EN) Windows 11/10 Pro (JP/EN) | < 64bitのみ> Windows 11 Home (JP/EN) Windows 11/10 Pro (JP/EN) | < 64bitのみ> Windows 11 Home (JP/EN) Windows 11/10 Pro (JP/EN) | < 64bitのみ> Windows 11 Home (JP/EN) Windows 11/10 Pro (JP/EN) | < 64bitのみ> Windows 11 Home (JP/EN) Windows 11/10 Pro (JP/EN) | < 64bitのみ> Windows 11 Home (JP/EN) Windows 11/10 Pro (JP/EN) | < 64bitのみ> Windows 11 Home (JP/EN) Windows 11/10 Pro (JP/EN) | < 64bitのみ> Windows 11 Home (JP/EN) Windows 11/10 Pro (JP/EN) | < 64bitのみ> Windows 11 Home (JP/EN) Windows 11/10 Pro (JP/EN) | < 64bitのみ> Windows 11 Home (JP/EN) Windows 11/10 Pro (JP/EN)
8 |  | Other | Ubuntu Linux 22.04 LTS 64bit | Ubuntu 22.04 LTS | Ubuntu 22.04 LTS | Ubuntu 22.04 LTS | Ubuntu Linux 22.04 LTS 64bit | Ubuntu 22.04 LTS | Ubuntu 22.04 LTS | Ubuntu 22.04 LTS | Ubuntu 18.04 | Ubuntu 20.04 | Ubuntu 20.04 | Ubuntu 20.04 | Ubuntu 20.04 | Ubuntu 20.04 | Ubuntu 20.04 | Ubuntu 20.04 | Ubuntu 20.04 | Ubuntu 20.04 | Ubuntu 20.04 | Ubuntu 20.04
8 | ディスプレイサイズ/解像度 |  | 23.8インチ、フルHD 1920 x 1080、60 Hz | - | - | - | 23.8インチ、フルHD 1920 x 1080、60 Hz | - | - | - | < 非光沢液晶 > 21.5 FHD (1920×1080) < 光沢液晶+タッチ > 21.5 FHD (1920×1080) | - | - | - | - | - | - | < 非光沢液晶 > 23.8 FHD (1920×1080) < 非光沢液晶+タッチ > 23.8 FHD (1920×1080) | - | - | - | < 非光沢液晶 > 23.8 FHD (1920×1080) < 非光沢液晶+タッチ > 23.8 FHD (1920×1080)
8 | Memory | 規格 | DDR5 4800MHz (65W) DDR4 3200MHz (35W) | DDR4 3200 MHz | DDR4 3200 MHz | DDR4 3200 MHz | DDR5 4800MHz | DDR5 3600/4000/4400 MHz | DDR5 3600/4000/4400 MHz | DDR5 4800MHz | DDDR 2666 Mhz | DDR4 3200 MHz | DDR4 3200 MHz | DDR4 3200 MHz | DDR4 3200 MHz | DDR4 3200 MHz | DDR4 3200 MHz | DDR4 3200 MHz | DDR5 3600/4000/4400 MHz | DDR4 3200 MHz | DDR4 3200MHz（35Wシャーシ） DDR5 4800MHz（65Wシャーシ） | DDR4 3200 MHz
8 |  | スロット数/ 最大容量 | 2/64GB | 2スロット/最大64GB | 2スロット/最大64GB | 2スロット/最大64GB | 2/64GB | 4スロット/最大128GB | 4スロット/最大128GB | 2スロット/最大64GB | 2Slot / 最大 64GB | 2スロット/最大64GB | 2スロット/最大64GB | 2スロット/最大64GB | 4スロット/最大128GB | 4スロット/最大128GB | 2スロット/最大64GB | 2スロット/最大64GB | 4スロット/最大128GB | 4スロット/最大128GB | 2スロット/最大64GB | 2スロット/最大64GB
8 | 光学ドライブオプション |  | - | 8x DVD-ROM 9.5 mm ODD 8x DVD+/-RW 9.5 mm ODD | 8x DVD-ROM 9.5 mm ODD 8x DVD+/-RW 9.5 mm ODD | オプション（Dell OptiPlex Micro DVD/RWエンクロージャ マウント/DW316） | スタンド内蔵オプション(DVD +/- RW) | 8x DVD-ROM 9.5 mm ODD 8x DVD+/-RW 9.5 mm ODD | 8x DVD-ROM 9.5 mm ODD 8x DVD+/-RW 9.5 mm ODD | オプション（Dell OptiPlex Micro DVD/RWエンクロージャ マウント/DW316） | スタンド内蔵オプション(DVD +/- RW) | 8x DVD-ROM 9.5 mm ODD 8x DVD+/-RW 9.5 mm ODD | 8x DVD-ROM 9.5 mm ODD 8x DVD+/-RW 9.5 mm ODD | オプション（Dell OptiPlex Micro DVD/RWエンクロージャ マウント/DW316） | 8x DVD-ROM 9.5 mm ODD 8x DVD+/-RW 9.5 mm ODD | 8x DVD-ROM 9.5 mm ODD 8x DVD+/-RW 9.5 mm ODD | オプション（Dell OptiPlex Micro DVD/RWエンクロージャ マウント/DW316） | オプション(DVD +/- RW 付きスタンド) | 8x DVD-ROM 9.5 mm ODD 8x DVD+/-RW 9.5 mm ODD | 8x DVD-ROM 9.5 mm ODD 8x DVD+/-RW 9.5 mm ODD | オプション（Dell OptiPlex Micro DVD/RWエンクロージャ マウント/DW316） | オプション(DVD +/- RW 付きスタンド)
8 | HDDオプション | 最大搭載数 | (65W) 2 x M.2 2230/2280 (35W) 1 x 2.5-inch HDD 1 x M.2 2230/2280 | 各最大可能搭載数 1 x 3.5-inch HDD 2 x 2.5-inch HDD 1 x M.2 2230/2280 ※工場出荷時に全てのストレージ選択は不可 | 各最大可能搭載数 1 x 3.5-inch HDD 1 x 2.5-inch HDD 1 x M.2 2230/2280 ※工場出荷時に全てのストレージ選択は不可 | 各最大可能搭載数 1 x 2.5-inch HDD 1 x M.2 2230/2280 | 2 x M.2 2230/2280 | 各最大可能搭載数 2 x 3.5-inch HDD 2 x 2.5-inch HDD 3 x M.2 2230/2280 （トリプル M.2 SSD対応） ※工場出荷時に全てのストレージ選択は不可 | 各最大可能搭載数 1 x 3.5-inch HDD 2 x 2.5-inch HDD 3 x M.2 2230/2280 （トリプル M.2 SSD対応） ※工場出荷時に全てのストレージ選択は不可 | 各最大可能搭載数 2 x M.2 2230/2280 （デュアル M.2 SSD対応） | 各最大可能搭載数 1 x 2.5-inch HDD 2 x M.2 2230/2280 ※上記を全てを同時に最大搭載は不可。可能な組み合わせはTech. guideを参照のこと | 各最大可能搭載数 1 x 3.5-inch HDD 2 x 2.5-inch HDD 2 x M.2 2230/2280 (2の場合は要Add in card) | 各最大可能搭載数 1 x 3.5-inch HDD 1 x 2.5-inch HDD 2 x M.2 2230/2280 (2の場合は要Add in card) | 各最大可能搭載数 1 x 2.5-inch HDD 1 x M.2 2230/2280 | 各最大可能搭載数 1 x 3.5-inch HDD 2 x 2.5-inch HDD 2 x M.2 2230/2280 (2の場合は要Add in card) ※工場出荷時に全てのストレージ選択は不可 | 各最大可能搭載数 1 x 3.5-inch HDD 2 x 2.5-inch HDD 2 x M.2 2230/2280 (2の場合は要Add in card) ※工場出荷時に全てのストレージ選択は不可 | 各最大可能搭載数 1 x 2.5-inch HDD 1 x M.2 2230/2280 | 各最大可能搭載数 1 x 2.5-inch HDD 2 x M.2 2230/2280 ※2nd M.2は65W CPU搭載時のみ選択可能。工場出荷時に全てのストレージ選択は不可 | 各最大可能搭載数 1 x 3.5-inch HDD 2 x 2.5-inch HDD 3 x M.2 2230/2280 （トリプル M.2 SSD対応） ※工場出荷時に全てのストレージ選択は不可 | 各最大可能搭載数 1 x 3.5-inch HDD 2 x 2.5-inch HDD 2 x M.2 2230/2280 （デュアル M.2 SSD対応） ※工場出荷時に全てのストレージ選択は不可 | 各最大可能搭載数 2 x M.2 2230/2280 （デュアル M.2 SSD対応） | 各最大可能搭載数 2 x M.2 2230/2280 （デュアル M.2 SSD対応）
8 |  | HDDオプション | [ハイパフォーマンスプロセッサー(65W)] M.2,256GB,PCIe/NVMe,SSD,Class35 M.2,512GB,PCIe/NVMe,SSD,Class35 M.2,1TB,PCIe/NVMe,SSD,Class35 M.2,512GB,PCIe/NVMe,SSD,Class40 M.2,1TB,PCIe/NVMe,SSD,Class40 M.2,2TB,PCIe/NVMe,SSD,Class40 M.2,256GB,PCIe/NVMe,自動暗号化ドライブ,Class35 M.2,512GB,PCIe/NVMe,SSD,自動暗号化ドライブ,Class40 M.2,1TB,PCIe/NVMe,SSD,自動暗号化ドライブ,Class40 [エネルギー効率重視プロセッサー(35W)] 2.5インチ,1TB,7200 RPM,SATA,HDD M.2,256GB,PCIe/NVMe,SSD,Class35 M.2,512GB,PCIe/NVMe,SSD,Class35 M.2,1TB,PCIe/NVMe,SSD,Class35 M.2,512GB,PCIe/NVMe,SSD,Class40 M.2,1TB,PCIe/NVMe,SSD,Class40 M.2,2TB,PCIe/NVMe,SSD,Class40 M.2,256GB,PCIe/NVMe,自動暗号化ドライブ,Class35 M.2,512GB,PCIe/NVMe,SSD,自動暗号化ドライブ,Class40 M.2,1TB,PCIe/NVMe,SSD,自動暗号化ドライブ,Class40 | ＜2.5インチ＞ SATA HDD 500 GB 7200 回転 SATA HDD 1 TB 7200 回転 ＜3.5インチ＞ SATA HDD 1 TB 7200 回転 SATA HDD 2 TB 7200 回転 ＜M.2 2230＞ 512 GB PCIe/NVMe SSD Class25 1 TB PCIe/NVMe SSD Class 25 256 GB PCIe/NVMe SSD Class35 512 GB PCIe/NVMe SSD Class 35 1 TB PCIe/NVMe SSD lass 35 256 GB PCIe/NVMe SSD暗号化 Class 35 ＜M.2 2280＞ 512 GB PCIe/NVMe SSD Class 40 1 TB PCIe/NVMe SSD Class 40 512 GB PCIe/NVMe SSD暗号化 Class 40 1 TB PCIe/NVMe SSD暗号化 Class 40 | ＜2.5インチ＞ SATA HDD 500 GB 7200 回転 SATA HDD 1 TB 7200 回転 ＜3.5インチ＞ SATA HDD 1 TB 7200 回転 SATA HDD 2 TB 7200 回転 ＜M.2 2230＞ 256 GB PCIe/NVMe SSD Class35 512 GB PCIe/NVMe SSD Class 35 1 TB PCIe/NVMe SSD lass 35 256 GB PCIe/NVMe SSD暗号化 Class 35 ＜M.2 2280＞ 512 GB PCIe/NVMe SSD Class 40 1 TB PCIe/NVMe SSD Class 40 512 GB PCIe/NVMe SSD暗号化 Class 40 1 TB PCIe/NVMe SSD暗号化 Class 40 | ＜2.5インチ＞ SATA HDD 500 GB 7200 回転 SATA HDD 1 TB 7200 回転 ＜M.2 2230＞ 512 GB PCIe/NVMe SSD Class25 1 TB PCIe/NVMe SSD Class25 512 GB PCIe/NVMe SSD Class35 1 TB PCIe/NVMe SSD Class35 256 GB PCIe/NVMe SSD暗号化 Class35 ＜M.2 2280＞ 512 GB PCIe/NVMe SSD Class40 1 TB PCIe/NVMe SSD Class40 2 TB PCIe/NVMe SSD Class40 512 GB PCIe/NVMe SSD暗号化 Class40 1 TB PCIe/NVMe SSD暗号化 Class40 | M.2,256GB,PCIe/NVMe,SSD,Class35 M.2,512GB,PCIe/NVMe,SSD,Class35 M.2,1TB,PCIe/NVMe,SSD,Class35 M.2,512GB,PCIe/NVMe,SSD,Class40 M.2,1TB,PCIe/NVMe,SSD,Class40 M.2,2TB,PCIe/NVMe,SSD,Class40 M.2,256GB,PCIe/NVMe,自動暗号化ドライブ,Class35 M.2,512GB,PCIe/NVMe,SSD,自動暗号化ドライブ,Class40 M.2,1TB,PCIe/NVMe,SSD,自動暗号化ドライブ,Class40 | ＜2.5インチ＞ SATA HDD 500 GB 7200 回転 SATA HDD 1 TB 7200 回転 ＜3.5インチ＞ SATA HDD 1 TB 7200 回転 SATA HDD 2 TB 7200 回転 SATA HDD 4 TB 5400 回転 ＜M.2 2230＞ 512 GB PCIe/NVMe SSD Class25 1 TB PCIe/NVMe SSD Class 25 256 GB PCIe/NVMe SSD Class35 512 GB PCIe/NVMe SSD Class 35 1 TB PCIe/NVMe SSD lass 35 256 GB PCIe/NVMe SSD暗号化 Class 35 ＜M.2 2280＞ 512 GB PCIe/NVMe SSD Class 40 1 TB PCIe/NVMe SSD Class 40 2 TB PCIe/NVMe SSD Class 40 512 GB PCIe/NVMe SSD暗号化 Class 40 1 TB PCIe/NVMe SSD暗号化 Class 40 | ＜2.5インチ＞ SATA HDD 500 GB 7200 回転 SATA HDD 1 TB 7200 回転 ＜3.5インチ＞ SATA HDD 1 TB 7200 回転 SATA HDD 2 TB 7200 回転 SATA HDD 4 TB 5400 回転 ＜M.2 2230＞ 512 GB PCIe/NVMe SSD Class25 1 TB PCIe/NVMe SSD Class 25 256 GB PCIe/NVMe SSD Class35 512 GB PCIe/NVMe SSD Class 35 1 TB PCIe/NVMe SSD lass 35 256 GB PCIe/NVMe SSD暗号化 Class 35 ＜M.2 2280＞ 512 GB PCIe/NVMe SSD Class 40 1 TB PCIe/NVMe SSD Class 40 2 TB PCIe/NVMe SSD Class 40 512 GB PCIe/NVMe SSD暗号化 Class 40 1 TB PCIe/NVMe SSD暗号化 Class 40 | ＜M.2 2230＞ 512 GB PCIe/NVMe SSD Class25 1 TB PCIe/NVMe SSD Class 25 256 GB PCIe/NVMe SSD Class35 512 GB PCIe/NVMe SSD Class 35 1 TB PCIe/NVMe SSD lass 35 256 GB PCIe/NVMe SSD暗号化 Class 35＜M.2 2280＞ 512 GB PCIe/NVMe SSD Class 40 1 TB PCIe/NVMe SSD Class 40 2 TB PCIe/NVMe SSD Class 40 512 GB PCIe/NVMe SSD暗号化 Class 40 1 TB PCIe/NVMe SSD暗号化 Class 40 | ＜2.5インチ＞ SATA HDD 500GB 5400回転 SATA HDD 500GB 7200回転 SATA HDD 500GB 7200回転 FIPS暗号化 SATA HDD 1TB 5400回転 SATA HDD 1TB 7200回転 SATA HDD 2TB 5400回転 ※選択肢は間違いなし。掲載順だけ他の3000シリーズに統一 <M.2 2230> 128GB PCIe/NVMe SSD 256GB PCIe/NVMe SSD 512GB PCIe/NVMe SSD 256GB PCIe/NVMe SSD暗号化 <M.2 2280> 256GB PCIe/NVMe SSD 512GB PCIe/NVMe SSD 1TB PCIe/NVMe SSD 2TB PCIe/NVMe SSD 256GB PCIe/NVMe SSD暗号化 512GB PCIe/NVMe SSD暗号化 1TB PCIe/NVMe SSD暗号化 | ＜2.5インチ＞ SATA HDD 1 TB 5400 回転 SATA HDD 2 TB 5400 回転 SATA HDD 500 GB 7200 回転 SATA HDD 1 TB 7200 回転 ＜3.5インチ＞ SATA HDD 500 GB 7200 回転 SATA HDD 1 TB 7200 回転 SATA HDD 2 TB 7200 回転 ＜M.2 2230＞ 256 GB PCIe/NVMe SSD 512 GB PCIe/NVMe SSD 1 TB PCIe/NVMe SSD 256 GB PCIe/NVMe SSD暗号化 ＜M.2 2280＞ 512 GB PCIe/NVMe SSD 1 TB PCIe/NVMe SSD 512 GB PCIe/NVMe SSD暗号化 1 TB PCIe/NVMe SSD暗号化 | ＜2.5インチ＞ SATA HDD 1 TB 5400 回転 SATA HDD 2 TB 5400 回転 SATA HDD 500 GB 7200 回転 SATA HDD 1 TB 7200 回転 ＜3.5インチ＞ SATA HDD 500 GB 7200 回転 SATA HDD 1 TB 7200 回転 SATA HDD 2 TB 7200 回転 ＜M.2 2230＞ 256 GB PCIe/NVMe SSD 512 GB PCIe/NVMe SSD 1 TB PCIe/NVMe SSD 256 GB PCIe/NVMe SSD暗号化 ＜M.2 2280＞ 512 GB PCIe/NVMe SSD 1 TB PCIe/NVMe SSD 512 GB PCIe/NVMe SSD暗号化 1 TB PCIe/NVMe SSD暗号化 | ＜2.5インチ＞ SATA HDD 1 TB 5400 回転 SATA HDD 2 TB 5400 回転 SATA HDD 500 GB 7200 回転 SATA HDD 1 TB 7200 回転 ＜M.2 2230＞ 256 GB PCIe/NVMe SSD 512 GB PCIe/NVMe SSD 1 TB PCIe/NVMe SSD 256 GB PCIe/NVMe SSD暗号化 ＜M.2 2280＞ 512 GB PCIe/NVMe SSD 1 TB PCIe/NVMe SSD 512 GB PCIe/NVMe SSD暗号化 1 TB PCIe/NVMe SSD暗号化 | ＜2.5インチ＞ SATA HDD 1 TB 5400 回転 SATA HDD 2 TB 5400 回転 SATA HDD 500 GB 7200 回転 SATA HDD 1 TB 7200 回転 ＜3.5インチ＞ SATA HDD 500 GB 7200 回転 SATA HDD 1 TB 7200 回転 SATA HDD 2 TB 7200 回転 SATA HDD 4 TB 5400 回転 ＜M.2 2230＞ 128 GB PCIe/NVMe SSD 256 GB PCIe/NVMe SSD 512 GB PCIe/NVMe SSD 1 TB PCIe/NVMe SSD 256 GB PCIe/NVMe SSD暗号化 ＜M.2 2280＞ 512 GB PCIe/NVMe SSD 1 TB PCIe/NVMe SSD 2 TB PCIe/NVMe SSD 512 GB PCIe/NVMe SSD暗号化 1 TB PCIe/NVMe SSD暗号化 | ＜2.5インチ＞ SATA HDD 1 TB 5400 回転 SATA HDD 2 TB 5400 回転 SATA HDD 500 GB 7200 回転 SATA HDD 1 TB 7200 回転 ＜3.5インチ＞ SATA HDD 500 GB 7200 回転 SATA HDD 1 TB 7200 回転 SATA HDD 2 TB 7200 回転 SATA HDD 4 TB 5400 回転 ＜M.2 2230＞ 128 GB PCIe/NVMe SSD 256 GB PCIe/NVMe SSD 512 GB PCIe/NVMe SSD 1 TB PCIe/NVMe SSD 256 GB PCIe/NVMe SSD暗号化 ＜M.2 2280＞ 512 GB PCIe/NVMe SSD 1 TB PCIe/NVMe SSD 2 TB PCIe/NVMe SSD 512 GB PCIe/NVMe SSD暗号化 1 TB PCIe/NVMe SSD暗号化 | ＜2.5インチ＞ SATA HDD 1 TB 5400 回転 SATA HDD 2 TB 5400 回転 SATA HDD 500 GB 7200 回転 SATA HDD 1 TB 7200 回転 ＜M.2 2230＞ 256 GB PCIe/NVMe SSD 512 GB PCIe/NVMe SSD 1 TB PCIe/NVMe SSD 256 GB PCIe/NVMe SSD暗号化 ＜M.2 2280＞ 512 GB PCIe/NVMe SSD 1 TB PCIe/NVMe SSD 2 TB PCIe/NVMe SSD 512 GB PCIe/NVMe SSD暗号化 1 TB PCIe/NVMe SSD暗号化 | ＜2.5インチ＞ SATA HDD 1 TB 5400 回転 SATA HDD 2 TB 5400 回転 SATA HDD 500 GB 7200 回転 SATA HDD 1 TB 7200 回転 ＜M.2 2230＞ 256 GB PCIe/NVMe SSD 512 GB PCIe/NVMe SSD 1 TB PCIe/NVMe SSD 256 GB PCIe/NVMe SSD暗号化 ＜M.2 2280＞ 512 GB PCIe/NVMe SSD 1 TB PCIe/NVMe SSD 2 TB PCIe/NVMe SSD 512 GB PCIe/NVMe SSD暗号化 1 TB PCIe/NVMe SSD暗号化 | ＜2.5インチ＞ SATA HDD 1 TB 5400回転 SATA HDD 2 TB 5400回転 SATA HDD 500 GB 7200回転 SATA HDD 1 TB 7200回転 ＜3.5インチ＞ SATA HDD 500 GB 7200 回転 SATA HDD 1 TB 7200 回転 SATA HDD 2 TB 7200 回転 SATA HDD 4 TB 5400 回転 ＜M.2 2230＞ 256 GB PCIe/NVMe SSD 512 GB PCIe/NVMe SSD 1 TB PCIe/NVMe SSD ＜M.2 2280＞ 512 GB PCIe/NVMe SSD 1 TB PCIe/NVMe SSD 2 TB PCIe/NVMe 512 GB PCIe/NVMe SSD暗号化 1 TB PCIe/NVMe SSD暗号化 | ＜2.5インチ＞ SATA HDD 1 TB 5400回転 SATA HDD 2 TB 5400回転 SATA HDD 500 GB 7200回転 SATA HDD 1 TB 7200回転 ＜3.5インチ＞ SATA HDD 500 GB 7200 回転 SATA HDD 1 TB 7200 回転 SATA HDD 2 TB 7200 回転 SATA HDD 4 TB 5400 回転 ＜M.2 2230＞ 128 GB PCIe/NVMe SSD 256 GB PCIe/NVMe SSD 512 GB PCIe/NVMe SSD 1 TB PCIe/NVMe SSD 256 GB PCIe/NVMe SSD暗号化 ＜M.2 2280＞ 512 GB PCIe/NVMe SSD 1 TB PCIe/NVMe SSD 2 TB PCIe/NVMe 512 GB PCIe/NVMe SSD暗号化 1 TB PCIe/NVMe SSD暗号化 | ＜M.2 2230＞ 128 GB PCIe/NVMe SSD 256GB PCIe/NVMe SSD 512 GB PCIe/NVMe SSD 1TB PCIe/NVMe SSD 256GB PCIe/NVMe SSD暗号化 ＜M.2 2280＞ 512 GB PCIe/NVMe SSD 1 TB PCIe/NVMe SSD 2 TB PCIe/NVMe SSD 512 GB PCIe/NVMe SSD 暗号化 1 TB PCIe/NVMe SSD 暗号化 | ＜M.2 2230＞ 256 GB PCIe/NVMe SSD 512 GB PCIe/NVMe SSD 1TB PCIe/NVMe SSD 256GB PCIe/NVMe SSD暗号化 ＜M.2 2280＞ 512 GB PCIe/NVMe SSD 1 TB PCIe/NVMe SSD 2 TB PCIe/NVMe SSD 512 GB PCIe/NVMe SSD 暗号化 1 TB PCIe/NVMe SSD 暗号化
8 | セキュリティ | TPM | ○ 2.0 | 〇 (2.0) | 〇 (2.0) | 〇 (2.0) | ○ 2.0 | 〇 (2.0) | 〇 (2.0) | 〇 (2.0) | ○ | 〇 (2.0) | 〇 (2.0) | 〇 (2.0) | 〇 (2.0) | 〇 (2.0) | 〇 (2.0) | 〇 (2.0) | 〇 (2.0) | 〇 (2.0) | 〇 (2.0) | 〇 (2.0)
8 |  | 顔認証 | - | - | - | - | ○ IRカメラ構成時 | - | - | - | オプション ※IR camera構成のみ | - | - | - | - | - | - | オプション ※IR camera構成のみ | - | - | - | オプション ※IR camera構成のみ
8 |  | 指紋認証/FIPS | ◯ （要指紋認証対応マウス） | オプション(要指紋認証対応マウス) | オプション(要指紋認証対応マウス) | オプション(要指紋認証対応マウス) | ◯ （要指紋認証対応マウス） | オプション(要指紋認証対応マウス) | オプション(要指紋認証対応マウス) | オプション(要指紋認証対応マウス) | ◯ （要指紋認証対応マウス） | オプション(要指紋認証対応マウス) | オプション(要指紋認証対応マウス) | オプション(要指紋認証対応マウス) | オプション(要指紋認証対応マウス) | オプション(要指紋認証対応マウス) | オプション(要指紋認証対応マウス) | オプション(要指紋認証対応マウス) | オプション(要指紋認証対応マウス) | オプション(要指紋認証対応マウス) | オプション(要指紋認証対応マウス) | オプション(要指紋認証対応マウス)
8 |  | スマートカード | オプション（要スマートカード対応キーボード） | オプション(要スマートカード対応キーボード) | オプション(要スマートカード対応キーボード) | オプション(要スマートカード対応キーボード) | オプション（要スマートカード対応キーボード） | オプション(要スマートカード対応キーボード) | オプション(要スマートカード対応キーボード) | オプション(要スマートカード対応キーボード) | オプション（要スマートカード対応キーボード） | オプション(要スマートカード対応キーボード) | オプション(要スマートカード対応キーボード) | オプション(要スマートカード対応キーボード) | オプション(要スマートカード対応キーボード) | オプション(要スマートカード対応キーボード) | オプション(要スマートカード対応キーボード) | オプション(要スマートカード対応キーボード) | オプション(要スマートカード対応キーボード) | オプション(要スマートカード対応キーボード) | オプション(要スマートカード対応キーボード) | オプション(要スマートカード対応キーボード)
8 |  | 非接触型スマートカード/NFC | - | - | - | - |  | - | - | - |  | - | - | - | - | - | - | - | - | - | - | -
8 |  | セキュリティロックスロット | ケンジントン・ケーブルスロット | ケンジントン・ケーブルスロット 南京錠用ループ | ケンジントン・ケーブルスロット 南京錠用ループ | ケンジントン・ケーブルスロット 南京錠用ループ | ケンジントン・ケーブルスロット | ケンジントン・ケーブルスロット 南京錠用ループ | ケンジントン・ケーブルスロット 南京錠用ループ | ケンジントン・ケーブルスロット 南京錠用ループ | ケンジントン・ケーブルスロット | ケンジントン・ケーブルスロット 南京錠用ループ | ケンジントン・ケーブルスロット 南京錠用ループ | ケンジントン・ケーブルスロット 南京錠用ループ | ケンジントン・ケーブルスロット 南京錠用ループ | ケンジントン・ケーブルスロット 南京錠用ループ | ケンジントン・ケーブルスロット 南京錠用ループ | ケンジントン・ケーブルスロット | ケンジントン・ケーブルスロット 南京錠用ループ | ケンジントン・ケーブルスロット 南京錠用ループ | ケンジントン・ケーブルスロット 南京錠用ループ | ケンジントン・ケーブルスロット
8 | 管理機能(vPro/ISM) |  | オプション (vPro Enterprise選択可能) | オプション (vPro Enterprise選択可能) | オプション (vPro Enterprise選択可能) | オプション (vPro Enterprise選択可能) | オプション (vPro Enterprise選択可能) | オプション (vPro Enterprise選択可能) | オプション (vPro Enterprise選択可能) | オプション (vPro Enterprise選択可能) |  | - | - | - | オプション（vPRO Essentials 選択可能） | オプション（vPRO Essentials 選択可能） | オプション（vPRO Essentials 選択可能） | オプション（vPRO Essentials 選択可能） | オプション (vPro Enterprise選択可能) | オプション (vPro Enterprise選択可能) | オプション (vPro Enterprise選択可能) | オプション (vPro Enterprise選択可能)
8 | 入力 デバイス | バックライトキーボード
8 |  | ポインティングスティック
8 |  | テンキー
8 | 充電端子(形/mm/W) ※Type-Cの場合、給電用として下記↓端子を １つ使用することになります。 | [9 empty] | 130Wアダプター
8 | USBポート |  | (65W) 1 x USB 3.2 Gen2ポート（PowerShare対応）(右) 1 x USB 3.2 Gen2 Type-Cポート(下) 2 x USB3.2 Gen2ポート、2 x USB3.2 Gen 1ポート（Smart Power On対応）(背面) (35W) 1 x USB 3.2 Gen2ポート（PowerShare対応）(右) 1 x USB 3.2 Gen2 Type-Cポート(下) 2 x USB3.2 Gen1ポート、2 x USB2.0ポート(Smart Power On対応)(背面) | <前面> 2x USB 3.2 Gen1 Type-A 2x USB 2.0 Type-A <背面> 2 x USB 3.2 Gen1 Type-A 2x USB 2.0 Type-A with Smart Power On | <前面> 2x USB 3.2 Gen1 Type-A 2x USB 2.0 Type-A <背面> 2 x USB 3.2 Gen1 Type-A 2 x USB 2.0 Type-A with Smart Power On | <前面> 1x USB 3.2 Gen2 Type-C 1x USB 3.2 Gen1 Type-A with PowerShare <背面> 3 x USB 3.2 Gen1 Type-A 1 x USB 3.2 Gen1 Type-A with Smart Power ON | 1 x USB 3.2 Gen2ポート（PowerShare対応）(右) 1 x USB 3.2 Gen2x2 Type-Cポート(下) 2 x USB 3.2 Gen2ポート、2 x USB 3.2 Gen1ポート（Smart Power On対応）(背面) | <前面> 1x USB 3.2 Gen2x2 Type-C 1x USB 3.2 Gen2 Type-A 1x USB 2.0 Type-A with Power Share 1x USB 2.0 Type-A <背面> 1 x USB 3.2 Gen2 Type-A 3 x USB 3.2 Gen1 Type-A 2x USB 2.0 Type-A with Smart Power On | <前面> 1x USB 3.2 Gen2x2 Type-C 1x USB 3.2 Gen2 Type-A 1x USB 2.0 Type-A with Power Share 1x USB 2.0 Type-A <背面> 1 x USB 3.2 Gen2 Type-A 3 x USB 3.2 Gen1 Type-A 2x USB 2.0 Type-A with Smart Power On | <前面> 1x USB 3.2 Gen2x2 Type-C 1x USB 3.2 Gen2 Type-A with PowerShare <背面> 2x USB 3.2 Gen2 Type-A 1x USB 3.2 Gen1 Type-A with Smart Power ON | 2x USB 2.0(背) 1x USB 3.2 Gen1 Type-C(横) 1x USB 3.2 Gen1 Type-A(横) ２x USB 3.2 Gen1 Type-A(背) | <前面> 2x USB 2.0 Type-A 2x USB 3.2 Gen1 Type-A <背面> 2 x USB 3.2 Gen1 Type-A 2 x USB 2.0 Type-A with Smart Power On | <前面> 2x USB 2.0 Type-A 2x USB 3.2 Gen1 Type-A <背面> 2 x USB 3.2 Gen1 Type-A 2 x USB 2.0 Type-A with Smart Power On | <前面> 2x USB 3.2 Gen1 Type-A <背面> 2 x USB 3.2 Gen1 Type-A 1 x USB 2.0 Type-A 1 x USB 2.0 Type-A with Smart Power On | <前面> 1x USB 3.2 Gen2 Type-C 1x USB 3.2 Gen1 Type-A 1x USB 2.0 Type-A with Power Share 1x USB 2.0 Type-A <背面> 4 x USB 3.2 Gen1 Type-A 2 x USB 2.0 Type-A with Smart Power On | <前面> 1x USB 3.2 Gen2 Type-C 1x USB 3.2 Gen1 Type-A 1x USB 2.0 Type-A with Power Share 1x USB 2.0 Type-A <背面> 4 x USB 3.2 Gen1 Type-A 2 x USB 2.0 Type-A with Smart Power On | <前面> 1x USB 3.2 Gen2 Type-C 1x USB 3.2 Gen1 Type-A with PowerShare <背面> 3 x USB 3.2 Gen1 Type-A 1 x USB 3.2 Gen1 Type-A with Smart Power ON | ＜側面＞ 1x USB 3.2 Gen 2 Type-C port 1x USB 3.2 Gen 1 Type-A port with PowerShare ＜背面＞ 2x USB 3.2 Gen 2 Type-A ports 2x USB 3.2 Gen 1 Type-A ports with Smart Power On | <前面> 1x USB 3.2 Gen2x2 Type-C 1x USB 3.2 Gen2 Type-A 1x USB 2.0 Type-A with Power Share 1x USB 2.0 Type-A <背面> 1 x USB 3.2 Gen2 Type-A 3 x USB 3.2 Gen1 Type-A 2x USB 2.0 Type-A with Smart Power On | <前面> 1x USB 3.2 Gen2x2 Type-C 1x USB 3.2 Gen2 Type-A 1x USB 2.0 Type-A with Power Share 1x USB 2.0 Type-A <背面> 1 x USB 3.2 Gen2 Type-A 3 x USB 3.2 Gen1 Type-A 2x USB 2.0 Type-A with Smart Power On | <前面> 1x USB 3.2 Gen2x2 Type-C 1x USB 3.2 Gen2 Type-A with PowerShare <背面> 【65Wシャーシ】 2x USB 3.2 Gen2 Type-A 1x USB 3.2 Gen1 Type-A with Smart Power ON 【35Wシャーシ】 2x USB 3.2 Gen2 Type-A 1x USB 3.2 Gen1 Type-A 1x USB 3.2 Gen1 Type-A with Smart Power ON | <側面> 1x USB 3.2 Gen 2x2 Type-C 1x USB 3.2 Gen 1 Type-A with PowerShare ＜背面＞ 2x USB 3.2 Gen 2 Type-A 2x USB 3.2 Gen 1 Type-A with Smart Power On
8 | 周辺機器 の端子 | Thunderbolt 3 | - | - | - | - | - | Thunderbolt4 オプション | - | - |  | - | - | - | - | - | - | - | Thunderbolt4 オプション | - | - | -
8 |  | VGA | - | オプション | オプション | オプション | - | オプション | オプション | オプション |  | オプション | オプション | オプション | オプション | オプション | オプション | - | オプション | オプション | オプション | -
8 |  | HDMI | 1(Out) *65Wのみ 1(In) *65Wのみ | 1x HDMI 1.4 | 1x HDMI 1.4 | 1x HDMI 1.4 | 1(Out) 1(In) | オプション | オプション | オプション |  | 1x HDMI 1.4b | 1x HDMI 1.4b | 1x HDMI 1.4b | オプション | オプション | オプション | 1 x HDMI 1.4a（入力） 1 x HDMI 2.0（出力） ※上記は65W CPU搭載時のみ装着 | オプション | オプション | オプション | 1x HDMI 2.0 Out 1x HDMI 1.4a In
8 |  | Display Port | 1 | 1 x DisplayPort 1.4a(HBR2) | 1 x DisplayPort 1.4a(HBR2) | 1 x DisplayPort 1.4a | 1 | 3 x DP1.4 | 3 x DP1.4 | 3 x DP1.4a | 1x DP++ 1.4/HDCP 2.3 ポート(背) | 1 x DisplayPort 1.4a | 1 x DisplayPort 1.4a | 1 x DisplayPort 1.4a | 2 x DisplayPort 1.4a | 2 x DisplayPort 1.4a | 2 x DisplayPort 1.4a | 1x DP++ 1.4a/HDCP 2.3 ポート | 3 x DP1.4 | 3 x DP1.4 | 【65Wシャーシ】 3 x DP1.4a 【35Wシャーシ】 2 x DP1.4a | 1x DP++ 1.4a/HDCP 2.3 ポート
8 |  | Other パラレル=IEEE1284(25pin) RS-232C=シリアル(9pin) | 1x RJ-45 1x ユニバーサルオーディオポート 1x ラインアウトオーディオポート | 1x RJ-45 1x ユニバーサルオーディオジャック 1x Serial/ﾊﾟﾗﾚﾙ/PS2 スロット（オプション） | 1x RJ-45 1x ユニバーサルオーディオジャック 1x Serial/ﾊﾟﾗﾚﾙ/PS2 スロット（オプション） | 1x RJ-45 1x ユニバーサルオーディオジャック 1x Serial/PS2 スロット（オプション ※VGAオプションとの同時選択不可） | 1x RJ-45 1x ユニバーサルオーディオポート 1x ラインアウトオーディオポート | 1x RJ-45 1x ユニバーサルオーディオジャック 1x ラインアウト/ラインイン切り替え式オーディオポート 1x Serial(オプション) 4x Serial or 1x Serial/PS2 or Serial/ﾊﾟﾗﾚﾙ(オプション) USB 3.1 Gen2 Type-A（オプション） Power USB 12/24V（オプション） | 1x RJ-45 1x ユニバーサルオーディオジャック 1x ラインアウト/ラインイン切り替え式オーディオポート 1x Serial or 1x ﾊﾟﾗﾚﾙ or 1x PS2 (オプション) USB 3.1 Gen2 Type-A/C（オプション） | 1x RJ-45 1x ユニバーサルオーディオジャック 1x ラインアウト/ラインイン切り替え式オーディオポート 1x Serial/PS2 スロット（オプション ※VGA/HDMIオプションとの同時選択不可。 | 1x RJ-45 1x ユニバーサルオーディオポート 1x ラインアウトオーディオポート | 1x RJ-45 1x ユニバーサルオーディオジャック 1x Serial port（オプション） | 1x RJ-45 1x ユニバーサルオーディオジャック 1x Serial port（オプション） | 1x RJ-45 1x ユニバーサルオーディオジャック 1x Serial port（オプション） | 1x RJ-45 1x ユニバーサルオーディオジャック 1x Serial/パラレル/PS2 スロット（オプション） USB 3.1 Gen2 Type-A/C（オプション） | 1x RJ-45 1x ユニバーサルオーディオジャック 1x Serial/パラレル/PS2 スロット（オプション） USB 3.1 Gen2 Type-A/C（オプション） | 1x RJ-45 1x ユニバーサルオーディオジャック 1x Serial/PS2 スロット（オプション ※VGAオプションとの同時選択不可） | 1x RJ-45 1x ユニバーサルオーディオポート 1x ラインアウトオーディオポート | 1x RJ-45 1x ユニバーサルオーディオジャック 1x ラインアウト/ラインイン切り替え式オーディオポート 1x Serial(オプション) 4x Serial or 1x PS2 or 1x Serial/ﾊﾟﾗﾚﾙ(オプション) USB 3.1 Gen2 Type-A/C（オプション） | 1x RJ-45 1x ユニバーサルオーディオジャック 1x ラインアウト/ラインイン切り替え式オーディオポート 1x Serial or 1x ﾊﾟﾗﾚﾙ or 1x PS2 (オプション) USB 3.1 Gen2 Type-A/C（オプション） | 1x RJ-45 1x ユニバーサルオーディオジャック 1x ラインアウト/ラインイン切り替え式オーディオポート 1x Serial/PS2 スロット（オプション ※VGA/HDMIオプションとの同時選択不可。 | 1x RJ-45 1x ユニバーサルオーディオジャック 1x ラインアウトオーディオポート
8 | モニタの 端子 | 標準構成 | HDMI-in 1.4b port HDMI-out 2.1 port DisplayPort ++ 1.4a | 1 x DisplayPort 1.4a 1 X HDMI1.4 *VGA/HDMI2.1/追加DP(HBR3)はオプションです。 | 1 x DisplayPort 1.4a 1 X HDMI1.4 *VGA/HDMI2.1/追加DP(HBR3)はオプションです。 | 1 x DisplayPort 1.4a 1 X HDMI1.4 *VGA、HDMI2.0b、TypeC、 追加DPはオプションです。 | HDMI-in 1.4b port HDMI-out 2.1 port DisplayPort ++ 1.4a | 3 x DisplayPort 1.4 *VGA、HDMI2.0b、TypeC、 追加DPはオプションです。 | 3 x DisplayPort 1.4 *VGA、HDMI2.0b、TypeC、 追加DPはオプションです。 | 3 x DisplayPort 1.4a *VGA、HDMI2.0b、TypeC、 追加DPはオプションです。 | DP 1.4 / HDCP 2.3 | 1 x DisplayPort 1.4a 1 x HDMI 1.4b *VGA、HDMI2.0b、 追加DPはオプションです。 | 1 x DisplayPort 1.4a 1 x HDMI 1.4b *VGA、HDMI2.0b、 追加DPはオプションです。 | 1 x DisplayPort 1.4a 1 x HDMI 1.4b *VGA、HDMI2.0b、 追加DPはオプションです。 | 2 x DisplayPort 1.4a *VGA、HDMI2.0b、TypeC、 追加DPはオプションです。 | 2 x DisplayPort 1.4a *VGA、HDMI2.0b、TypeC、 追加DPはオプションです。 | 2 x DisplayPort 1.4a *VGA、HDMI2.0b、TypeC、 追加DPはオプションです。 | DP 1.4a | 3 x DisplayPort 1.4 *VGA、HDMI2.0b、TypeC、 追加DPはオプションです。 | 3 x DisplayPort 1.4 *VGA、HDMI2.0b、TypeC、 追加DPはオプションです。 | 【65Wシャーシ】 3 x DisplayPort 1.4a 【35Wシャーシ】 2 x DisplayPort 1.4a 【オプション】DP、VGA、HDMI2.0b、TypeC | DP 1.4a / HDMI 2.0
8 |  | グラフィックカード 選択時 | - | AMD Radeon RX 6300 2GB 2 x DP1.4a AMD Radeon RX 6500 4GB 2 x DP1.4a | AMD Radeon RX 6300 2GB 2 x DP1.4a AMD Radeon RX 6500 4GB 2 x DP1.4a | - | - | AMD Radeon RX6300 2GB DP1.4a x2 AMD Radeon RX6500 4GB DP1.4a x2 Nvidia GeForce RTX3050 8GB DP1.4ax3 HDMI2.1x1 Nvidia GeForce RTX3070 8GB DP1.4ax3 HDMI2.1x1 | AMD Radeon RX6300 2GB DP1.4a x2 AMD Radeon RX6500 4GB DP1.4a x2 | - |  | AMD Radeon RX 640 4GB DP 1.4 x1/miniDP 1.4 x2 AMD Radeon 550 2GB DP 1.4 x2 AMD Radeon 540 1GB DP 1.4 x2 | AMD Radeon RX 640 4GB DP 1.4 x1/miniDP 1.4 x2 AMD Radeon 550 2GB DP 1.4 x2 AMD Radeon 540 1GB DP 1.4 x2 | - | GeForce GTX 1660 Super 6GB DP 1.4 x1/HDMI 2.0b x1/DVI-D x1 AMD Radeon RX 640 4GB (デュアル可) DP 1.4 x1/miniDP 1.4 x2 AMD Radeon 550 2GB (デュアル可 DP 1.4 x2 | AMD Radeon RX 640 4GB DP 1.4 x1/miniDP 1.4 x2 AMD Radeon 550 2GB DP 1.4 x2 AMD Radeon 540 1GB DP 1.4 x2 | - | - | Radeon 540 1GB(EOL) DP1.4 x2 Radeon 550 2GB DP1.4 x2 Radeon RX640 4GB DP1.4x1 + miniDP1.4x2 GeForce GTX1660 Super 6GB DPx1 HDMIx1 DVIx1 GeForce RTX3070 8GB DPx3 HDMIx1 | Radeon 540 1GB DP1.4 x2 Radeon 550 2GB DP1.4 x2 Radeon RX640 4GB DP1.4x1 + miniDP1.4 x2 | - | Radeon RX6400M 4GB HDMI 2.0 ※ポート数は標準構成と変わりません
8 | ネットワーク | SIMフリー対応
8 |  | LAN | 10/100/1000 Mbpsポート | 10 / 100 / 1000 Mbps | 10 / 100 / 1000 Mbps | 10 / 100 / 1000 Mbps | 10/100/1000 Mbpsポート | 10 / 100 / 1000 Mbps | 10 / 100 / 1000 Mbps | 10 / 100 / 1000 Mbps | 10 / 100 / 1000 Mbps | 10 / 100 / 1000 Mbps | 10 / 100 / 1000 Mbps | 10 / 100 / 1000 Mbps | 10 / 100 / 1000 Mbps | 10 / 100 / 1000 Mbps | 10 / 100 / 1000 Mbps | 10 / 100 / 1000 Mbps | 10 / 100 / 1000 Mbps | 10 / 100 / 1000 Mbps | 10 / 100 / 1000 Mbps | 10 / 100 / 1000 Mbps
8 |  | 2nd LAN | - | - | - | - | - | オプション | オプション | - | - | - | - | - | - | - | - | - | オプション | オプション | - | -
8 |  | ワイヤレス LAN | オプション(Wifi6e 未対応) | オプション(Wifi6e 未対応) | オプション(Wifi6e 未対応) | オプション | オプション(Wifi6e 未対応) | オプション | オプション | オプション | オプション | オプション | オプション | オプション | オプション | オプション | オプション | オプション | オプション | オプション | オプション | オプション
8 |  | Bluetooth | 5.2(AX201)/5.3(AX211/RTL8852BE) | オプション | オプション | オプション | 5.2(AX201)/5.3(AX211/RTL8852BE) | オプション | オプション | オプション | オプション | オプション | オプション | オプション | オプション | オプション | オプション | オプション | オプション | オプション | オプション | オプション
8 | マルチメディア | メディア カードリーダー | 1 x SD 4.0カード スロット | - | - | - | 1 x SD 4.0カード スロット | SD 4.0 (オプション) | SD 4.0 (オプション) | - | SD3.0 (3280は他のAIOと違い4.0ではなく、 3.0です) | - | - | - | SD 4.0 (オプション) | SD 4.0 (オプション) | - | SD 4.0 | SD 4.0 (オプション) | SD 4.0 (オプション) | - | SD 4.0
8 |  | Webカメラ | 1080p (30 fps)、フルHDカメラ | - | - | - | 1080p (30 fps)、フルHDカメラ | - | - | - | 2.0 MP Full HD Webカメラ w/ ポップアッププライバシー（オプション） Full HD 赤外線 Webカメラ (w/ Windows Hello サポート) (オプション) | - | - | - | - | - | - | 1080p（30 fps）、FHD RGBカメラ 1080p（30 fps）、FHD RGB + IRカメラ | - | - | - | 1080p（30 fps）、FHD RGBカメラ 1080p（30 fps）、FHD RGB + IRカメラ
8 | 拡張スロット | PCI | - | - | - | - | - | 1(フルハイト) 長さ：266.70mm まで | - | - | - | - | - | - | - | - | - | - | 1(フルハイト) 長さ：266.70mm まで | - | - | -
8 |  | PCI Express ×1 | - | 2(ハーフハイト) 長さ：114.30 mm まで | 1 (ハーフハイト) 長さ：114.30 mm まで | - | - | 1 (フルハイト) 長さ：114.30mm まで | - | - | - | 2 (フルハイト) 長さ：114.30mm まで | 1 (ハーフハイト) 長さ：167.64mm まで | - | 2 (フルハイト) 長さ：114.30mm まで | - | - | - | 1 (フルハイト) 長さ：114.30mm まで | - | - | -
8 |  | PCI Express ×4 | - | - |  | - | - | 1 (フルハイト) 長さ：167.64mm まで | 1 (ハーフハイト) 長さ：114.30 mm まで | - | - | - | - | - | 1 (フルハイト) 長さ：167.64mm まで | 1 (ハーフハイト) 長さ：167.64mm まで | - | - | 1 (フルハイト) 長さ：167.64mm まで | 1（ハーフハイト） 長さ：167.64mm まで | - | -
8 |  | PCI Express ×８ | - | - | - | - | - | - | - | - | - | - | - | - | - | - | - | - | - | - | - | -
8 |  | PCI Express ×16 | - | 1 (フルハイト) 長さ：167.64mm まで | 1 (ハーフハイト) 長さ：266.70mm まで | - | - | 1(フルハイト) 長さ：266.70mm まで | 1(ハーフハイト) 長さ：266.70mm まで | - | - | 1 (フルハイト) 長さ：167.64mm まで | 1 (ハーフハイト) 長さ：167.64mm まで | - | 1 (フルハイト) 長さ：167.64mm まで | 1 (ハーフハイト) 長さ：167.64mm まで | - | - | 1(フルハイト) 長さ：266.70mm まで | 1（ハーフハイト） 長さ：167.64mm まで | - | -
8 | バッテリー | バッテリ交換の可否 Module：ワンタッチ CRU：手間は掛かるが交換可能 FRU：エンジニアによる交換が必要 |  |  | 長さ：266.70mm まで
8 |  | セル/バッテリ持続時間 ※指定のないものは[MM2014] ※最大となる構成での数値
8 | 筐体 | 幅(mm) | 540 | 154 | 92.6 | 36 | 540 | 169 | 92.6 | 36 | 497.9 | 154 | 92.6 | 36 | 154 | 92.6 | 36 | 540.2 | 169 | 92.6 | 36 | 540.2
8 |  | 奥行き(mm) | 57.9 | 292.2 | 292.8 | 178 | 57.9 | 300.8 | 292.8 | 178 | 54.5 | 292.2 | 292.8 | 178 | 292.2 | 292.8 | 178 | 52.6 | 300.8 | 292.8 | 178 | 52.6
8 |  | 高さ(mm) | 354.3 | 324.3 | 290 | 182 | 354.3 | 367 | 290 | 182 | 329.4 | 324.3 | 290 | 182 | 324.3 | 290 | 182 | 344 | 367 | 290 | 182 | 344
8 |  | 最小構成重量 | 7.51Kg | 5.32 kg | 3.68 kg | 1.09 kg | 8.23Kg | 5.92 kg | 3.896 kg | 1.07Kg | 4.34 kg (スタンド除く) タッチ構成時 4.75 kg (スタンド除く) | 5.17 kg | 3.71 kg | 0.65kg | 5.41 kg | 3.84 kg | 0.94 kg（？） | 6.05 kg | 5.92 kg | 3.85 kg | 0.94Kg | 6.18Kg～（スタンド除く）
8 | その他 メモ等 |  |  | Dell Optimizer搭載 | Dell Optimizer搭載 | Dell Optimizer搭載 |  | Dell Optimizer搭載 | Dell Optimizer搭載 | Dell Optimizer搭載 |  | - | - | - | Dell Optimizer搭載 | Dell Optimizer搭載 | Dell Optimizer搭載 | Dell Optimizer搭載 | Dell Optimizer搭載 | Dell Optimizer搭載 | Dell Optimizer搭載 | Dell Optimizer搭載