## Summary
筐体(シャーシ形状) | シリーズ名 | 用途 | 筐体(シャーシ形状)の種類 | 製品名ネーミングルール
デスクトップ | Vostro 読み方：ボストロ OptiPlex 読み方：オプティプレックス | 事務用PC | AIO(オールインワン/モニタ一体型) micro(マイクロ) SFF(スモールフォームファクタ) MT(ミニタワー)
ノートパソコン | Vostro 読み方：ボストロLatitude 読み方：ラティチュード | 事務用PC | ノート型 2in1(ノートパソコン・タブレット一体型)
ワークステーション デスクトップ | Precision 読み方：プレシジョン | 画像・動画処理 | AIO(オールインワン/モニタ一体型) SFF(スモールフォームファクタ) MT(ミニタワー)
ワークステーション ノートパソコン | Precision 読み方：プレシジョン | 画像・動画処理 | ノート型
モニタ | - | - | -
5040
千の位
3：エントリー
5：メインストリーム
7：プレミアム
千
十 一
十/一の位：世代
数字が大きい：新しい
数字が小さい：旧
7370
百の位：モニタインチ数
1：11.6インチ
2：12.5インチ
3：13.3インチ
4：14インチ
千の位
3：エントリー
5：メインストリーム
7：プレミアム
千
百
十 一
十/一の位：世代
数字が大きい：新しい
数字が小さい：旧
T3420
アルファベット
T：タワー
千の位
3：エントリー
5：メインストリーム
7：プレミアム
千
百
十 一
十/一の位：世代
数字が大きい：新しい
数字が小さい：旧
3510
百の位：モニタインチ数
5：15.6インチ
7：17インチ
千の位
3：エントリー
5：メインストリーム
7：プレミアム
千
百
十 一
十/一の位：世代
数字が大きい：新しい
数字が小さい：旧
E1916H
アルファベット:シリーズ名
E：エントリー
P：プロフェッショナル
U：デジタルハイエンド
S：Sシリーズ (個人様向け)
十/一の位：発売年度
（DELLの会計年度）
例…16：2015年2月～
17：2016年2月～
18：2017年2月～
千
百
十 一
千/百の位
インチ数
（概数）
アルファベット:パネル特徴
H：16:9など Q：4K
W：ワイド K：5K
T：タッチ

## Vostro DT
最終更新日 2020/3/4 部材状況等により変更する可能性があります。 本スペック表は永続的な情報を保証するものではありません。 機種選定等の際に活用いただくためのものであり、 最新情報は営業担当までお問合せください。 |  | Vostroシリーズ
製品名 |  | 3800 | 3267 | 3268 | 3470 | 3667 | 3668 | 3471 | 3670 | 3671
Code name |  | GREAT BEAR | TAHOE MLK | TAHOE MLK | TAHOE MLK | TAHOE MLK | TAHOE MLK | SFF | TAHOE MLK | MT
Factory |  | DELL | DELL | DELL | DELL | DELL | DELL |  | DELL
シャーシタイプ |  | SFF | SFF | SFF | SFF | MT | MT |  | MT
製品画像 |  | EOL
CPU |  | [第4世代-Haswell-] Celeron G1840 Pentium G3260 Core i3 4170 Core i5 4460 | [第6世代-Skylake-] Celeron G3900 3034 Pentium G4400 3572 Core i3 6100 5493 Core i5 6400 6761 | [第7世代-Kabylake-] Celeron G3930 3037 Pentium G4560 4865 Core i3 7100 5786 Core i5 7400 7327 Core i7 7700 10731 | [第8世代-Coffeelake S-] Celeron G4900(2C/2T)3270 Pentium Gold G5400 (2C/4T) 5339 Core i3 8100 (4C/4T) 8034 Core i5 8400 (6C/6T) 11641 Core i7 8700 (6C/12T) 15162 [第9世代-Coffeelake R-] Core i3 9100 (4C/4T) 9188 Core i5 9400 (6C/6T) 12030 Core i7 9700 (8C/8T) 15659 | [第6世代-Skylake-] Core i3 6100 5493 Core i5 6400 6761 | [第7世代-Kabylake-] Core i3 7100 5786 Core i5 7400 7327 Core i7 7700 10731 | [第9世代-Coffeelake R-] Celeron G4930(2C/2T) Pentium G5420(2C/4T) Core i3 9100 (4C/4T) 9188 Core i5 9400 (6C/6T) 12030 Core i7 9700 (8C/8T) 15659 | [第8世代-Coffeelake S-] Core i5 8400 (6C/6T) 11643 Core i7 8700 (6C/12T) 15161 [第9世代-Coffeelake R-] Core i5 9400 (6C/6T) 12030 Core i7 9700 (8C/8T) 15659 | [第9世代-Coffeelake R-] Core i5 9400 (6C/6T) 12030 Core i7 9700 (8C/8T) 15659
チップセット |  | Intel H81 | Intel H110 | Intel H110 | Intel H370 | Intel H110 | Intel H110 | Intel B365 | Intel B360 | Intel B365
グラフィックス |  | Intel HDｸﾞﾗﾌｨｯｸ Intel HDｸﾞﾗﾌｨｯｸ 4400 Intel HDｸﾞﾗﾌｨｯｸ 4600 *CPUにより異なります | Intel HD Graphics 510 Intel HD Graphics 530 *CPUにより異なります | Intel HD Graphics 630 | Intel UHD Graphics 610 Intel UHD Graphics 630 | Intel HD Graphics 510 Intel HD Graphics 530 GeForce 710 2GB | Intel HD Graphics 630 GeForce 710 2GB GeForce GT1030 2GB GeForce GTX745 4GB | Intel UHD Graphics 610 Intel UHD Graphics 630 | Intel UHD Graphics 610 Intel UHD Graphics 630 GeForce 710 2GB GeForce GTX1050 2GB | Intel UHD Graphics 630 GeForce 730 2GB GeForce GTX1650 4GB
OS | Windows 7 | < 64bit のみ > DGR Win 7 Pro SP1 | < 64bit のみ > DGR Win 7 Pro SP1 2/22 ローンチ予定 | - | - | < 64bit のみ > DGR Win 7 Pro SP1 2/22 ローンチ予定 | - | - | - | -
| Windows 8 | - | - | - | - | - | - | - | - | -
| Windows 10 | < 64bit のみ > Windows 10 Home Windows 10 Pro | < 64bit のみ > Windows 10 Home Windows 10 Pro | < 64bit のみ > Windows 10 Home Windows 10 Pro | < 64bit のみ > Windows 10 Home Windows 10 Pro | < 64bit のみ > Windows 10 Home Windows 10 Pro | < 64bit のみ > Windows 10 Home Windows 10 Pro | < 64bit のみ > Windows 10 Home Windows 10 Pro | < 64bit のみ > Windows 10 Home Windows 10 Pro | < 64bit のみ > Windows 10 Home Windows 10 Pro
| Other | - | - | - | - | - | - | - | - | -
ディスプレイサイズ/解像度 |  | - | - | - | - | - | - | - | - | -
メモリ | 規格 | PC3-12800（1600Mhz） | PC4-17000（2133Mhz） | PC4-19200（2400Mhz） ※Celeron/Pentium構成は 2133MHz動作 | PC4-19200（2400Mhz） PC4-21300（2666Mhz） | PC4-17000（2133Mhz） | PC4-19200（2400Mhz） | PC4-19200（2400Mhz） PC4-21300（2666Mhz） | PC4-21300（2666Mhz） | PC4-21300（2666Mhz）
| スロット数/ 最大容量 | 2スロット / 最大16GB | 2スロット / 最大16GB | 2スロット / 最大16GB | 2スロット / 最大32GB | 2スロット / 最大16GB | 2スロット / 最大16GB | 2スロット / 最大32GB | 2スロット / 最大32GB | 2スロット / 最大32GB
光学ドライブ |  | DVD-ROMドライブ DVDスーパーマルチドライブ | DVD+/-RWドライブ | DVD+/-RWドライブ | DVD+/-RWドライブ | DVD+/-RWドライブ | DVD+/-RWドライブ | DVD+/-RWドライブ | DVD+/-RWドライブ | DVD+/-RWドライブ
HDD | 規格 | 3.5インチ：1台 | 3.5インチ：1台 もしくは 2.5インチ：2台 | 3.5インチ：1台 もしくは 2.5インチ：2台 | 3.5インチ：1台 もしくは M.2 SATA SSD：1台 | 3.5インチ：1台 もしくは 2.5インチ1台+3.5インチ1台 | 3.5インチ：1台 もしくは 2.5インチ1台+3.5インチ1台 | 3.5インチ：1台 もしくは M.2 SATA SSD：1台 | 3.5インチ：1台 （M.2 PCIeスロット空き１） | 3.5インチ：1台 M.2 NVMe SSD : 1台 + 3.5インチ: 1台 M.2 NVMe SSD：1台
| HDDオプション | SATA 7200回転 | SATA 7200rpm SSD | SATA 7200rpm | <3.5インチ> SATA 7200rpm <M.2> SATA SSD | SATA 7200rpm | SATA 7200rpm | <3.5インチ> SATA 7200rpm <M.2> SATA SSD | <3.5インチ> SATA 7200rpm | <3.5インチ> SATA 7200rpm <M.2> NVMe SSD
| RAID | - | - | - | - | - | - | - | - | -
セキュリティ | TPM | - | Win10構成のみ搭載 | ◯ | - | Win10構成のみ搭載 | ◯ | - | - | -
| Smart Card | - | - | - | - | - | - | - | - | -
メディアカードリーダー |  | ※オプション SD / SDHC MMC / MMC+ MS / MS Pro / XD | SD/SDHC/SDXC MMC/MMC+ | SD/SDHC/SDXC MMC/MMC+ | SD/SDHC/SDXC MMC/MMC+ | SD/SDHC/SDXC MMC/MMC+ | SD/SDHC/SDXC MMC/MMC+ | SD/SDHC/SDXC MMC/MMC+ | SD/SDHC/SDXC MMC/MMC+ | SD/SDHC/SDXC MMC/MMC+
USB | USBの総数 | 6ポート | 6ポート | 6ポート | 6ポート | 6ポート | 6ポート | 6ポート | 6ポート | 6ポート
| USB 2.0 内訳 | 前面:2 / 背面:2 | 背面:4 | 背面:4 | 背面:4 | 背面:4 | 背面:4 | 背面:4 | 背面:4 | 背面:4
| USB 3.0 内訳 （USB 3.1Gen1 Type A） | 背面:2 | 前面:2 | 前面:2 | 前面:2 | 前面:2 | 前面:2 | 前面:2 | 前面:2 | 前面:2
| USB 3.1Gen1 TypeC 内訳 | - | - | - | - | - | - | - | - | -
| USB 3.1Gen2 TypeC 内訳 | - | - | - | - | - | - | - | - | -
USB 付加機能 | Smart Power on | - | - | - | - | - | - | - | - | -
| Power Share USB | - | - | - | - | - | - | - | - | -
周辺機器 の端子 | IEEE1394 | - | - | - | - | - | - | - | - | -
| パラレル（25pin） IEEE1284 | △ | - | - | - | △ | △ | - | - | -
| シリアル（9pin） RS-232C | △ | - | - | - | △ | △ | - | - | -
| PS/2 | ○ | - | - | - | - | - | - | - | -
モニタの 端子 | 標準構成 | VGA / HDMI | VGA / HDMI | VGA / HDMI | VGA / HDMI | VGA / HDMI | VGA / HDMI | VGA / HDMI | VGA / HDMI | VGA / HDMI
| グラフィックカード 選択時 | - | - | - |  | GeForce 710 VGA/HDMI/DVI-D | GeForce 710 VGA/HDMI/DVI-D GeForce GT1030 HDMI/DVI-D GeForce GTX745 VGA/HDMI/DVI-D |  | GeForce 710 VGA/HDMI/DVI-D GeForce GTX1050 HDMI2.0/DP1.3/DL DVI-D | GeForce GT730 VGA/HDMI/DVI-D GeForce GTX1650 HDMI2.0/DL DVI-D
ネットワーク | LAN | 10 / 100 /1000 Mbps | 10 / 100 /1000 Mbps | 10 / 100 /1000 Mbps | 10 / 100 /1000 Mbps | 10 / 100 /1000 Mbps | 10 / 100 /1000 Mbps | 10 / 100 /1000 Mbps | 10 / 100 /1000 Mbps | 10 / 100 /1000 Mbps
| 2nd LAN | - | - | - | - | - | - | - | - | -
| ワイヤレス LAN | - | 〇 | 〇 | 〇 | 〇 | 〇 | 〇 | 〇 | 〇
| Bluetooth | - | 〇 | 〇 | 〇 | 〇 | 〇 | 〇 | 〇 | 〇
拡張 スロット | PCI | 1（ロープロ） 長さ：約 167 mm まで | - | - | - | - | - | - | - | -
| PCI-Express×1 | 2（ロープロ） 長さ：約 167 mm まで | 1（ロープロ） 長さ：約167.7mm まで | 1（ロープロ） 長さ：約167.7mm まで | 1（ロープロ） 長さ：約167.7mm まで | 2（フルハイト） 長さ：約167.6mm まで | 2（フルハイト） 長さ：約167.6mm まで | 1（ロープロ） 長さ：約167.7mm まで | 2（フルハイト） 長さ：約 167.6mm まで | 2（フルハイト） 長さ：約 167.6mm まで
| PCI-Express×4 | - | - | - | - | - | - | - | - | -
| PCI-Express×16 | 1（ロープロ） 長さ：約 167 mm まで | 1（ロープロ） 長さ：約167.7mm まで | 1（ロープロ） 長さ：約167.7mm まで | 1（ロープロ） 長さ：約167.7mm まで | 1（フルハイト） 長さ：約230mm まで | 1（フルハイト） 長さ：約230mm まで | 1（ロープロ） 長さ：約167.7mm まで | 1（フルハイト） 長さ：約167.6 mm まで | 1（フルハイト） 長さ：約167.6 mm まで
電源・筐体 | 定格出力 ※消費電力は参考値です。 測定構成など詳細は別途ご確認ください | 250W | 180W | 180W | 200W | 240W | 240W | 200W | 290W | 290W
| 外寸 | 幅：102 mm 奥行き：433.1 mm 高さ：360 mm | 幅：92.6 mm 奥行き：314.5 mm 高さ：293.1 mm | 幅：92.6 mm 奥行き：314.5 mm 高さ：293.1 mm | 幅：92.6 mm 奥行き：293 mm 高さ：290 mm | 幅：154 mm 奥行き：294.4 mm 高さ：352.9 mm | 幅：154 mm 奥行き：294.4 mm 高さ：352.9 mm | 幅：92.6 mm 奥行き：293 mm 高さ：290 mm | 幅：160 mm 奥行き：289.4 mm 高さ：373.7 mm | 幅：160 mm 奥行き：289.4 mm 高さ：373.7 mm
| 重量 | 7.2 kg | 4.4 kg | 4.4 kg | 4.8 kg | 5.9 kg | 5.9 kg | 4.8 kg | 5.9 kg | 5.9 kg

## Vostro NB
最終更新日 2020/1/29 部材状況等により変更する可能性があります。 本スペック表は永続的な情報を保証するものではありません。 機種選定等の際に活用いただくためのものであり、 最新情報は営業担当までお問合せください。 |  | Vostroシリーズ
カテゴリー |  | 3000シリーズ | [14 empty] | 5000シリーズ | [7 empty] | 7000シリーズ
Product |  | 14インチ |  | 14.0インチ |  |  |  |  | 15.6インチ | [7 empty] | 13.3インチ |  | 14.0インチ |  |  | 15.6インチ |  |  | 15.6インチ
|  | 14 3000シリーズ |  | 14 3000シリーズ | 14 3000シリーズ | 14 3000シリーズ | 14 3000シリーズ | New 14 3000シリーズ | 15 3000シリーズ | 15 3000シリーズ | 15 3000シリーズ | 15 3000シリーズ | 15 3000シリーズ | 15 3000シリーズ | 15 3000シリーズ | New 15 3000シリーズ | 13 5000シリーズ | New 13 5000シリーズ | 14 5000シリーズ | 14 5000シリーズ | New 14 5000シリーズ | 15 5000シリーズ | 15 5000シリーズ | New 15 5000シリーズ | 15 7000シリーズ | 15 7000シリーズ | New 15 7000シリーズ
|  | 3458 | 3459 | 3468 | 3478 | 3480 | 3481 | 3490 New! | 3572 | 3568 | 3578 | 3580 | 3581 | 3582 | 3583 | 3590 New! | 5370 | 5391 New! | 5471 | 5481 | 5490 New! | 5568 | 5581 | 5590 New! | 7570 | 7580 | 7590
製品画像 |  | EOL | EOL
カラーバリエーション |  | ブラック レッド | ブラック レッド | ブラック 白 グレー | ブラック グレー | ブラック | ブラック | ブラック アイスグレー | ブラック | ブラック 赤 グレー | ブラック 赤 グレー | ブラック アイスグレー | ブラック アイスグレー | ブラック アイスグレー | ブラック アイスグレー | ブラック アイスグレー | シルバー ローズゴールド | アーバングレー | プラチナシルバー ローズゴールド | アーバングレー アイスグレー | アーバングレー アイスグレー | グレー ゴールド ナイトブルー | アーバングレー アイスグレー | アーバングレー アイスグレー | プラチナ・シルバー メタリック・ブルー | プラチナ・シルバー メタリック・ブルー | アーバングレー
CPU |  | [第5世代-Broadwell-] Celereon 3125U Core i3 5005U | [第6世代-Skylake-] Core i5 6200U | [第6世代-Skylake-] Celeron 3855U 1657 Core i3 6100U 3602 [第7世代-Kabylake-] Core i3 7100U 3793 Core i5 7200U 4618 Core i7 7500U 5170 | [第8世代-Kaby lake R-] Core i5 8250U (4C/8T) 7658 | [第8世代-Whiskey Lake-] Core i3 8145U (2C/4T) 5420 Core i5 8265U (4C/8T) 8022 Core i7 8565U (4C/8T) 8993 | [第7世代-Kabylake-] Celeron 3865U (2C/2T) 1898 Core i3 7020U (2C/4T) 3513 | [第10世代-Comet Lake-] Core i3-10110 (2C/4T) Core i5-10210U (4C/8T) Core i7-10510U (4C/8T) | [Gemini Lake] Celeron N4000 (2C/2T) 1494 Pentium Silver N5000 (4C/4T) 2590 | [第6世代-Skylake-] Celeron 3855U 1680 Core i3 6100U 3603 [第7世代-Kabylake-] Core i3 7100U 3771 Core i5 7200U 4606 Core i7 7500U 5153 | [第7世代-Kabylake-] Core i3 7020U (2C/4T) 3513 [第8世代-Kaby lake R-] Core i3 8130U (2C/4T) 5047 Core i5 8250U (4C/8T) 7679 Core i7 8550U (4C/8T) 8295 | [第8世代-Whiskey Lake-] Core i3 8145U (2C/4T) 5420 Core i5 8265U (4C/8T) 8022 Core i7 8565U (4C/8T) 8993 | [第7世代-Kabylake-] Celeron 3865U (2C/2T) 1898 Core i3 7020U (2C/4T) 3513 | [Gemini Lake] Celeron N4000 (2C/2T) 1442 | [第8世代-Whiskey Lake-] Core i3 8145U (2C/4T) 5420 Core i5 8265U (4C/8T) 8022 Core i7 8565U (4C/8T) 8993 | [第10世代-Comet Lake-] Core i3-10110 (2C/4T) Core i5-10210U (4C/8T) Core i7-10510U (4C/8T) | [第8世代-Kaby lake R-] Core i5 8250U (4C/8T) 7658 Core i7 8550U (4C/8T) 8334 | [第10世代-Comet Lake-] Core i5-10210U (4C/8T) Core i7-10510U (4C/8T) | [第8世代-Kabylake R-] Core i5 8250U (4C/8T) 7658 Core i7 8550U (4C/8T) 8334 | [第8世代-Whiskey Lake-] Core i3-8145U (2C/4T) 5721 Core i5-8265U (4C/8T) 7960 Core i7-8565U (4C/8T) 9174 | [第10世代-Comet Lake-] Core i3-10110 (2C/4T) Core i5-10210U (4C/8T) Core i7-10510U (4C/8T) | [第7世代-Kabylake-] Core i3 7100U 3793 Core i5 7200U 4618 Core i7 7500U 5170 | [第8世代-Whiskey Lake-] Core i3-8145U (2C/4T) 5721 Core i5-8265U (4C/8T) 7960 Core i7-8565U (4C/8T) 9174 | [第10世代-Comet Lake-] Core i3-10110 (2C/4T) Core i5-10210U (4C/8T) Core i7-10510U (4C/8T) | [第7世代-Kabylake-] Core i5 7300HQ 6835 Core i7 7700HQ 8859 | [第8世代-Coffeelake-] Core i5 8300H (4C/8T) 9498 Core i7 8750H (6C/12T) 12470 | [第9世代-Coffee Lake-] Core i5-9300H (4C/8T) 9840 Core i7-9750H (6C/12T) 13702
グラフィック |  | Intel HDグラフィック Intel HDグラフィック 5500 ※CPUにより異なります | Intel HDグラフィック 520 | Intel HDグラフィック 510 Intel HDグラフィック 520 Intel HDグラフィック 620 ※CPUにより異なります Radeon R5 M420 | Radeon 520 2GB | Intel UHDグラフィック 620 1030 Radeon 520 | Intel HDグラフィック 610 718 Intel HDグラフィック 620 935 Radeon 520 | Intel UHD グラフィック1292 AMD Radeon 610 + 2GB GDDR5 | Intel UHDグラフィック 600 362 Intel UHDグラフィック 605 399 | Intel HDグラフィック 510 Intel HDグラフィック 520 Intel HDグラフィック 620 ※CPUにより異なります Radeon R5 M420 | Radeon 520 2GB 850 Intel UHDグラフィック 620 1053 | Intel UHDグラフィック 620 1030 AMD Radeon 520 2GB 確認中 | Intel HDグラフィック 510 619 Intel HDグラフィック 620 935 | Intel UHDグラフィック 600 362 | Intel UHDグラフィック 620 1030 AMD Radeon 520 2GB 確認中 | Intel UHD グラフィック AMD Radeon 610 + 2GB GDDR5 | Intel UHDグラフィック 620 Radeon 530 4GB | Intel UHDグラフィック NVIDIA GeForce MX250 2GB GDDR5 | Intel UHDグラフィック 620 Radeon 530 4GB | Intel UHDグラフィック 620 GeForce MX130 2GB | Intel UHDグラフィック NVIDIA® GeForce MX230グラフィクス 2GB GDDR5 NVIDIA® GeForce MX250グラフィクス 2GB GDDR5 | Intel HDグラフィック 620 GeForce 940MX | Intel UHDグラフィック 620 GeForce MX130 2GB | Intel UHDグラフィック NVIDIA® GeForce MX230グラフィクス 2GB GDDR5 NVIDIA® GeForce MX250グラフィクス 2GB GDDR5 | GeForce GTX1050 4GB GeForce GTX1050Ti 4GB GeForce GTX 1060 6GB | GeForce GTX1050 4GB 〇 GeForce GTX1050Ti 4GB 〇 | GeForce GTX1050 3GB GeForce GTX1650 4GB
OS | Windows 7 | < 32bit or 64bit > DGR Win 7 Pro SP1 | < 64bit のみ > DGR Win 7 Pro SP1 | - | - | - | - | - | - | - | - | - | - | - | - | - | - |  | - | - | - | - | - |  | - | - | -
| Windows 8 | - | - | - | - | - | - | - | - | - | - | - | - | - | - | - | - |  | - | - | - | - | - |  | - | - | -
| Windows 10 | < 64bit のみ > Windows 10 Home Windows 10 Pro | < 64bit のみ > Windows 10 Home Windows 10 Pro | < 64bitのみ > Windows 10 Windows 10 Pro | < 64bitのみ > Windows 10 Windows 10 Pro | < 64bitのみ > Windows 10 Windows 10 Pro | < 64bitのみ > Windows 10 Windows 10 Pro | < 64bitのみ > Windows 10 Windows 10 Pro | < 64bitのみ > Windows 10 Windows 10 Pro | < 64bitのみ > Windows 10 Windows 10 Pro | < 64bitのみ > Windows 10 Windows 10 Pro | < 64bitのみ > Windows 10 Windows 10 Pro | < 64bitのみ > Windows 10 Windows 10 Pro | < 64bitのみ > Windows 10 Windows 10 Pro | < 64bitのみ > Windows 10 Windows 10 Pro | < 64bitのみ > Windows 10 Windows 10 Pro | < 64bitのみ > Windows 10 Windows 10 Pro | < 64bitのみ > Windows 10 Windows 10 Pro | < 64bitのみ > Windows 10 Windows 10 Pro | < 64bitのみ > Windows 10 Windows 10 Pro | < 64bitのみ > Windows 10 Windows 10 Pro | < 64bitのみ > Windows 10 Windows 10 Pro | < 64bitのみ > Windows 10 Windows 10 Pro | < 64bitのみ > Windows 10 Windows 10 Pro | < 64bitのみ > Windows 10 Windows 10 Pro | < 64bitのみ > Windows 10 Windows 10 Pro | < 64bitのみ > Windows 10 Windows 10 Pro
| Other | - | - | - | - | - | - | - | - | - | - | - | - | - | - | - | - | - | - | - | - | - | - | - | - | - | -
ディスプレイサイズ/解像度 |  | < 非光沢液晶 > 14.0 HD（1366×768） | < 非光沢液晶 > 14.0 HD（1366×768） | < 非光沢液晶 > 14.0 HD（1366×768） | < 非光沢液晶 > 14.0 HD（1366×768） | < 非光沢液晶 > 14.0 HD（1366×768） 14.0 FHD (1920x1080) | < 非光沢液晶 > 14.0 HD（1366×768） 14.0 FHD (1920x1080) | < 非光沢液晶 > 14.0 HD（1366×768） 14.0 FHD (1920x1080) | < 非光沢液晶 > 15.6 HD（1366×768） | < 非光沢液晶 > 15.6 HD（1366×768） 15.6 FHD（1920×1080） | < 非光沢液晶 > 15.6 HD（1366×768） 15.6 FHD（1920×1080） | < 非光沢液晶 > 15.6 HD（1366×768） 15.6 FHD（1920×1080） | < 非光沢液晶 > 15.6 HD（1366×768） | < 非光沢液晶 > 15.6 HD（1366×768） | < 非光沢液晶 > 15.6 HD（1366×768） 15.6 FHD（1920×1080） | < 非光沢液晶 > 15.6 HD（1366x768） 15.6 FHD（1920x1080） | < 非光沢液晶 > 13.3 FHD IPS（1920×1080） | < 光沢液晶 > 13.3 FHD 広視野角（1920×1080） | < 非光沢液晶 > 14.0 FHD（1920×1080） | < 非光沢液晶 > 14.0 FHD IPS（1920×1080） | < 非光沢液晶 > 15.6 FHD（1920x1080） | < 非光沢液晶 > 15.6 HD（1366×768） 15.6 FHD（1920×1080） | < 非光沢液晶 > 15.6 FHD IPS（1920×1080） | < 非光沢液晶 > 15.6 FHD（1920x1080） | < 非光沢IPS液晶 > 15.6 FHD（1920×1080） | < 非光沢IPS液晶 > 15.6 FHD（1920×1080） | < 非光沢 広視野角液晶 > 15.6 FHD（1920×1080）
Memory | 規格 | PC3-12800（1600Mhz） | PC3-12800（1600Mhz） | PC4-19200（2400Mhz） | PC4-19200（2400Mhz） | PC4-21300 (2666MHz) *2400Mhzで動作 | PC4-21300 (2666MHz) *2133MHzで動作 | PC4-21300 (2666MHz) | PC4-19200（2400Mhz） | PC4-19200（2400Mhz） | PC4-19200（2400Mhz） | PC4-21300 (2666MHz) *2400Mhzで動作 | PC4-21300 (2666MHz) *2133MHzで動作 | PC4-21300 (2666MHz) *2400Mhzで動作 | PC4-19200（2400Mhz） | DDR4 (2666 MHz) | PC4-19200（2400Mhz） | LPDDR3 2133MHz | PC4-19200（2400Mhz） | PC4-21300 (2666MHz) *2400Mhzで動作 | PC4-21300（2666Mhz） | PC4-19200（2400Mhz） | PC4-21300 (2666MHz) *2400Mhzで動作 | PC4-21300（2666Mhz） | PC4-19200（2400Mhz） | PC4-21300（2666Mhz） | PC4-21300（2666Mhz）
| スロット数/ 最大容量 | 1スロット / 最大8GB *Celeron搭載時 2スロット / 最大16GB *Core i3搭載時 | 2スロット / 最大16GB | 2スロット / 最大16GB | 2スロット / 最大16GB | 2スロット / 最大16GB | 2スロット / 最大16GB | 2スロット / 最大16GB | 1スロット / 最大8GB | 2スロット / 最大8GB ※Celeron構成時のみ 2スロット / 最大16GB ※Corei構成時のみ | 2スロット / 最大16GB | 2スロット / 最大16GB | 2スロット / 最大16GB | 1スロット / 最大8GB | 2スロット / 最大16GB | 2スロット / 最大16GB | 2スロット / 最大32GB | ※オンボードのみ 日本では8GB構成のみのオファー | 2スロット / 最大32GB | 2スロット / 最大32GB | オンボードx1(交換不可) +1スロット(増設可能) 増設可能スロットに最大16GB | 2スロット / 最大32GB | 2スロット / 最大32GB | オンボードx1(交換不可) +1スロット(増設可能) 増設可能スロットに最大16GB | 2スロット / 最大32GB | 2スロット / 最大32GB | 2スロット / 最大32GB
光学ドライブオプション |  | DVDスーパーマルチドライブ | DVDスーパーマルチドライブ | DVD+/-RWドライブ | DVD+/-RWドライブ | - | - | - | DVD+/-RWドライブ | DVD-ROMドライブ DVD+/-RWドライブ | DVD+/-RWドライブ | DVD+/-RWドライブ | DVD+/-RWドライブ | DVD+/-RWドライブ | - | D+/-RWドライブつき (i7・i5にてドライブなし選択可能) | - | - | - | - | - | - | - | - | - | - | -
HDDオプション |  | ＜2.5インチ＞ SATA 5400回転 | ＜2.5インチ＞ SATA 5400回転 | ＜2.5インチ＞ SATA 5400回転 | ＜2.5インチ＞ SATA 5400回転 | ＜2.5インチ＞ SATA 5400回転 SATA 7200回転 <M.2> PCIe SSD | ＜2.5インチ＞ SATA 5400回転 SATA 7200回転 <M.2> PCIe SSD | ＜2.5インチ＞ SATA 5400回転 SATA 7200回転 <M.2> PCIe SSD | ＜2.5インチ＞ SATA 7200回転 | ＜2.5インチ＞ SATA 5400回転 SSD | ＜2.5インチ＞ SATA 5400回転 SATA SSD ＜M.2＞ SSD | ＜2.5インチ＞ SATA 5400回転 ＜M.2＞ PCIe NVMe SSD | ＜2.5インチ＞ SATA 5400回転 ＜M.2＞ PCIe NVMe SSD | ＜2.5インチ＞ SATA 5400回転 | ＜M.2＞ PCIe NVMe SSD | ＜2.5インチ＞ SATA 5400回転 SATA 7200回転 <M.2> PCIe SSD | ＜M.2＞ SSD | ＜M.2＞ PCIe NVMe SSD | ＜2.5インチ＞ SATA 5400回転 ＜M.2＞ SSD | ＜2.5インチ＞ SATA 5400回転 ＜M.2＞ NVMe SSD NVMe SSD + SATA 5400回転 | ＜2.5インチ＞ SATA 5400回転 SATA 7200回転 <M.2> PCIe NVMe SSD | ＜2.5インチ＞ SATA 5400回転 ＜M.2＞ SSD | ＜2.5インチ＞ SATA 5400回転 ＜M.2＞ PCIe NVMe SSD | ＜2.5インチ＞ SATA 5400回転 SATA 7200回転 <M.2> PCIe NVMe SSD | ＜2.5インチ＞ 1TB SATA 5400回転 ＜M.2＞ 128GB SSD (M.2 SATA) + 1TB 5400rpm SATA | ＜2.5インチ＞ 1TB SATA 5400回転 ＜M.2＞ 128GB SSD (M.2 SATA) + 1TB 5400rpm SATA | ＜Single＞ 256GB M.2 PCIe SSD 512GB M.2 PCIe SSD ＜Dual＞ 128GB SSD (M.2 SATA) + 1TB 5400rpm SATA
Expansion Card | PC Card | - | - | - | - | - | - | - | - | - | - | - | - | - | - | - | - | - | - | - | - | - | - | - | - | - | -
| Express Card | - | - | - | - | - | - | - | - | - | - | - | - | - | - | - | - | - | - | - | - | - | - | - | - | - | -
セキュリティ | TPM | - | - | △ *Core i構成のみ搭載 | ◯ | ◯ | ◯ | ◯ | - | △ *Core i構成のみ搭載 | ◯ | ◯ | ◯ | - | ◯ | ◯ | ◯ | ◯ | ◯ | ◯ | ◯ | ○ | ◯ | ◯ | ○ | ○ | ○
| 指紋認証 | - | - | △ *ブラックカバー時のみ選択可 | △ *ブラックカバー時のみ選択可 | △ | △ | △ | - | △ *ブラックカバー時のみ選択可 | △ *ブラックカバー時のみ選択可 | △ | △ | △ | △ | △ | △ | △ | △ | △ | △ | △ | △ | △ | ◯ | ◯ | ❌
| FIPS 指紋認証 | - | - | - | - | - | - | - | - | - | - | - | - | - | - | - | - | - | - | - | - | - | - | - | - | - | -
| Windows hello 顔 | - | - | ❌ | ❌ | ❌ | ❌ | ❌ | ❌ | ❌ | ❌ | ❌ | ❌ | ❌ | ❌ | ❌ | ❌ | ❌ | ❌ | ❌ | ❌ | ❌ | ❌ | ❌ | ❌ | ❌ | ❌
| Windows hello 指紋 | - | - | △ | △ | △ | △ | △ | ❌ | △ | △ | △ | △ | △ | △ | △ | ◯ | △ | ◯ | △ | △ | ◯ | △ | △ | ◯ | ◯ | ❌(日本ではオファー無)
| Windows hello 虹彩 | - | - | ❌ | ❌ | ❌ | ❌ | ❌ | ❌ | ❌ | ❌ | ❌ | ❌ | ❌ | ❌ | ❌ | ❌ | ❌ | ❌ | ❌ | ❌ | ❌ | ❌ | ❌ | ❌ | ❌ | ❌
| スマートカード | - | - | - | - | - | - | - | - | - | - | - | - | - | - | - | - | - | - | - | - | - | - | - | - | - | -
| 非接触型スマートカード | - | - | - | - | - | - | - | - | - | - | - | - | - | - | - | - | - | - | - | - | - | - | - | - | - | -
| セキュリティロックスロット | ケンジントン | ケンジントン | ケンジントン | ケンジントン | ノーブル | ノーブル | ノーブル | ケンジントン | ケンジントン | ケンジントン | ノーブル | ノーブル | ノーブル | ノーブル | ノーブル | ノーブル | なし | ノーブル | ノーブル | ノーブル | ケンジントン | ノーブル | ノーブル | ノーブル | ノーブル | なし
入力 デバイス | バックライトキーボード | - | - | - | - | - | - | - | - | - | - | - | - | - | - | - | ◯ | △ | ◯ | △ | △ | × | △ | △ | × | × | △
| ポインティングスティック | - | - | - | - | - | - | - | - | - | - | - | - | - | - | - | - | - | - | - | - | - | - | - | - | - | -
| テンキー | - | - | - | - | - | - | - | ○ | ○ | ○ | ○ | ○ | ○ | ○ | ○ | - | - | - | - | - | ○ | - | ○ | ○ | ○ | ○
USB | USBの総数 | 3ポート | 3ポート | 3ポート | 3ポート | 3ポート | 3ポート | 3ポート | 3ポート | 3ポート | 3ポート | 3ポート | 3ポート | 3ポート | 3ポート | 3ポート | 3ポート | 2ポート | 3ポート | 4ポート | 4ポート | 4ポート | 4ポート | 4ポート | 4ポート | 4ポート | 4ポート
| 内訳：USB 2.0 | 右側面:2 | 右側面:2 | 右側面:1 | 右側面:1 | 右側面:1 | 右側面:1 | 右側面:1 | 右側面:1 | 右側面:1 | 右側面:1 | 右側面:1 | 右側面:1 | 右側面:1 | 右側面:1 | 右側面:1 | - | - | - | 右側面:1 | 右側面:1 | 右側面:1 | 右側面:1 | 右側面:1 | - | - | -
| 内訳：USB 3.0 ＝USB 3.1 Gen1 Type A | 左側面:1 | 左側面:1 | 左側面:2 | 左側面:2 | 左側面:2 | 左側面:2 | 左側面:2 | 左側面:2 | 左側面:2 | 左側面:2 | 左側面:2 | 左側面:2 | 左側面:2 | 左側面:2 | 左側面:2 | 右側面:2 | 右側面:1 | 右側面:2 | 左側面:2 | 左側面:2 | 左側面:2 / 右側面:1 | 左側面:2 | 左側面:2 | 左側面:1 / 右側面:2 | 左側面:1 / 右側面:2 | 左側面:2 / 右側面:1
| 内訳：USB 3.1 Gen1 TypeC | - | - | - | - | - | - | - | - | - | - | - | - | - | - | - | 左側面:1 | 左側面:1 | 左側面:1 | 左側面:1 | 左側面:1 | - | 左側面:1 | 左側面:1 | - | - | -
| 内訳：USB 3.1 Gen2 TypeC | - | - | - | - | - | - | - | - | - | - | - | - | - | - | - | - | - | - | - | - | - | - | - | 右側面:1 ※Thunderbolt3兼用 | 右側面:1 ※Thunderbolt3兼用 | 左側面:1 ※Thunderbolt3兼用
EシリーズDockへの対応 |  | - | - | - | - | - | - | - | - | - | - | - | - | - | - | - | - | - | - | - | - | - | - | - | - | - | -
周辺機器 の端子 | Thunderbolt 3 | - | - | - | - | - | - | - | - | - | - | - | - | - | - | - | - | - | - | - | - | - | - | - | ◯ USB 3.1 Gen2 TypeC兼用 | ◯ USB 3.1 Gen2 TypeC兼用 | ◯ USB 3.1 Gen2 TypeC兼用
| IEEE1394 | - | - | - | - | - | - | - | - | - | - | - | - | - | - | - | - | - | - | - | - | - | - | - | - | - | -
| パラレル（25pin） IEEE1284 | - | - | - | - | - | - | - | - | - | - | - | - | - | - | - | - | - | - | - | - | - | - | - | - | - | -
| シリアル（9pin） RS-232C | - | - | - | - | - | - | - | - | - | - | - | - | - | - | - | - | - | - | - | - | - | - | - | - | - | -
| VGA | ○ | ○ | ○ | ○ | ○ | ○ | ○ | 〇 | ○ | ○ | ○ | ○ | - | - | ○(光学ドライブつきのみ) | - | - | - | - | - | ○ | - | - | ○ | ○ | -
| HDMI | - | - | ○（1.4a） | ○（1.4） | ○（1.4b） | ○（1.4b） | ○（1.4b） | ○（1.4） | ○（1.4a） | ○（1.4） | ○（1.4b） | ○（1.4b） | ○（1.4b） | ○（1.4b） | ○（1.4b） | ○ | ○(1.4b) | ○ | ◯（1.4） | ○(1.4b) | ○ | ◯（1.4） | ○(1.4b) | ○（2.0） | ○（2.0） | ○（2.0）
| Display Port | - | - | - | - | - | - | - | - | - | - | - | - | - | - | - | △ DP over Type-C利用 Type-C to DP変換必須 | △ DP over Type-C利用 Type-C to DP変換必須 | - | △ DP over Type-C利用 Type-C to DP変換必須 | △ DP over Type-C利用 Type-C to DP変換必須 | - | △ DP over Type-C利用 Type-C to DP変換必須 | △ DP over Type-C利用 Type-C to DP変換必須 | △ DP over Type-C利用 Type-C to DP変換必須 | △ DP over Type-C利用 Type-C to DP変換必須 | △ DP over Type-C利用 Type-C to DP変換必須
ネットワーク | SIMフリー対応 | - | - | - | - | - | - | - | - | - | - | - | - | - | - | - | - | - | - | - | - | - | - | - | - | - | -
| LAN | 10 / 100 / 1000 Mbps | 10 / 100 / 1000 Mbps | 10 / 100 / 1000 Mbps | 10 / 100 / 1000 Mbps | 10 / 100 / 1000 Mbps | 10 / 100 / 1000 Mbps | 10 / 100 / 1000 Mbps | 10 / 100 / 1000 Mbps | 10 / 100 / 1000 Mbps | 10 / 100 / 1000 Mbps | 10 / 100 / 1000 Mbps | 10 / 100 / 1000 Mbps | 10 / 100 / 1000 Mbps | 10 / 100 / 1000 Mbps | 10 / 100 / 1000 Mbps | - | - | 10 / 100 / 1000 Mbps | 10 / 100 / 1000 Mbps | 10 / 100 / 1000 Mbps | 10 / 100 / 1000 Mbps | 10 / 100 / 1000 Mbps | 10 / 100 / 1000 Mbps | 10 / 100 / 1000 Mbps | 10 / 100 / 1000 Mbps | なし
| Bluetooth | ○ | ○ | ○ | ○ | ○ | ○ | ○ | ○ | ○ | ○ | ○ | ○ | ○ | ○ | ○ | ○ | ○ | ○ | ○ | ○ | ○ | ○ | ○ | ○ | ○ 5.0 | ○ 5.0
マルチメディア | メディア カードリーダー | SD / SDIO / SDHC / SDXC MMC / MMC＋ | SD / SDIO / SDHC / SDXC MMC / MMC＋ | SD / SDHC / SDXC | SD / SDHC / SDXC | SD / SDHC / SDXC | SD / SDHC / SDXC | SD / SDHC / SDXC | SD / SDHC / SDXC | SD / SDHC / SDXC | SD / SDHC / SDXC | Micro SD | Micro SD | Micro SD | SD | 光学ドライブつきーMicro SD 光学ドライブ無しーSD | Micro SD | MicroSD （SD/SDHC/SDXC） | SD | SD / SDHC / SDXC | MicroSD （SD/SDHC/SDXC） | SD / SDHC / SDXC | SD / SDHC / SDXC | MicroSD （SD/SDHC/SDXC） | SD / SDHC / SDXC | SD / SDHC / SDXC | MicroSD （SD/SDHC/SDXC）
| Webカメラ | ○ （100万画素） | ○ （100万画素） | ○ （100万画素） | ○ （100万画素） | ○ （92万画素） | ○ （92万画素） | ○ （92万画素） | ○（100万画素） | ○ （92万画素） | ○ （92万画素） | ○ （92万画素） | ○ （92万画素） | ○ （92万画素） | ○ （92万画素） | ○ （92万画素） | ○ （100万画素） | ○ （92万画素） | ○ （100万画素） | ○ （92万画素） | ○ （92万画素） | ○ （100万画素） | ○ （92万画素） | ○ （92万画素） | ○ （100万画素） | ○ （92万画素） | ○ （92万画素）
管理機能 | vPro | - | - | - | - | - | - | - | - | - | - | - | - | - | - | - | - | - | - | - | - | - | - | ？ | - | - | -
バッテリ交換の可否 〇・・・ワンタッチで交換できるもの △・・・手間はかかるがドライバを用いて交換できるもの ×・・・お客様では交換できないもの（FRU） ※詳細はEducate Dellを参照ください |  | ○ | ○ | ○ | ○ | × | × | △ | ○ | ○ | ○ | × | × | × | × | × | △ | △ | △ | ✖ | × | △ | × | × | △ | × | ×
バッテリ 駆動時間 ※Mobile Mark測定 ※駆動時間が最大となる 構成での数値 | 2セル | - | - | - | - | - | - | - | - | - | - | - | - | - | - | - | - | - | - | - | - | - | - | - | - | - | -
| 3セル | - | - | - | - | 最大11時間10分 | 最大10時間41分 | 最大11時間9分 | - | - | - | 最大7時間42分 | 最大8時間30分 | 最大11時間8分 | 最大8時間37分 | 最大9時間15分(光学ドライブ有) 最大11時間9分(光学ドライブ無) | 最大10時間 | - | 最大9時間48分 | 最大12時間35分 | 最大12時間27分 | 約11時間24分 | 最大11時間1分 | 最大12時間4分 | - | - | 最大11時間57分
| 4セル | 約 9 時間 | 約 9 時間 | 最大8時間35分 | 最大9時間53分 | - | - | - | 最大10時間42分 | 最大8時間23分 | 最大8時間22分 | - | - | - | - | - | - | 最大13時間3分 | - | - | - | - | - | - | 最大10時間40分 | 最大8時間12分 | -
| 6セル | - | - | - | - | - | - | - | - | - | - | - | - | - | - | - | - | - | - | - | - | - | - | - | - | - | 最大13時間55分
| 9セル | - | - | - | - | - | - | - | - | - | - | - | - | - | - | - | - | - | - | - | - | - | - | - | - | - | -
充電用端子 アダプタW数 |  |  |  | 丸型 4.5mm 45W | 丸型 4.5mm 45W / 65W | 丸型 4.5mm 45W/65W | 丸型 4.5mm 45W/65W | 丸型 4.5mm 45W/65W | 丸型 4.5mm 45W | 丸型 4.5mm 45W | 丸型 4.5mm 45W / 65W | 丸型 4.5mm 45W / 65W | 丸型 4.5mm 45W / 65W | 丸型 4.5mm 45W | 丸型 4.5mm 45W / 65W | 丸型 4.5mm 45W / 65W | 丸型 4.5mm 45W / 65W | 丸型 4.5mm 65W | 丸型 4.5mm 45W / 65W | 丸型 4.5mm 45W / 65W | 丸型 4.5mm 45W / 65W | 丸型 4.5mm 45W / 65W | 丸型 4.5mm 45W / 65W | 丸型 4.5mm 45W / 65W | 丸型 7.4mm 130W | 丸型 7.4mm 130W / 180W | 丸型 4.5mm 130W / 180W
消費電力 | 最大消費電力※ |  |  | 30.74W | [5 empty] | 31.73W | [11 empty] | 41.87W
| アイドル時消費電力※ |  |  | 7.06W | [5 empty] | 7.30W | [11 empty] | 5.3W
筐体 | 外寸 | 幅：345 mm 奥行き：243 mm 高さ：23.35 mm | 幅：345 mm 奥行き：243 mm 高さ：23.35 mm | 幅：345 mm 奥行き：243 mm 高さ：23.35 mm | 幅：345 mm 奥行き：243 mm 高さ：23.35 mm | 幅：339 mm 奥行き：241.9 mm 高さ：19.9 mm | 幅：339 mm 奥行き：241.9 mm 高さ：19.9 mm | 幅：339 mm 奥行き：241.9 mm 高さ：19.9 mm | 幅：380 mm 奥行き：260 mm 高さ：23.65 mm | 幅：380 mm 奥行き：260 mm 高さ：23.65 mm | 幅：380 mm 奥行き：260 mm 高さ：23.65 mm | 幅：380 mm 奥行き：258 mm 高さ：22.7 mm | 幅：380 mm 奥行き：258 mm 高さ：22.7 mm | 幅：380 mm 奥行き：258 mm 高さ：22.7 mm | 幅：380 mm 奥行き：258 mm 高さ：19.9 mm | ＜光学ドライブ無し＞ 幅：380 mm 奥行き：258 mm 高さ：19.9 mm ＜光学ドライブつき＞ 幅：380 mm 奥行き：258 mm 高さ：20.66 mm | 幅：323.9 mm 奥行き：219.9 mm 高さ：15.81-17.55 mm | 幅：307.6mm 奥行：204.5mm 高さ：14.9mm | 幅：343 mm 奥行き：240.8 mm 高さ：16.1-17.4 mm | 幅：324.9 mm 奥行き：232 mm 高さ：18.13 mm | 幅：321.8mm 奥行：227.7mm 高さ：17.9mm | 幅：380 mm 奥行き：252.5 mm 高さ：19.2 mm | 幅：361.1 mm 奥行き：249 mm 高さ：18.87 mm | 幅：356.6 mm 奥行き：237.1 mm 高さ：17.2 mm | 幅：389 mm 奥行き：270 mm 高さ：23.95-24.95 mm | 幅：389 mm 奥行き：270 mm 高さ：23.95-24.95 mm | 幅：358 mm 奥行き：239 mm 高さ：17.95 mm
| 最小構成重量 （構成内容により異なります。 測定時のバッテリ容量については 右記参照ください。） | 1.94 kg | 1.94 kg | 1.76 kg | 1.86 kg | 1.72 kg | 1.72 kg | 1.68 kg | 2.08 kg | 2.18 kg | 2.16 kg | 2.20 kg | 2.20 kg | 1.99 kg | 1.97 kg | 光学ドライブ無し：1.99Kg 光学ドライブつき：2.17Kg | 1.41 kg | 1.18 Kg | 1.685 kg | 1.55 kg | 1.49 kg | 1.98 kg | 1.86 kg | 1.66 Kg | 2.65 kg | 2.83 kg | 1.85 kg
|  | 4Cellバッテリ搭載時 | 4Cellバッテリ搭載時 | 4Cellバッテリ搭載時 | 4Cellバッテリ搭載時 | 3Cellバッテリ搭載時 | 3Cellバッテリ搭載時 | 3Cellバッテリ搭載時 | 4Cellバッテリ搭載時 | 4Cellバッテリ搭載時 | 4Cellバッテリ搭載時 | 3Cellバッテリ搭載時 | 3Cellバッテリ搭載時 | 3Cellバッテリ搭載時 | 3Cellバッテリ搭載時 | 3Cellバッテリ搭載時 | 3Cellバッテリ搭載時 | 4Cellバッテリ搭載時 | 3Cellバッテリ搭載時 | 3Cellバッテリ搭載時 | 3Cellバッテリ搭載時 | 3Cellバッテリ搭載時 | 3Cellバッテリ搭載時 | 3Cellバッテリ搭載時 | 4Cellバッテリ搭載時 | 4Cellバッテリ搭載時 | csm
Note on A8: モデル名の後の青文字アンダーライン付の数字は Passmark benchmarkのスコアとなります。
Note on B24: IRカメラ搭載構成時
Note on B25: 指紋認証リーダー搭載時

## OptiPlex
最終更新日 2020/1/24 部材状況等により変更する可能性があります。 本スペック表は永続的な情報を保証するものではありません。 機種選定等の際に活用いただくためのものであり、 最新情報は営業担当までお問合せください。 |  | OptiPlex 3000シリーズ：エントリー | [14 empty] | OptiPlex 5000シリーズ:メインストリーム（旧7000シリーズ） | [23 empty] | OptiPlex 7000シリーズ：プレミアム（旧9000シリーズ）
製品名 |  | 3020 |  |  | 3050 |  |  | 3060 |  |  | 3070 NEW! |  |  | 3030 (19.5ｲﾝﾁ) | 3050 （19.5ｲﾝﾁ） | 7010 |  |  |  | 7020 |  | 5050 |  |  | 5055 |  | 5060 |  |  | 5260 （21.5インチ） | 5070 NEW! |  |  | 5270 NEW! （21.5インチ） | 990 |  |  |  | 9010 |  |  |  |  | 9020 |  |  |  | 9020（23ｲﾝﾁ） | 9030（23ｲﾝﾁ） | 7050 |  |  | 7450 （23.8ｲﾝﾁ） | 7060 |  |  | 7460 （23.8インチ） | 7760 （27インチ） | 7070 NEW! |  |  |  | 7071 NEW! | 7470 NEW! （24インチ） | 7770 NEW! （27インチ）
シャーシタイプ |  | MT | SFF | Micro FF | MT | SFF | Micro FF | MT | SFF | Micro FF | MT | SFF | Micro FF | AIO（ディスプレイ一体型） | AIO（ディスプレイ一体型） | MT | DT | SFF | USFF | MT | SFF | MT | SFF | Micro FF | MT | SFF | MT | SFF | Micro FF | AIO | MT | SFF | Micro FF | AIO | MT | DT | SFF | USFF | AIO | MT | DT | SFF | USFF | MT | SFF | USFF | Micro FF | AIO | AIO | MT | SFF | Micro FF | AIO | MT | SFF | Micro FF | AIO | AIO | MT | SFF | Micro FF | Ultra | Tower | AIO | AIO
e型番(eカタログサイト)の検索はこちら ※型番がない機種はシェアードプレミアで カスタマイズできます！ |  | - | - | - | e型番なし シェアードプレミアページでカスタマイズ | e型番なし シェアードプレミアページでカスタマイズ | e型番なし シェアードプレミアページでカスタマイズ | e型番なし シェアードプレミアページでカスタマイズ | e型番なし シェアードプレミアページでカスタマイズ | e型番なし シェアードプレミアページでカスタマイズ | e型番 (eカタログサイトリンク) | e型番 (eカタログサイトリンク) | e型番 (eカタログサイトリンク) | e型番（eカタログサイトリンク） | e型番なし シェアードプレミアページでカスタマイズ |  |  |  |  | - | - | e型番なし シェアードプレミアページでカスタマイズ | e型番なし シェアードプレミアページでカスタマイズ | e型番なし シェアードプレミアページでカスタマイズ | e型番なし シェアードプレミアページでカスタマイズ | e型番なし シェアードプレミアページでカスタマイズ | e型番なし シェアードプレミアページでカスタマイズ | e型番なし シェアードプレミアページでカスタマイズ | e型番なし シェアードプレミアページでカスタマイズ | e型番なし シェアードプレミアページでカスタマイズ | e型番 (eカタログサイトリンク) | e型番 (eカタログサイトリンク) | e型番 (eカタログサイトリンク) | e型番 (eカタログサイトリンク) | [9 empty] | - | e型番なし シェアードプレミアページでカスタマイズ | - | e型番なし シェアードプレミアページでカスタマイズ |  |  | e型番なし シェアードプレミアページでカスタマイズ | e型番なし シェアードプレミアページでカスタマイズ | e型番なし シェアードプレミアページでカスタマイズ | e型番なし シェアードプレミアページでカスタマイズ | e型番なし シェアードプレミアページでカスタマイズ | e型番なし シェアードプレミアページでカスタマイズ | e型番なし シェアードプレミアページでカスタマイズ | e型番なし シェアードプレミアページでカスタマイズ | e型番なし シェアードプレミアページでカスタマイズ | e型番 (eカタログサイトリンク) | e型番 (eカタログサイトリンク) | e型番 (eカタログサイトリンク) | e型番 (eカタログサイトリンク) | e型番 (eカタログサイトリンク) | e型番 (eカタログサイトリンク) | e型番 (eカタログサイトリンク)
製品画像 | [13 empty] | EOL
CPU （※部材状況・販売状況等により選択可能なラインナップが変わることがあります） CPUの項目に併記している青文字数値はPassmarkサイト (http://www.cpubenchmark.net/)から引用したベンチマークスコアとなります。 CPUの性能差の比較材料として活用ください。 |  | Celeron G1840 Pentium G3250 Pentium G3260 Core i3 4150 Core i3 4160 Core i3 4170 Core i5 4590 Core i7 4790 *i7は営業見積り限定 | [第4世代-Haswell-] Celeron G1840 Pentium G3250 Pentium G3260 Core i3 4150 Core i3 4160 Core i3 4170 Core i5 4590 Core i7 4790 *i7は営業見積り限定 | Celeron G1840T Pentium G3250T Core i3 4160T Core i5 4590T | [第7世代-Kabylake-] Celeron G3930 Pentium G4560 Core i3 7100 Core i5 7500 Core i7 7700 [第6世代-Skylake-] Celeron G3900 Pentium G4400 Core i3 6100 Core i5 6500 Core i7 6700 | [第7世代-Kabylake-] Celeron G3930 Pentium G4560 Core i3 7100 Core i5 7500 Core i7 7700 [第6世代-Skylake-] Celeron G3900 Pentium G4400 Core i3 6100 Core i5 6500 Core i7 6700 | [第7世代-Kabylake-] Celeron G3930T Pentium G4560T Core i3 7100T Core i5 7500T Core i7 7700T [第6世代-Skylake-] Celeron G3900T Pentium G4400T Core i3 6100T Core i5 6500T Core i7 6700T | [第8世代-Coffee lake-] Celeron G4900 (2C/2T) 2874 Pentium Gold G5400 (2C/4T) 5347 Core i3 8100 (4C/4T) 8067 Core i3 8300 (4C/4T) 8300 Core i5 8400 (6C/6T) 11777 Core i5 8500 (6C/6T) 12119 Core i7 8700 (6C/12T) 15276 | [第8世代-Coffee lake-] Celeron G4900 (2C/2T) 2874 Pentium Gold G5400 (2C/4T) 5347 Core i3 8100 (4C/4T) 8067 Core i3 8300 (4C/4T) 8300 Core i5 8400 (6C/6T) 11777 Core i5 8500 (6C/6T) 12119 Core i7 8700 (6C/12T) 15276 | [第8世代-Coffee lake-] Celeron G4900T (2C/2T) 2960 Pentium Gold G5400T (2C/4T) 確認中 Pentium Gold G5500T (2C/4T) 4577 Core i3 8100T (4C/4T) 確認中 Core i3 8300T (4C/4T) 確認中 Core i5 8400T (6C/6T) 9897 Core i5 8500T (6C/6T) 10539 Core i7 8700T(6C/12T) 12967 | [第9世代-Coffee lake-Refresh] Celeron G4930 (2C/2T) Pentium Gold G5420 (2C/4T) Pentium Gold G5600 (2C/4T) Core i3 9100 (4C/4T) Core i3 9300 (4C/4T) Core i5 9500 (6C/6T) Core i7 9700 (8C/8T) | [第9世代-Coffee lake-REfresh] Celeron G4930 (2C/2T) Pentium Gold G5420 (2C/4T) Pentium Gold G5600 (2C/4T) Core i3 9100 (4C/4T) Core i3 9300 (4C/4T) Core i5 9500 (6C/6T) Core i7 9700 (8C/8T) | [第9世代-Coffee lake-Refresh] Celeron G4930T (2C/2T) Pentium Gold G5420T (2C/4T) Pentium Gold G5600T (2C/4T) Core i3 9100T (4C/4T) Core i3 9300T (4C/4T) Core i5 9500T (6C/6T) Core i7 9700T (8C/8T) | [第4世代-Haswelll-] Celeron G1820 Pentium G3250 Pentium G3260 Core i3 4160 Core i3 4170 Core i5 4590S Core i7 4790S | [第7世代-Kabylake-] Celeron G3930/G3930T Pentium G4560/G4560T Core i3 7100/7100T Core i5 7500/7500T Core i7 7700/7700T [第6世代-Skylake-] Celeron G3900/G3900T Pentium G4400/G4400T Core i3 6100/6100T Core i5 6500/6500T Core i7 6700/6700T | Celeron G470 Celeron G1620 Pentium G2030 Pentium G2130 Core i3 3240 Core i3 3245 Core i3 3250 Core i5 3470 Core i5 3570 Core i7 3770 | Celeron G470 Celeron G1620 Pentium G2030 Pentium G2130 Core i3 3240 Core i3 3245 Core i3 3250 Core i5 3470 Core i5 3570 Core i7 3770 | Celeron G470 Celeron G1620 Pentium G2030 Pentium G2130 Core i3 3240 Core i3 3245 Core i3 3250 Core i5 3470 Core i5 3570 Core i7 3770 | Celeron G470 Celeron G1620 Pentium G2030 Pentium G2130 Core i3 3240 Core i3 3245 Core i3 3250 Core i5 3470S Core i5 3475S Core i5 3570S Core i7 3770S | [第4世代-Haswell-] Pentium G3250 Core i3 4160 Core i5 4590 Core i5 4690 Core i7 4790 | [第4世代-Haswell-] Pentium G3250 Core i3 4160 Core i5 4590 Core i5 4690 Core i7 4790 | [第7世代-Kabylake-] Pentium G4560 Core i3 7100 Core i5 7500 Core i5 7600 Core i7 7700 [第6世代-Skylake-] Pentium G4400 Core i3 6100 Core i5 6500 Core i5 6600 Core i7 6700 | [第7世代-Kabylake-] Pentium G4560 Core i3 7100 Core i5 7500 Core i5 7600 Core i7 7700 [第6世代-Skylake-] Pentium G4400 Core i3 6100 Core i5 6500 Core i5 6600 Core i7 6700 | [第7世代-Kabylake-] Pentium G4560T Core i3 7100T Core i5 7500T Core i5 7600T Core i7 7700T [第6世代-Skylake-] Pentium G4400T Core i3 6100T Core i5 6500T Core i5 6600T Core i7 6700T | [-AMD Ryzen-] Ryzen 3 Pro 1300 Ryzen 5 Pro 1500 Ryzen 7 Pro 1700 | [-AMD Ryzen-] Ryzen 3 Pro 1300 Ryzen 5 Pro 1500 Ryzen 7 Pro 1700 | [第8世代-Coffee lake-] Pentium Gold G5400 5347 Pentium Gold G5500 5137 Core i3 8100 8067 Core i3 8300 8300 Core i5 8400 11777 Core i5 8500 12119 Core i5 8600 11911 Core i7 8700 15276 | [第8世代-Coffee lake-] Pentium Gold G5400 5347 Pentium Gold G5500 5137 Core i3 8100 8067 Core i3 8300 8300 Core i5 8400 11777 Core i5 8500 12119 Core i5 8600 11911 Core i7 8700 15276 | [第8世代-Coffee lake-] Pentium Gold G5400T 確認中 Pentium Gold G5500T 4577 Core i3 8100T 確認中 Core i3 8300T 確認中 Core i5 8400T 9897 Core i5 8500T 10539 Core i5 8600T 11111 Core i7 8700T 12967 | [第8世代-Coffee lake-] Pentium Gold G5400 5347 Pentium Gold G5500 5137 Core i3 8100 8067 Core i3 8300 8300 Core i5 8400 11777 Core i5 8500 12119 Core i5 8600 11911 Core i7 8700 15276 | [第9世代-Coffee lake-Refresh] Pentium Gold G5420 (2C/4T) Pentium Gold G5600 (2C/4T) Core i3 9100 (4C/4T) Core i3 9300 (4C/4T) Core i5 9500 (6C/6T) Core i5 9600 (6C/6T) Core i7 9700 (8C/8T) | [第9世代-Coffee lake-Refresh] Pentium Gold G5420 (2C/4T) Pentium Gold G5600 (2C/4T) Core i3 9100 (4C/4T) Core i3 9300 (4C/4T) Core i5 9500 (6C/6T) Core i5 9600 (6C/6T) Core i7 9700 (8C/8T) | [第9世代-Coffee lake-Refresh] Pentium Gold G5420T (2C/4T) Pentium Gold G5600T (2C/4T) Core i3 9100T (4C/4T) Core i3 9300T (4C/4T) Core i5 9500T (6C/6T) Core i5 9600T (6C/6T) Core i7 9700T (8C/8T) | [第9世代-Coffee lake-Refresh] Pentium Gold G5420 (2C/4T) Pentium Gold G5600 (2C/4T) Core i3 9100 (4C/4T) Core i3 9300 (4C/4T) Core i5 9500 (6C/6T) Core i5 9600 (6C/6T) Core i7 9700 (8C/8T) | Pentium G640 Pentium G860 Core i3 2120 Core i3 2130 Core i5 2400 Core i5 2500 Core i7 2600 | Pentium G640 Pentium G860 Core i3 2120 Core i3 2130 Core i5 2400 Core i5 2500 Core i7 2600 | Pentium G640 Pentium G860 Core i3 2120 Core i3 2130 Core i5 2400 Core i5 2500 Core i7 2600 | Pentium G640 Pentium G860 Core i3 2100 Core i3 2120 Core i5 2400S Core i5 2500S Core i7 2600S | Pentium G2120 Core i3 3220 Core i3 3225 Core i3 3240 Core i5 3470S Core i5 3475S Core i5 3570S Core i7 3770S | Pentium G2120 Core i3 3220 Core i3 3225 Core i3 3240 Core i5 3470 Core i5 3570 Core i7 3770 | Pentium G2120 Core i3 3220 Core i3 3225 Core i3 3240 Core i5 3470 Core i5 3570 Core i7 3770 | Pentium G2120 Core i3 3220 Core i3 3225 Core i3 3240 Core i5 3470 Core i5 3570 Core i7 3770 | Pentium G2120 Core i3 3220 Core i3 3225 Core i3 3240 Core i5 3470S Core i5 3475S Core i5 3570S Core i7 3770S | [第4世代-Haswell-] Core i3 4160 Core i5 4590 Core i5 4690 Core i7 4790 | [第4世代-Haswell-] Core i3 4160 Core i5 4590 Core i5 4690 Core i7 4790 | Core i3 4160 Core i5 4590S Core i5 4690S Core i7 4790S | [第4世代-Haswell-] Pentium G3250T Core i3 4160T Core i5 4590T Core i7 4785T | Core i3 4130 Core i5 4570S Core i5 4670S Core i7 4770S | Core i3 4160 Core i5 4590S Core i5 4690S Core i7 4790S | [第7世代-Kabylake-] Core i3 7100 Core i5 7500 Core i5 7600 Core i7 7700 [第6世代-Skylake-] Core i3 6100 Core i5 6500 Core i5 6600 Core i7 6700 | [第7世代-Kabylake-] Core i3 7100 Core i5 7500 Core i5 7600 Core i7 7700 [第6世代-Skylake-] Core i3 6100 Core i5 6500 Core i5 6600 Core i7 6700 | [第7世代-Kabylake-] Core i3 7100T Core i5 7500T Core i5 7600T Core i7 7700T [第6世代-Skylake-] Core i3 6100T Core i5 6500T Core i5 6600T Core i7 6700T | [第7世代-Kabylake-] Core i3 7100 Core i5 7500 Core i5 7600 Core i7 7700 [第6世代-Skylake-] Core i3 6100 Core i5 6500 Core i5 6600 Core i7 6700 | [第8世代-Coffee lake-] Core i3 8100 8067 Core i3 8300 8300 Core i5 8400 11777 Core i5 8500 12119 Core i5 8600 11911 Core i7 8700 15276 | [第8世代-Coffee lake-] Core i3 8100 8067 Core i3 8300 8300 Core i5 8400 11777 Core i5 8500 12119 Core i5 8600 11911 Core i7 8700 15276 | [第8世代-Coffee lake-] Core i3 8100 8067 Core i3 8300 8300 Core i5 8400 11777 Core i5 8500 12119 Core i5 8600 11911 Core i7 8700 15276 Core i3 8100T 確認中 Core i3 8300T 確認中 Core i5 8400T 9897 Core i5 8500T 10539 Core i5 8600T 11111 Core i7 8700T 12967 | [第8世代-Coffee lake-] Core i3 8100 8067 Core i3 8300 8300 Core i5 8400 11777 Core i5 8500 12119 Core i5 8600 11911 Core i7 8700 15276 | [第8世代-Coffee lake-] Core i3 8100 8067 Core i3 8300 8300 Core i5 8400 11777 Core i5 8500 12119 Core i5 8600 11911 Core i7 8700 15276 | [第9世代-Coffee lake-Refresh] Core i3 9100 (4C/4T) Core i3 9300 (4C/4T) Core i5 9500 (6C/6T) Core i5 9600 (6C/6T) Core i7 9700 (8C/8T) Core i9 9900 (8C/16T) | [第9世代-Coffee lake-Refresh] Core i3 9100 (4C/4T) Core i3 9300 (4C/4T) Core i5 9500 (6C/6T) Core i5 9600 (6C/6T) Core i7 9700 (8C/8T) Core i9 9900 (8C/16T) | [第9世代-Coffee lake-Refresh] Core i3 9100 (4C/4T) Core i3 9300 (4C/4T) Core i5 9500 (6C/6T) Core i5 9600 (6C/6T) Core i7 9700 (8C/8T) Core i9 9900 (8C/16T) Core i3 9100T (4C/4T) Core i3 9300T(4C/4T) Core i5 9500T (6C/6T) Core i5 9600T (6C/6T) Core i7 9700T (8C/8T) Core i9 9900T (8C/16T) | [第8世代-Whiskey Lake] Core i3 8145U (2C/4T) Core i5 8265U (4C/8T) Core i5 8365U (4C/8T) Core i7 8565U (4C/8T) Core i7 8665U (4C/8T) | [第9世代-Coffee lake-Refresh] Core i3 9100 (4C/4T) Core i3 9300 (4C/4T) Core i5 9400 (6C/6T) Core i5 9500 (6C/6T) Core i5 9600 (6C/6T) Core i7 9700 (8C/8T) Core i7 9700K (8C/8T) Core i9 9900 (8C/16T) Core i9 9900K (8c/16T) | [第9世代-Coffee lake-Refresh] Core i3 9100 (4C/4T) Core i3 9300 (4C/4T) Core i5 9500 (6C/6T) Core i5 9600 (6C/6T) Core i7 9700 (8C/8T) Core i9 9900 (8C/16T) | [第9世代-Coffee lake-Refresh] Core i3 9100 (4C/4T) Core i3 9300 (4C/4T) Core i5 9500 (6C/6T) Core i5 9600 (6C/6T) Core i7 9700 (8C/8T) Core i9 9900 (8C/16T)
グラフィックス （※部材状況・販売状況等により選択可能なラインナップが変わることがあります） |  | Intel HDｸﾞﾗﾌｨｯｸ 2500 Intel HDｸﾞﾗﾌｨｯｸ 4400 Intel HDｸﾞﾗﾌｨｯｸ 4600 ※CPUにより異なります Radeon R5 240 1GB （DP、SL-DVI-I） Radeon R7 250 2GB （DP、SL-DVI-I） | Intel HDｸﾞﾗﾌｨｯｸ 2500 Intel HDｸﾞﾗﾌｨｯｸ 4400 Intel HDｸﾞﾗﾌｨｯｸ 4600 ※CPUにより異なります Radeon R5 240 1GB （DP、SL-DVI-I） Radeon R7 250 2GB （DP、SL-DVI-I） | Intel HDｸﾞﾗﾌｨｯｸ 4400 Intel HDｸﾞﾗﾌｨｯｸ 4600 ※CPUにより異なります | Intel HDｸﾞﾗﾌｨｯｸ 610 Intel HDｸﾞﾗﾌｨｯｸ 630 Intel HDｸﾞﾗﾌｨｯｸ 510 Intel HDｸﾞﾗﾌｨｯｸ 530 RADEON R5 430 1GB RADEON R5 430 2GB RADEON R7 450 4GB | Intel HDｸﾞﾗﾌｨｯｸ 610 Intel HDｸﾞﾗﾌｨｯｸ 630 Intel HDｸﾞﾗﾌｨｯｸ 510 Intel HDｸﾞﾗﾌｨｯｸ 530 RADEON R5 430 1GB RADEON R5 430 2GB RADEON R7 450 4GB | Intel HDｸﾞﾗﾌｨｯｸ 610 Intel HDｸﾞﾗﾌｨｯｸ 630 Intel HDｸﾞﾗﾌｨｯｸ 510 Intel HDｸﾞﾗﾌｨｯｸ 530 | Intel UHD Graphics 610 Intel UHD Graphics 630 GeForce GT730 2GB RADEON R5 430 2GB RADEON RX550 4GB | Intel UHD Graphics 610 Intel UHD Graphics 630 GeForce GT730 2GB RADEON R5 430 2GB RADEON RX550 4GB | Intel UHD Graphics 610 Intel UHD Graphics 630 | Intel UHD Graphics 610 Intel UHD Graphics 630 GeForce GT730 2GB RADEON R5 430 2GB RADEON RX550 4GB | 0 | Intel UHD Graphics 610 Intel UHD Graphics 630 | Intel HDｸﾞﾗﾌｨｯｸ Intel HDｸﾞﾗﾌｨｯｸ 4400 Intel HDｸﾞﾗﾌｨｯｸ 4600 *CPUにより異なります Radeon R5 A240 | Intel HDｸﾞﾗﾌｨｯｸ 610 Intel HDｸﾞﾗﾌｨｯｸ 630 Intel HDｸﾞﾗﾌｨｯｸ 510 Intel HDｸﾞﾗﾌｨｯｸ 530 ※CPUにより異なります | Intel HDｸﾞﾗﾌｨｯｸ 2000 Intel HDｸﾞﾗﾌｨｯｸ 2500 Intel HDｸﾞﾗﾌｨｯｸ 4000 ※CPUにより異なります Radeon HD 7470 Radeon HD 7570 | Intel HDｸﾞﾗﾌｨｯｸ 2000 Intel HDｸﾞﾗﾌｨｯｸ 2500 Intel HDｸﾞﾗﾌｨｯｸ 4000 ※CPUにより異なります Radeon HD 7470 | Intel HDｸﾞﾗﾌｨｯｸ 2000 Intel HDｸﾞﾗﾌｨｯｸ 2500 Intel HDｸﾞﾗﾌｨｯｸ 4000 ※CPUにより異なります Radeon HD 7470 | Intel HDｸﾞﾗﾌｨｯｸ 2000 Intel HDｸﾞﾗﾌｨｯｸ 2500 Intel HDｸﾞﾗﾌｨｯｸ 4000 ※CPUにより異なります | Intel HDｸﾞﾗﾌｨｯｸ 4400 Intel HDｸﾞﾗﾌｨｯｸ 4600 ※CPUにより異なります Radeon R5 240 1GB （DP、SL-DVI-I） Radeon R7 250 2GB （DP、SL-DVI-I） | Intel HDｸﾞﾗﾌｨｯｸ 4400 Intel HDｸﾞﾗﾌｨｯｸ 4600 ※CPUにより異なります Radeon R5 240 1GB （DP、SL-DVI-I） Radeon R7 250 2GB （DP、SL-DVI-I） | Intel HDｸﾞﾗﾌｨｯｸ 610 Intel HDｸﾞﾗﾌｨｯｸ 630 Intel HDｸﾞﾗﾌｨｯｸ 510 Intel HDｸﾞﾗﾌｨｯｸ 530 RADEON R5 430 1GB RADEON R5 430 2GB RADEON R7 450 4GB | Intel HDｸﾞﾗﾌｨｯｸ 610 Intel HDｸﾞﾗﾌｨｯｸ 630 Intel HDｸﾞﾗﾌｨｯｸ 510 Intel HDｸﾞﾗﾌｨｯｸ 530 RADEON R5 430 1GB RADEON R5 430 2GB RADEON R7 450 4GB | - | RADEON R5 430 1GB RADEON R5 430 2GB Dual RADEON R5 430 2GB RADEON R7 450 4GB RADEON RX 550 4GB | RADEON R5 430 1GB RADEON R5 430 2GB RADEON R7 450 4GB RADEON RX 550 4GB | Intel UHD Graphics 610 Intel UHD Graphics 630 GeForce GT730 2GB RADEON R5 430 2GB RADEON RX550 4GB デュアル RADEON R5 430 2GB デュアル RADEON RX550 4GB | Intel UHD Graphics 610 Intel UHD Graphics 630 GeForce GT730 2GB RADEON R5 430 2GB RADEON RX550 4GB デュアル RADEON R5 430 2GB | Intel UHD Graphics 610 Intel UHD Graphics 630 | Intel UHD Graphics 610 Intel UHD Graphics 630 | Intel UHD Graphics 610 Intel UHD Graphics 630 GeForce GT730 2GB RADEON R5 430 2GB RADEON RX550 4GB デュアル RADEON R5 430 2GB デュアル RADEON RX550 4GB | Intel UHD Graphics 610 Intel UHD Graphics 630 GeForce GT730 2GB RADEON R5 430 2GB RADEON RX550 4GB デュアル RADEON R5 430 2GB | Intel UHD Graphics 610 Intel UHD Graphics 630 | Intel UHD Graphics 610 Intel UHD Graphics 630 | Intel HDｸﾞﾗﾌｨｯｸ 2000 Radion HD 6350 Radion HD 6450 Radion HD 6670 | Intel HDｸﾞﾗﾌｨｯｸ 20000 Radion HD 6350 Radion HD 6450 | Intel HDｸﾞﾗﾌｨｯｸ 20000 Radion HD 6350 Radion HD 6450 | Intel HDｸﾞﾗﾌｨｯｸ 2000 | Intel HDｸﾞﾗﾌｨｯｸ 2000 Intel HDｸﾞﾗﾌｨｯｸ 2500 Intel HDｸﾞﾗﾌｨｯｸ 4000 ※CPUにより異なります | Intel HDｸﾞﾗﾌｨｯｸ 2000 Intel HDｸﾞﾗﾌｨｯｸ 2500 Intel HDｸﾞﾗﾌｨｯｸ 4000 ※CPUにより異なります Radeon HD 7470 Radeon HD 7570 | Intel HDｸﾞﾗﾌｨｯｸ 2000 Intel HDｸﾞﾗﾌｨｯｸ 2500 Intel HDｸﾞﾗﾌｨｯｸ 4000 ※CPUにより異なります Radeon HD 7470 | Intel HDｸﾞﾗﾌｨｯｸ 2000 Intel HDｸﾞﾗﾌｨｯｸ 2500 Intel HDｸﾞﾗﾌｨｯｸ 4000 ※CPUにより異なります Radeon HD 7470 | Intel HDｸﾞﾗﾌｨｯｸ 2000 Intel HDｸﾞﾗﾌｨｯｸ 2500 Intel HDｸﾞﾗﾌｨｯｸ 4000 ※CPUにより異なります | Intel HDｸﾞﾗﾌｨｯｸ 4400 Intel HDｸﾞﾗﾌｨｯｸ 4600 ※CPUにより異なります Radeon R5 240 1GB (DP、SL-DVI-I) Radeon R7 250 2GB (DP、SL-DVI-I) GeForce GTX 745 4GB （DL-DVI-D、HDMI、VGA） ＜2枚構成＞ Radeon R5 240 1GB （DP、SL-DVI-I） | Intel HDｸﾞﾗﾌｨｯｸ 4400 Intel HDｸﾞﾗﾌｨｯｸ 4600 ※CPUにより異なります Radeon R5 240 1GB （DP、SL-DVI-I） Radeon R7 250 2GB （DP、SL-DVI-I） ＜2枚構成＞ Radeon R5 240 1GB （DP、SL-DVI-I） | Intel HDｸﾞﾗﾌｨｯｸ 4400 Intel HDｸﾞﾗﾌｨｯｸ 4600 ※CPUにより異なります |  | Intel HDｸﾞﾗﾌｨｯｸ 4400 Intel HDｸﾞﾗﾌｨｯｸ 4600 ※CPUにより異なります | Intel HDｸﾞﾗﾌｨｯｸ 4400 Intel HDｸﾞﾗﾌｨｯｸ 4600 ※CPUにより異なります Radeon R7 A265 | Intel HDｸﾞﾗﾌｨｯｸ 610 Intel HDｸﾞﾗﾌｨｯｸ 630 Intel HDｸﾞﾗﾌｨｯｸ 510 Intel HDｸﾞﾗﾌｨｯｸ 530 RADEON R5 430 1GB RADEON R5 430 2GB RADEON R7 450 4GB | Intel HDｸﾞﾗﾌｨｯｸ 610 Intel HDｸﾞﾗﾌｨｯｸ 630 Intel HDｸﾞﾗﾌｨｯｸ 510 Intel HDｸﾞﾗﾌｨｯｸ 530 RADEON R5 430 1GB RADEON R5 430 2GB RADEON R7 450 4GB | Intel HDｸﾞﾗﾌｨｯｸ 630 Intel HDｸﾞﾗﾌｨｯｸ 530 | Intel HDｸﾞﾗﾌｨｯｸ 630 Intel HDｸﾞﾗﾌｨｯｸ 530 RADEON R7 M465 2GB | Intel UHD Graphics 630 GeForce GT730 2GB RADEON R5 430 2GB RADEON RX550 4GB GeForce GTX 1050 4GB デュアル RADEON R5 430 2GB デュアル RADEON RX550 4GB | Intel UHD Graphics 630 GeForce GT730 2GB RADEON R5 430 2GB RADEON RX550 4GB デュアル RADEON R5 430 2GB | Intel UHD Graphics 630 | Intel UHD Graphics 630 GeForce GTX1050 4GB | Intel UHD Graphics 630 GeForce GTX1050 4GB | Intel UHD Graphics 630 GeForce GT730 2GB RADEON R5 430 2GB RADEON RX550 4GB GeForce GTX 1050 4GB デュアル RADEON R5 430 2GB デュアル RADEON RX550 4GB | Intel UHD Graphics 630 GeForce GT730 2GB RADEON R5 430 2GB RADEON RX550 4GB デュアル RADEON R5 430 2GB | Intel UHD Graphics 630 | Intel UHD Graphics 620 | Intel UHD Graphics 630 Radeon RX 550 4GB GeForce 1660 6GB GeForce RTX 2080 8GB | Intel UHD Graphics 630 GeForce GTX1050 4GB | Intel UHD Graphics 630 GeForce GTX1050 4GB
OS | Windows 7 | < 32bit or 64bit > 7 Professional SP1 | < 32bit > 7 Professional SP1（DG） | < 32bit or 64bit > 7 Professional SP1 | < 32bit or 64bit > DGR Win7 Pro SP1 (JP/EN) ※第6世代CPU構成のみ | < 32bit or 64bit > DGR Win7 Pro SP1 (JP/EN) ※第6世代CPU構成のみ | < 32bit or 64bit > DGR Win7 Pro SP1 (JP/EN) ※第6世代CPU構成のみ | - | - | - | - | - | - | < 32bit or 64bit > DGR Win7 Pro SP1 (JP/EN) | < 32bit or 64bit > DGR Win7 Pro SP1 (JP/EN) ※第6世代CPU構成のみ | < 32bit or 64bit > 7 Professional SP1 | < 32bit or 64bit > 7 Professional SP1 | < 32bit or 64bit > 7 Professional SP1 | < 32bit or 64bit > 7 Professional SP1 | < 32bit or 64bit > 7 Professional SP1 | < 32bit or 64bit > 7 Professional SP1 | < 32bit or 64bit > DGR Win7 Pro SP1 (JP/EN) ※第6世代CPU構成のみ | < 32bit or 64bit > DGR Win7 Pro SP1 (JP/EN) ※第6世代CPU構成のみ | < 32bit or 64bit > DGR Win7 Pro SP1 (JP/EN) ※第6世代CPU構成のみ | - | - | - | - | - | - | - | - | - | - | < 32bit or 64bit > 7 HomePremium SP1 7 Professional SP1 7 Ultimate SP1 | < 32bit or 64bit > 7 HomePremium SP1 7 Professional SP1 7 Ultimate SP1 | < 32bit or 64bit > 7 HomePremium SP1 7 Professional SP1 7 Ultimate SP1 | < 32bit or 64bit > 7 HomePremium SP1 7 Professional SP1 7 Ultimate SP1 | < 32bit or 64bit > 7 HomePremium SP1 7 Professional SP1 7 Ultimate SP1 | < 32bit or 64bit > 7 HomePremium SP1 7 Professional SP1 7 Ultimate SP1 | < 32bit or 64bit > 7 HomePremium SP1 7 Professional SP1 7 Ultimate SP1 | < 32bit or 64bit > 7 HomePremium SP1 7 Professional SP1 7 Ultimate SP1 | < 32bit or 64bit > 7 HomePremium SP1 7 Professional SP1 7 Ultimate SP1 | < 32bit or 64bit > 7 Professional SP1 | < 32bit or 64bit > 7 Professional SP1 | < 32bit or 64bit > 7 Professional SP1 | < 32bit or 64bit > 7 Professional SP1 | < 32bit or 64bit > 7 Professional SP1 | < 32bit or 64bit > 7 Professional SP1 | < 32bit or 64bit > DGR Win7 Pro SP1 (JP/EN) ※第6世代CPU構成のみ | < 32bit or 64bit > DGR Win7 Pro SP1 (JP/EN) ※第6世代CPU構成のみ | < 32bit or 64bit > DGR Win7 Pro SP1 (JP/EN) ※第6世代CPU構成のみ | < 32bit or 64bit > DGR Win7 Pro SP1 (JP/EN) ※第6世代CPU構成のみ | - | - | - | - | - | - | - | - | - | - | - | -
| Windows 8 | < 64bitのみ > Windows 8.1 Windows 8.1 Pro | < 64bitのみ > Windows 8.1 Windows 8.1 Pro | < 64bitのみ > Windows 8.1 Windows 8.1 Pro | - | - | - | - | - | - | - | - | - | < 64bitのみ > DGR Win 8.1 Pro (JP/EN) | - | < 64bitのみ > Windows 8.1 Windows 8.1 Pro | < 64bitのみ > Windows 8.1 Windows 8.1 Pro | < 64bitのみ > Windows 8.1 Windows 8.1 Pro | < 64bitのみ > Windows 8.1 Windows 8.1 Pro | < 64bitのみ > Windows 8.1 Windows 8.1 Pro | < 64bitのみ > Windows 8.1 Windows 8.1 Pro | - | - | - | - | - | - | - | - | - | - | - | - | - | - | - | - | - | < 64bitのみ > Windows 8 Windows 8 Pro | < 64bitのみ > Windows 8 Windows 8 Pro | < 64bitのみ > Windows 8 Windows 8 Pro | < 64bitのみ > Windows 8 Windows 8 Pro | < 64bitのみ > Windows 8 Windows 8 Pro | < 64bitのみ > Windows 8.1 Windows 8.1 Pro | < 64bitのみ > Windows 8.1 Windows 8.1 Pro | < 64bitのみ > Windows 8.1 Windows 8.1 Pro | < 64bitのみ > Windows 8.1 Windows 8.1 Pro | < 64bitのみ > Windows 8.1 Windows 8.1 Pro | < 64bitのみ > Windows 8.1 Windows 8.1 Pro | - | - | - | - | - | - | - | - | - | - | - | - | - | - | - | -
| Windows 10 | < 64bitのみ > Windows 10 Home Windows 10 Pro | < 64bitのみ > Windows 10 Home Windows 10 Pro | < 64bitのみ > Windows 10 Home Windows 10 Pro | < 64bitのみ > Windows 10 Home (JP/EN) Windows 10 Pro (JP/EN) | < 64bitのみ > Windows 10 Home (JP/EN) Windows 10 Pro (JP/EN) | < 64bitのみ > Windows 10 Home (JP/EN) Windows 10 Pro (JP/EN) | < 64bitのみ > Windows 10 Home (JP/EN) Windows 10 Pro (JP/EN) | < 64bitのみ > Windows 10 Home (JP/EN) Windows 10 Pro (JP/EN) | < 64bitのみ > Windows 10 Home (JP/EN) Windows 10 Pro (JP/EN) | < 64bitのみ > Windows 10 Home (JP/EN) Windows 10 Pro (JP/EN) | < 64bitのみ > Windows 10 Home (JP/EN) Windows 10 Pro (JP/EN) | < 64bitのみ > Windows 10 Home (JP/EN) Windows 10 Pro (JP/EN) | < 64bitのみ > Windows 10 Home (JP/EN) Windows 10 Pro (JP/EN) | < 64bitのみ > Windows 10 Home (JP/EN) Windows 10 Pro (JP/EN) |  |  |  |  | < 64bitのみ > Windows 10 Home Windows 10 Pro | < 64bitのみ > Windows 10 Home Windows 10 Pro | < 64bitのみ > Windows 10 Home (JP/EN) Windows 10 Pro (JP/EN) | < 64bitのみ > Windows 10 Home (JP/EN) Windows 10 Pro (JP/EN) | < 64bitのみ > Windows 10 Home (JP/EN) Windows 10 Pro (JP/EN) | < 64bitのみ > Windows 10 Home (JP/EN) Windows 10 Pro (JP/EN) | < 64bitのみ > Windows 10 Home (JP/EN) Windows 10 Pro (JP/EN) | < 64bitのみ > Windows 10 Home (JP/EN) Windows 10 Pro (JP/EN) | < 64bitのみ > Windows 10 Home (JP/EN) Windows 10 Pro (JP/EN) | < 64bitのみ > Windows 10 Home (JP/EN) Windows 10 Pro (JP/EN) | < 64bitのみ > Windows 10 Home (JP/EN) Windows 10 Pro (JP/EN) | < 64bitのみ > Windows 10 Home (JP/EN) Windows 10 Pro (JP/EN) | < 64bitのみ > Windows 10 Home (JP/EN) Windows 10 Pro (JP/EN) | < 64bitのみ > Windows 10 Home (JP/EN) Windows 10 Pro (JP/EN) | < 64bitのみ > Windows 10 Home (JP/EN) Windows 10 Pro (JP/EN) | [9 empty] | < 64bitのみ > Windows 10 Home Windows 10 Pro | < 64bitのみ > Windows 10 Home Windows 10 Pro | < 64bitのみ > Windows 10 Home Windows 10 Pro | < 64bitのみ > Windows 10 Home Windows 10 Pro |  | - | < 64bitのみ > Windows 10 Home (JP/EN) Windows 10 Pro (JP/EN) | < 64bitのみ > Windows 10 Home (JP/EN) Windows 10 Pro (JP/EN) | < 64bitのみ > Windows 10 Home (JP/EN) Windows 10 Pro (JP/EN) | < 64bitのみ > Windows 10 Home (JP/EN) Windows 10 Pro (JP/EN) | < 64bitのみ > Windows 10 Home (JP/EN) Windows 10 Pro (JP/EN) | < 64bitのみ > Windows 10 Home (JP/EN) Windows 10 Pro (JP/EN) | < 64bitのみ > Windows 10 Home (JP/EN) Windows 10 Pro (JP/EN) | < 64bitのみ > Windows 10 Home (JP/EN) Windows 10 Pro (JP/EN) | < 64bitのみ > Windows 10 Home (JP/EN) Windows 10 Pro (JP/EN) | < 64bitのみ > Windows 10 Home (JP/EN) Windows 10 Pro (JP/EN) | < 64bitのみ > Windows 10 Home (JP/EN) Windows 10 Pro (JP/EN) | < 64bitのみ > Windows 10 Home (JP/EN) Windows 10 Pro (JP/EN) | < 64bitのみ > Windows 10 Home (JP/EN) Windows 10 Pro (JP/EN) | < 64bitのみ > Windows 10 Home (JP/EN) Windows 10 Pro (JP/EN) | < 64bitのみ > Windows 10 Home (JP/EN) Windows 10 Pro (JP/EN) | < 64bitのみ > Windows 10 Home (JP/EN) Windows 10 Pro (JP/EN)
| Other | Ubuntu 12.04(64bit) | Ubuntu 12.04(64bit) | - | Ubuntu 16.04 LTS | Ubuntu 16.04 LTS | Ubuntu 16.04 LTS | Ubuntu 16.04 LTS | Ubuntu 16.04 LTS | Ubuntu 16.04 LTS | Ubuntu 18.04 LTS | Ubuntu 18.04 LTS | Ubuntu 18.04 LTS | - | Ubuntu 16.04 LTS |  |  |  |  | Ubuntu 12.04(64bit) | Ubuntu 12.04(64bit) | Ubuntu 16.04 LTS | Ubuntu 16.04 LTS | Ubuntu 16.04 LTS | Ubuntu 16.04 LTS | Ubuntu 16.04 LTS | Ubuntu 16.04 LTS | Ubuntu 16.04 LTS | Ubuntu 16.04 LTS | Ubuntu 16.04 LTS | Ubuntu 18.04 LTS | Ubuntu 18.04 LTS | Ubuntu 18.04 LTS | Ubuntu 18.04 LTS | [9 empty] | Ubuntu 12.04(64bit) | Ubuntu 12.04(64bit) | Ubuntu 12.04(64bit) | Ubuntu 12.04(64bit) |  | - | Ubuntu 16.04 LTS | Ubuntu 16.04 LTS | Ubuntu 16.04 LTS | Ubuntu 16.04 LTS | Ubuntu 16.04 LTS | Ubuntu 16.04 LTS | Ubuntu 16.04 LTS | Ubuntu 16.04 LTS | Ubuntu 16.04 LTS | Ubuntu 18.04 LTS | Ubuntu 18.04 LTS | Ubuntu 18.04 LTS | Ubuntu 18.04 LTS | Ubuntu 18.04 LTS | Ubuntu 16.04 LTS | Ubuntu 16.04 LTS
ディスプレイサイズ/解像度 |  | - | モニタ流通在庫ございます | - | - | - | - | - | - | - | - | - | - | < 非光沢液晶 > 19.5 HD+（1600×900） < 光沢液晶+タッチ > 19.5 HD+（1600×900） | < 非光沢液晶 > 19.5 HD+（1600×900） < 光沢液晶+タッチ > 19.5 HD+（1600×900） |  |  |  |  | - | モニタ流通在庫ございます | - | - | - | - | - | - | - | - | < 非光沢液晶 > 21.5 IPS FHD（1920×1080） < 光沢液晶+タッチ > 21.5 IPS FHD（1920×1080） | - | - | - | < 非光沢液晶 > 21.5 IPS FHD（1920×1080） < 光沢液晶+タッチ > 21.5 IPS FHD（1920×1080） | [9 empty] | モニタ流通在庫ございます | モニタ流通在庫ございます | - | モニタ流通在庫ございます |  | < 非光沢液晶 > 23 ﾌﾙHD（1920×1080） < 光沢液晶+タッチ > 23 ﾌﾙHD（1920×1080） | - | - | - | < 非光沢液晶 > 23.8 ﾌﾙHD（1920×1080） 23.8 UHD（3840×2160） < 光沢液晶+タッチ > 23.8 ﾌﾙHD（1920×1080） 23.8 UHD（3840×2160） | - | - | - | < 非光沢液晶 > 23.8 IPS FHD（1920×1080） < 非光沢液晶+タッチ > 23.8 IPS FHD（1920×1080） | < 非光沢液晶 > 27 IPS FHD（1920×1080） 27 IPS 4K UHD（3860×2160） < 非光沢液晶+タッチ > 27 IPS FHD（1920×1080） | - | - | - | - | - | < 非光沢液晶 > 23.8 IPS FHD（1920×1080） < 非光沢液晶+タッチ > 23.8 IPS FHD（1920×1080） | < 非光沢液晶 > 27 IPS FHD（1920×1080） 27 IPS 4K UHD（3860×2160） < 非光沢液晶+タッチ > 27 IPS FHD（1920×1080）
メモリ | 規格 | DDR3 SDRAM、Non-ECC（1,600MHz） | DDR3 SDRAM、Non-ECC（1,600MHz） | DDR3 SDRAM、Non-ECC（1,600MHz） | 第6世代 PC4-17000(2133MHz) 第7世代 PC4-19200(2400MHz) | 第6世代 PC4-17000(2133MHz) 第7世代 PC4-19200(2400MHz) | 第6世代 PC4-17000(2133MHz) 第7世代 PC4-19200(2400MHz) | PC4-21300(2667MHz)※ ※Celeron、Pentium Core i3構成時 は2400MHz動作 | PC4-21300(2667MHz)※ ※Celeron、Pentium Core i3構成時 は2400MHz動作 | PC4-21300(2667MHz)※ ※Celeron、Pentium Core i3構成時 は2400MHz動作 | PC4-21300(2666MHz)※ ※Celeron、Pentium Core i3構成時 は2400MHz動作 | PC4-21300(2666MHz)※ ※Celeron、Pentium Core i3構成時 は2400MHz動作 | PC4-21300(2666MHz)※ ※Celeron、Pentium Core i3構成時 は2400MHz動作 | PC3-12800（1600Mhz） | 第6世代 PC4-17000(2133MHz) 第7世代 PC4-19200(2400MHz) | PC3-12800（1600Mhz） | PC3-12800（1600Mhz） | PC3-12800（1600Mhz） | PC3-12800（1600Mhz） | DDR3 SDRAM、Non-ECC（1,600MHz） | DDR3 SDRAM、Non-ECC（1,600MHz） | 第6世代 PC4-17000(2133MHz) 第7世代 PC4-19200(2400MHz) | 第6世代 PC4-17000(2133MHz) 第7世代 PC4-19200(2400MHz) | 第6世代 PC4-17000(2133MHz) 第7世代 PC4-19200(2400MHz) | DDR4 | DDR4 | PC4-21300(2667MHz)※ ※Pentium Core i3構成時 は2400MHz動作 | PC4-21300(2667MHz)※ ※Pentium Core i3構成時 は2400MHz動作 | PC4-21300(2667MHz)※ ※Pentium Core i3構成時 は2400MHz動作 | PC4-21300(2667MHz)※ ※Pentium Core i3構成時 は2400MHz動作 | PC4-21300(2666MHz)※ ※Pentium Core i3構成時 は2400MHz動作 | PC4-21300(2666MHz)※ ※Pentium Core i3構成時 は2400MHz動作 | PC4-21300(2666MHz)※ ※Pentium Core i3構成時 は2400MHz動作 | PC4-21300(2666MHz)※ ※Pentium Core i3構成時 は2400MHz動作 | PC3-10500（1333Mhz） | PC3-10500（1333Mhz） | PC3-10500（1333Mhz） | PC3-10500（1333Mhz） | PC3-12800（1600Mhz） | PC3-12800（1600Mhz） | PC3-12800（1600Mhz） | PC3-12800（1600Mhz） | PC3-12800（1600Mhz） | DDR3 SDRAM、Non-ECC（1,600MHz） | DDR3 SDRAM、Non-ECC（1,600MHz） | DDR3 SDRAM、Non-ECC（1,600MHz） | DDR3 SDRAM、Non-ECC（1,600MHz） | PC3-12800（1600Mhz） | PC3-12800（1600Mhz） | 第6世代 PC4-17000(2133MHz) 第7世代 PC4-19200(2400MHz) | 第6世代 PC4-17000(2133MHz) 第7世代 PC4-19200(2400MHz) | 第6世代 PC4-17000(2133MHz) 第7世代 PC4-19200(2400MHz) | 第6世代 PC4-17000(2133MHz) 第7世代 PC4-19200(2400MHz) | PC4-21300(2667MHz)※ ※Core i3構成時は2400MHz動作 | PC4-21300(2667MHz)※ ※Core i3構成時は2400MHz動作 | PC4-21300(2667MHz)※ ※Core i3構成時は2400MHz動作 | PC4-21300(2667MHz)※ ※Core i3構成時は2400MHz動作 | PC4-21300(2667MHz)※ ※Core i3構成時は2400MHz動作 | PC4-21300(2666MHz)※ ※Pentium Core i3構成時 は2400MHz動作 | PC4-21300(2666MHz)※ ※Pentium Core i3構成時 は2400MHz動作 | PC4-21300(2666MHz)※ ※Pentium Core i3構成時 は2400MHz動作 | PC4-19200(2400MHz) | PC4-21300(2666MHz)※ ※Core i3構成時 は2400MHz動作 | PC4-21300(2666MHz)※ ※Core i3構成時は2400MHz動作 | PC4-21300(2666MHz)※ ※Core i3構成時は2400MHz動作
| スロット数/ 最大容量 | 2スロット / 2GB~最大16GB | 2スロット / 2GB or 4GB | So-DIMM 2スロット / 2GB~最大16GB | 2スロット / 最大32GB | 2スロット / 最大32GB | 2スロット / 最大32GB | 2スロット / 最大32GB | 2スロット / 最大32GB | 2スロット / 最大32GB | 2スロット / 最大32GB | 2スロット / 最大32GB | 2スロット / 最大32GB | 2スロット / 最大16GB | 2スロット / 最大32GB | 4スロット / 最大32GB | 4スロット / 最大32GB | 4スロット / 最大16GB | 2スロット / 最大16GB | 4スロット / 2GB~最大16GB | 4スロット / 2GB~最大16GB | 4スロット / 最大64GB | 4スロット / 最大64GB | 2スロット / 最大32GB | 4スロット / 最大64GB | 4スロット / 最大64GB | 4スロット / 最大64GB | 4スロット / 最大64GB | 2スロット / 最大32GB | 2スロット / 最大32GB | 4スロット / 最大64GB | 4スロット / 最大64GB | 2スロット / 最大32GB | 2スロット / 最大32GB | 4スロット / 最大16GB | 4スロット / 最大16GB | 4スロット / 最大16GB | 2スロット / 最大8GB | 2スロット / 最大16GB | 4スロット / 最大32GB | 4スロット / 最大32GB | 4スロット / 最大32GB | 2スロット / 最大16GB | 4スロット / 2GB~最大32GB | 4スロット / 2GB~最大32GB | 2スロット / 2GB~最大16GB | 2スロット / 4GB~最大16GB | 2スロット / 最大16GB | 2スロット / 最大16GB | 4スロット / 最大64GB | 4スロット / 最大64GB | 2スロット / 最大32GB | 2スロット / 最大32GB | 4スロット / 最大64GB | 4スロット / 最大64GB | 2スロット / 最大32GB | 2スロット / 最大32GB | 2スロット / 最大32GB | 4スロット / 最大64GB | 4スロット / 最大64GB | 2スロット / 最大32GB | 2スロット(SO-DIMM) / 最大64GB | 4スロット / 最大128GB | 2スロット / 最大32GB | 2スロット / 最大32GB
光学ドライブ |  | DVD+/-RWドライブ |  | △オプション （外付けマイクロコンソール） | DVD-ROMドライブ DVD+/-RWドライブ |  | △ （DVD-RWエンクロージャ） | DVD-ROMドライブ DVD+/-RWドライブ ※CustomOC構成のみDVD-RAMにも対応 |  | △ （DVD-RWエンクロージャ） | DVD-ROMドライブ DVD+/-RWドライブ ※CustomOC構成のみDVD-RAMにも対応 |  | △ （DVD-RWエンクロージャ） | DVD-ROMドライブ DVDスーパーマルチドライブ | ＜2.5インチ＞ SSD SSHD 5400回転 SATA HDD 7200回転 SATA HDD 5400回転 SATA HDD 7200回転 暗号化 <M.2> PCIe SSD PCIe SSD 暗号化 | DVD-ROMドライブ DVD+/-RWドライブ |  |  |  | DVD-ROMドライブ DVD+/-RWドライブ |  | DVD-ROMドライブ DVD+/-RWドライブ |  | △ （DVD-RWエンクロージャ） | DVD-ROMドライブ DVD+/-RWドライブ | DVD-ROMドライブ DVD+/-RWドライブ | DVD-ROMドライブ DVD+/-RWドライブ ※CustomOC構成のみDVD-RAMにも対応 |  | △ （DVD-RWエンクロージャ） | △ （ハイトアジャスタブル スタンド内蔵DVD+/-RW） | DVD-ROMドライブ DVD+/-RWドライブ ※CustomOC構成のみDVD-RAMにも対応 |  | △ （DVD-RWエンクロージャ） | △ （ハイトアジャスタブル スタンド内蔵DVD+/-RW） | DVD-ROMドライブ DVD+/-RWドライブ ブルーレイドライブ |  |  |  | DVD-ROMドライブ DVD+/-RWドライブ ブルーレイドライブ |  |  |  |  | DVD-ROMドライブ DVD+/-RWドライブ |  |  | - | DVD-ROMドライブ DVD+/-RWドライブ | DVD+/-RWドライブ | DVD-ROMドライブ DVD+/-RWドライブ |  | △ （DVD-RWエンクロージャ） | DVD-ROMドライブ DVD+/-RWドライブ | DVD-ROMドライブ DVD+/-RWドライブ ※CustomOC構成のみDVD-RAMにも対応 |  | △ （DVD-RWエンクロージャ） | △ （ハイトアジャスタブル スタンド内蔵DVD+/-RW） | - | DVD-ROMドライブ DVD+/-RWドライブ ※CustomOC構成のみDVD-RAMにも対応 |  | △ （DVD-RWエンクロージャ） | - | DVD-ROMドライブ DVD+/-RWドライブ ※CustomOC構成のみDVD-RAMにも対応 | △ （ハイトアジャスタブル スタンド内蔵DVD+/-RW） | -
HDD | 規格 | 3.5インチ：2台 2.5インチ：2台 （混合の場合は3.5インチ×1+2.5インチ×1まで） | 3.5インチ：1台 2.5インチ：1台 （混合不可/ どちらか最大1本まで） | 2.5インチ：1台 | 3.5インチ：1台 もしくは 2.5インチ：2台 ※1st Storageは M.2 選択可 | 3.5インチ：1台 もしくは 2.5インチ：1台 ※1st Storageは M.2 選択可 | 2.5インチ：1台 もしくは M.2 1台 + 2.5インチ 1台 ※1st Storageは M.2 選択可 | 最大搭載数 M.2ｘ１ + 3.5インチｘ１ 又は 2.5インチｘ２ | 最大搭載数 M.2ｘ１ + 3.5インチｘ１ 又は 2.5インチｘ1 | 最大搭載数 M.2ｘ１ + 2.5インチｘ1 | 最大搭載数 M.2ｘ１ + 3.5インチｘ１ 又は 2.5インチｘ２ | 最大搭載数 M.2ｘ１ + 3.5インチｘ１ 又は 2.5インチｘ1 | 最大搭載数 M.2ｘ１ + 2.5インチｘ1 | 2.5インチ：1台 | 2.5インチ：2台 ※1st Storageは M.2 選択可 | 3.5インチ：2台 2.5インチ：2台 | 3.5インチ：1台 2.5インチ：2台 | 3.5インチ：1台 2.5インチ：2台 | 3.5インチ：1台 2.5インチ：1台 | 3.5インチ：2台 2.5インチ：2台 | 3.5インチ：1台 2.5インチ：2台 （3.5インチ1本選択した場合はそれ以上追加不可＆混合不可、2.5インチ×2本まで可） | 3.5インチ：1台 もしくは 2.5インチ：2台 ※1st Storageは M.2 選択可 | 3.5インチ：1台 もしくは 2.5インチ：2台 ※1st Storageは M.2 選択可 | 2.5インチ：1台 もしくは M.2 1台 + 2.5インチ 1台 | 3.5インチ：1台 もしくは 2.5インチ：2台 ※1st Storageは M.2 選択可 | 3.5インチ：1台 もしくは 2.5インチ：2台 ※1st Storageは M.2 選択可 | 最大搭載数 M.2ｘ１ + 3.5インチｘ１ 又は 2.5インチｘ２ | 最大搭載数 M.2ｘ１ + 3.5インチｘ１ 又は 2.5インチｘ2 | 最大搭載数 M.2ｘ１ + 2.5インチｘ1 | 最大搭載数 M.2：1 + 2.5インチ：1 | 最大搭載数 M.2ｘ１ + 3.5インチｘ１ 2.5インチｘ２ | 最大搭載数 M.2ｘ１ + 3.5インチｘ１ 又は 2.5インチｘ2 | 最大搭載数 M.2ｘ１ + 2.5インチｘ1 | 最大搭載数 M.2：1 + 2.5インチ：1 | 3.5インチ：2台 2.5インチ：2台 | 3.5インチ：1台 2.5インチ：2台 | 3.5インチ：1台 2.5インチ：2台 | 2.5インチ：1台 | 2.5インチ：1台 | 3.5インチ：2台 2.5インチ：2台 | 3.5インチ：1台 2.5インチ：2台 | 3.5インチ：1台 2.5インチ：2台 | 2.5インチ：1台 | 3.5インチ：2台 2.5インチ：2台 （混合は2.5インチを1stドライブにすることで可、2ndドライブでSSDを選択する場合は1stドライブもSSDが必須） | 3.5インチ：1台 2.5インチ：2台 （3.5インチ1本選択した場合はそれ以上追加不可＆混合不可、2.5インチ×2本まで可・一部条件あり） | 2.5インチ：1台 | 2.5インチ：1台 | 3.5インチ：1台 2.5インチ：1台 | 2.5インチ：2台 | 3.5インチ：1台 もしくは 2.5インチ：2台 ※1st Storageは M.2 選択可 | 3.5インチ：1台 もしくは 2.5インチ：2台 ※1st Storageは M.2 選択可 | 2.5インチ：1台 もしくは M.2 1台 + 2.5インチ 1台 | 2.5インチ：2台 ※1st Storageは M.2 選択可 | 最大搭載数 M.2ｘ１ + 3.5インチｘ１ 又は 2.5インチｘ２ | 最大搭載数 M.2ｘ１ + 3.5インチｘ１ 又は 2.5インチｘ2 | 最大搭載数 M.2ｘ１ + 2.5インチｘ1 | 最大搭載数 M.2ｘ1 + 2.5インチｘ1 | 最大搭載数 M.2ｘ1 + 2.5インチｘ1 | 最大搭載数 M.2ｘ１ + 3.5インチｘ１ + 2.5インチｘ２ | 最大搭載数 M.2ｘ１ + 3.5インチｘ１ 又は 2.5インチｘ2 | 最大搭載数 M.2ｘ１ + 2.5インチｘ1 | 最大搭載数 M.2 x 1 + 2.5インチ（7mm以内）x1 | 最大搭載数 3.5インチ HDD x 2 (最大８TB） | 最大搭載数 M.2ｘ1 + 2.5インチｘ1 | 最大搭載数 M.2ｘ1 + 2.5インチｘ1
| HDDオプション （※部材状況・販売状況等により選択可能なHDDラインナップが変わることがあります） | ＜3.5インチ＞ 500GB/1TB （SATA HDD 7200回転） ＜2.5インチ＞ 250GB（SATA HDD 7200回転） 500GB（SATA HDD 7200回転、 暗号化HDD、ハイブリッド HDD） 128GB/256GB（SSD） | ＜3.5インチ＞ 500GB HDD | ＜2.5インチ＞ 500GB（SATA HDD 7200回転） 1TB（SATA 5400回転、ハイブリッド HDD） 128GB（SSD） | ＜3.5インチ＞ SATA HDD 7200回転 ＜2.5インチ＞ SSD SSHD 5400回転 SATA HDD 7200回転 SATA HDD 5400回転 SATA HDD 7200回転 暗号化 <M.2> PCIe SSD PCIe SSD 暗号化 | ＜3.5インチ＞ SATA HDD 7200回転 ＜2.5インチ＞ SSD SSHD 5400回転 SATA HDD 7200回転 SATA HDD 5400回転 SATA HDD 7200回転 暗号化 <M.2> PCIe SSD PCIe SSD 暗号化 | ＜2.5インチ＞ SSD SSHD 5400回転 SATA HDD 7200回転 SATA HDD 5400回転 SATA HDD 7200回転 暗号化 <M.2> PCIe SSD PCIe SSD 暗号化 | ＜3.5インチ＞ SATA HDD 7200回転 SATA HDD 7200回転+Optane ＜2.5インチ＞ SATA SSHD 5400回転 SATA HDD 7200回転 SATA HDD 5400回転 SATA HDD 7200回転+Optane SATA HDD 5400回転+Optane SATA HDD 7200回転 暗号化 <M.2> SATA SSD SATA SSD 暗号化 PCIe SSD PCIe SSD 暗号化 | ＜3.5インチ＞ 500GB/1TB/2TB(SATA HDD 7200回転) SATA HDD 7200回転+Optane ＜2.5インチ＞ 500GB(SATA SSHD 5400回転) 500GB/1TB(SATA HDD 7200回転) 2TB(SATA HDD 5400回転) SATA HDD 7200回転+Optane SATA HDD 5400回転+Optane 500GB(SATA HDD 7200回転 暗号化 ) <M.2> 128GB/256GB/512GB/1TB(SATA SSD) 256GB/512GB(SATA SSD 暗号化) 128GB/256GB/512GB(PCIe SSD) PCIe SSD 暗号化 | ＜2.5インチ＞ 500GB(SATA SSHD 5400回転) 500GB/1TB(SATA HDD 7200回転) 500GB/2TB(SATA HDD 5400回転) SATA HDD 7200回転+Optane SATA HDD 5400回転+Optane 500GB(SATA HDD 7200回転 暗号化) <M.2> 128GB/256GB/512GB(SATA SSD) 256GB/256GB/512GB(SATA SSD 暗号化) 128GB/256GB/512GB/1TB(PCIe SSD) 256GB/512GB(PCIe SSD 暗号化) | ＜3.5インチ＞ SATA HDD 7200回転 SATA HDD 7200回転+Optane ＜2.5インチ＞ SATA SSHD 5400回転 SATA HDD 7200回転 SATA HDD 5400回転 SATA HDD 7200回転+Optane SATA HDD 5400回転+Optane SATA HDD 7200回転 暗号化 <M.2> SATA SSD SATA SSD 暗号化 PCIe SSD PCIe SSD 暗号化 | ＜3.5インチ＞ 500GB/1TB/2TB(SATA HDD 7200回転) SATA HDD 7200回転+Optane ＜2.5インチ＞ 500GB(SATA SSHD 5400回転) 500GB/1TB(SATA HDD 7200回転) 2TB(SATA HDD 5400回転) SATA HDD 7200回転+Optane SATA HDD 5400回転+Optane 500GB(SATA HDD 7200回転 暗号化 ) <M.2> 128GB/256GB/512GB/1TB(SATA SSD) 256GB/512GB(SATA SSD 暗号化) 128GB/256GB/512GB(PCIe SSD) PCIe SSD 暗号化 | ＜2.5インチ＞ 500GB(SATA SSHD 5400回転) 500GB/1TB(SATA HDD 7200回転) 500GB/2TB(SATA HDD 5400回転) SATA HDD 7200回転+Optane SATA HDD 5400回転+Optane 500GB(SATA HDD 7200回転 暗号化) <M.2> 128GB/256GB/512GB(SATA SSD) 256GB/256GB/512GB(SATA SSD 暗号化) 128GB/256GB/512GB/1TB(PCIe SSD) 256GB/512GB(PCIe SSD 暗号化) | ＜2.5インチ＞ SATA 5400回転 ハイブリッド HDD SSD | ＜2.5インチ＞ SSD SSHD 5400回転 SATA HDD 7200回転 SATA HDD 5400回転 SATA HDD 7200回転 暗号化 <M.2> PCIe SSD PCIe SSD 暗号化 | SATA 7200回転 SATA 暗号化 7200回転 ハイブリッド HDD SSD |  |  |  | ＜3.5インチ＞ SATA HDD 7200回転 ＜2.5インチ＞ SSD SSHD 5400回転 SATA HDD 7200回転 SATA HDD 7200回転 暗号化 | ＜3.5インチ＞ 500GB/1TB （SATA HDD 7200回転） ＜2.5インチ＞ 320GB（SATA 7200回転） 500GB（SATA 7200回転、 暗号化HDD 7200回転、ハイブリッド HDD 5400回転） 128GB/256GB（SSD） | ＜3.5インチ＞ SATA HDD 7200回転 ＜2.5インチ＞ SSD SSHD 5400回転 SATA HDD 7200回転 SATA HDD 5400回転 SATA HDD 7200回転 暗号化 <M.2> PCIe SSD PCIe SSD 暗号化 | ＜3.5インチ＞ SATA HDD 7200回転 ＜2.5インチ＞ SSD SSHD 5400回転 SATA HDD 7200回転 SATA HDD 5400回転 SATA HDD 7200回転 暗号化 <M.2> PCIe SSD PCIe SSD 暗号化 | ＜2.5インチ＞ SSD SSHD 5400回転 SATA HDD 7200回転 SATA HDD 5400回転 SATA HDD 7200回転 暗号化 <M.2> PCIe SSD PCIe SSD 暗号化 | ＜3.5インチ＞ 500GB/1TB/2TB（HDD 7200回転） ＜2.5インチ＞ 256GB/512GB（SATA SSD） 500GB/1TB（SSHD 5400回転） 500GB/1TB（SATA HDD 7200回転） 500GB/2TB （SATA HDD 5400回転） 500GB（SATA HDD 7200回転 暗号化） <M.2> 128GB（SATA SSD） 256GB（PCIe SSD） 256GB（PCIe SSD 自己暗号化） | ＜3.5インチ＞ 500GB/1TB/2TB （HDD 7200回転） ＜2.5インチ＞ 256GB/512GB（SATA SSD） 500GB/1TB（SSHD 5400回転） 500GB/1TB（HDD 7200回転） 500GB/2TB（HDD 5400回転） 500GB（HDD 7200回転 自己暗号化） <M.2> 128GB/256GB（PCIe SSD） 256GB（PCIe SSD 暗号化） | ＜3.5インチ＞ SATA HDD 7200回転 SATA HDD 7200回転+Optane ＜2.5インチ＞ SATA SSHD 5400回転 SATA HDD 7200回転 SATA HDD 7200回転 FIPS暗号化 SATA HDD 5400回転 SATA HDD 7200回転+Optane SATA HDD 5400回転+Optane SATA HDD 7200回転 暗号化 <M.2> SATA SSD SATA SSD 暗号化 PCIe SSD PCIe SSD 暗号化 | ＜3.5インチ＞ SATA HDD 7200回転 SATA HDD 7200回転+Optane ＜2.5インチ＞ SATA SSHD 5400回転 SATA HDD 7200回転 SATA HDD 7200回転 FIPS暗号化 SATA HDD 5400回転 SATA HDD 7200回転+Optane SATA HDD 5400回転+Optane SATA HDD 7200回転 暗号化 <M.2> SATA SSD SATA SSD 暗号化 PCIe SSD PCIe SSD 暗号化 | ＜2.5インチ＞ SATA SSHD 5400回転 SATA HDD 7200回転 SATA HDD 7200回転 FIPS暗号化 SATA HDD 5400回転 SATA HDD 7200回転+Optane SATA HDD 5400回転+Optane SATA HDD 7200回転 暗号化 <M.2> SATA SSD SATA SSD 暗号化 PCIe SSD PCIe SSD 暗号化 | ＜2.5インチ＞ SATA HDD 7200回転 SATA HDD 5400回転 SATA HDD 7200回転+Optane SATA HDD 5400回転+Optane SATA SSHD 5400回転 SATA HDD 7200回転 暗号化 <M.2> SATA SSD SATA SSD 暗号化 PCIe SSD PCIe SSD 暗号化 | ＜3.5インチ＞ SATA HDD 7200回転 SATA HDD 7200回転+Optane ＜2.5インチ＞ SATA SSHD 5400回転 SATA HDD 7200回転 SATA HDD 7200回転 FIPS暗号化 SATA HDD 5400回転 SATA HDD 7200回転+Optane SATA HDD 5400回転+Optane SATA HDD 7200回転 暗号化 <M.2> SATA SSD SATA SSD 暗号化 PCIe SSD PCIe SSD 暗号化 | ＜3.5インチ＞ SATA HDD 7200回転 SATA HDD 7200回転+Optane ＜2.5インチ＞ SATA SSHD 5400回転 SATA HDD 7200回転 SATA HDD 7200回転 FIPS暗号化 SATA HDD 5400回転 SATA HDD 7200回転+Optane SATA HDD 5400回転+Optane SATA HDD 7200回転 暗号化 <M.2> SATA SSD SATA SSD 暗号化 PCIe SSD PCIe SSD 暗号化 | ＜2.5インチ＞ SATA SSHD 5400回転 SATA HDD 7200回転 SATA HDD 7200回転 FIPS暗号化 SATA HDD 5400回転 SATA HDD 7200回転+Optane SATA HDD 5400回転+Optane SATA HDD 7200回転 暗号化 <M.2> SATA SSD SATA SSD 暗号化 PCIe SSD PCIe SSD 暗号化 | ＜2.5インチ＞ SATA HDD 7200回転 SATA HDD 5400回転 SATA HDD 7200回転+Optane SATA HDD 5400回転+Optane SATA SSHD 5400回転 SATA HDD 7200回転 暗号化 <M.2> SATA SSD SATA SSD 暗号化 PCIe SSD PCIe SSD 暗号化 | SATA 7200回転 SATA 暗号化 7200回転 ハイブリッド HDD SSD |  |  |  | SATA 7200回転 SATA 暗号化 7200回転 ハイブリッド HDD SSD | SATA 7200回転 SATA 暗号化 7200回転 ハイブリッド HDD SSD |  |  | SATA 7200回転 SATA 暗号化 7200回転 ハイブリッド HDD SSD | ＜3.5インチ＞ 500GB/1TB （SATA HDD 7200回転） ＜2.5インチ＞ 250GB/320GB/500GB （SATA HDD 7200回転） 500GB（暗号化HDD 7200回転、暗号化HDD 5400回転、ハイブリッドHDD 5400回転） 128GB/256GB（SSD） | ＜3.5インチ＞ 500GB/1TB （SATA HDD 7200回転） ＜2.5インチ＞ 250GB/320GB/500GB （SATA HDD 7200回転） 500GB（暗号化HDD 7200回転、暗号化HDD 5400回転、ハイブリッドHDD 5400回転） 128GB/256GB（SSD） | ＜2.5インチ＞ 250GB/320GB/500GB （SATA HDD 7200回転） 500GB（暗号化HDD 7200回転、暗号化HDD 5400回転、ハイブリッドHDD 5400回転） 128GB/256GB（SSD） | ＜2.5インチ＞ 250GB/500GB/1TB （SATA HDD 7200回転） 1TB/2TB（HDD 5400回転） 500GB（暗号化HDD 5400回転） 500GB（ハイブリッド HDD） 128GB/256GB（SSD） | SATA 7200回転 SATA 暗号化 7200回転 ハイブリッド HDD SSD | SATA 5400回転 ハイブリッド HDD SSD | ＜3.5インチ＞ SATA HDD 7200回転 ＜2.5インチ＞ SSD SSHD 5400回転 SATA HDD 7200回転 SATA HDD 5400回転 SATA HDD 7200回転 暗号化 <M.2> PCIe SSD PCIe SSD 暗号化 | ＜3.5インチ＞ SATA HDD 7200回転 ＜2.5インチ＞ SSD SSHD 5400回転 SATA HDD 7200回転 SATA HDD 5400回転 SATA HDD 7200回転 暗号化 <M.2> PCIe SSD PCIe SSD 暗号化 | ＜2.5インチ＞ SSD SSHD 5400回転 SATA HDD 7200回転 SATA HDD 5400回転 SATA HDD 7200回転 暗号化 <M.2> PCIe SSD PCIe SSD 暗号化 | ＜2.5インチ＞ SSD SSHD 5400回転 SATA HDD 7200回転 SATA HDD 5400回転 SATA HDD 7200回転 暗号化 <M.2> PCIe SSD PCIe SSD 暗号化 | ＜3.5インチ＞ SATA HDD 7200回転 SATA HDD 7200回転+Optane ＜2.5インチ＞ SATA SSHD 5400回転 SATA HDD 7200回転 SATA HDD 7200回転 FIPS暗号化 SATA HDD 5400回転 SATA HDD 7200回転+Optane SATA HDD 5400回転+Optane SATA HDD 7200回転 暗号化 <M.2> SATA SSD SATA SSD 暗号化 SATA SSD FIPS暗号化 PCIe SSD PCIe SSD 暗号化 | ＜3.5インチ＞ SATA HDD 7200回転 SATA HDD 7200回転+Optane ＜2.5インチ＞ SATA SSHD 5400回転 SATA HDD 7200回転 SATA HDD 7200回転 FIPS暗号化 SATA HDD 5400回転 SATA HDD 7200回転+Optane SATA HDD 5400回転+Optane SATA HDD 7200回転 暗号化 <M.2> SATA SSD SATA SSD 暗号化 SATA SSD FIPS暗号化 PCIe SSD PCIe SSD 暗号化 | ＜2.5インチ＞ SATA SSHD 5400回転 SATA HDD 7200回転 SATA HDD 7200回転 FIPS暗号化 SATA HDD 5400回転 SATA HDD 7200回転+Optane SATA HDD 5400回転+Optane SATA HDD 7200回転 暗号化 <M.2> SATA SSD SATA SSD 暗号化 SATA SSD FIPS暗号化 PCIe SSD PCIe SSD 暗号化 | ＜2.5インチ＞ SATA HDD 7200回転 SATA HDD 5400回転 SATA HDD 7200回転+Optane SATA HDD 5400回転+Optane SATA SSHD 5400回転 SATA HDD 7200回転 暗号化 <M.2> SATA SSD SATA SSD 暗号化 PCIe SSD PCIe SSD 暗号化 | ＜2.5インチ＞ SATA HDD 7200回転 SATA HDD 5400回転 SATA HDD 7200回転+Optane SATA HDD 5400回転+Optane SATA SSHD 5400回転 SATA HDD 7200回転 暗号化 <M.2> SATA SSD SATA SSD 暗号化 PCIe SSD PCIe SSD 暗号化 | ＜3.5インチ＞ SATA HDD 7200回転 SATA HDD 7200回転+Optane ＜2.5インチ＞ SATA SSHD 5400回転 SATA HDD 7200回転 SATA HDD 7200回転 FIPS暗号化 SATA HDD 5400回転 SATA HDD 7200回転+Optane SATA HDD 5400回転+Optane SATA HDD 7200回転 暗号化 <M.2> SATA SSD SATA SSD 暗号化 SATA SSD FIPS暗号化 PCIe SSD PCIe SSD 暗号化 | ＜3.5インチ＞ SATA HDD 7200回転 SATA HDD 7200回転+Optane ＜2.5インチ＞ SATA SSHD 5400回転 SATA HDD 7200回転 SATA HDD 7200回転 FIPS暗号化 SATA HDD 5400回転 SATA HDD 7200回転+Optane SATA HDD 5400回転+Optane SATA HDD 7200回転 暗号化 <M.2> SATA SSD SATA SSD 暗号化 SATA SSD FIPS暗号化 PCIe SSD PCIe SSD 暗号化 | ＜2.5インチ＞ SATA SSHD 5400回転 SATA HDD 7200回転 SATA HDD 7200回転 FIPS暗号化 SATA HDD 5400回転 SATA HDD 7200回転+Optane SATA HDD 5400回転+Optane SATA HDD 7200回転 暗号化 <M.2> SATA SSD SATA SSD 暗号化 SATA SSD FIPS暗号化 PCIe SSD PCIe SSD 暗号化 | <2.5インチ> SATA HDD 5400回転 SATA HDD 7200回転 SATA HDD 7200回転 FIPS暗号化 SATA SSD ※2ndドライブで選択可 <M.2> PCIe SSD PCIe SSD 暗号化 | ＜3.5インチ＞ SATA HDD 5400回転 SATA HDD 7200回転 SATA HDD 5400回転+Optane SATA HDD 7200回転+Optane ＜2.5インチ＞ SATA HDD 5400回転 SATA HDD 7200回転 SATA HDD 7200回転 FIPS暗号化 SATA HDD 5400回転+Optane SATA HDD 7200回転+Optane <M.2> PCIe SSD PCIe SSD 暗号化 | ＜2.5インチ＞ SATA HDD 7200回転 SATA HDD 5400回転 SATA HDD 7200回転+Optane SATA HDD 5400回転+Optane SATA SSHD 5400回転 SATA HDD 7200回転 暗号化 <M.2> SATA SSD SATA SSD 暗号化 PCIe SSD PCIe SSD 暗号化 | ＜2.5インチ＞ SATA HDD 7200回転 SATA HDD 5400回転 SATA HDD 7200回転+Optane SATA HDD 5400回転+Optane SATA SSHD 5400回転 SATA HDD 7200回転 暗号化 <M.2> SATA SSD SATA SSD 暗号化 PCIe SSD PCIe SSD 暗号化
| RAID | - | - | - | - | - | - | - | - | - | - | - | - | - | - | - | - | - | - | - | - | - | - | - | - | - | - | - | - | - | - | - | - | - | △（RAID 0/1） | △（RAID 0/1） | △（RAID 0/1） | - | - | △（RAID 0/1） | △（RAID 0/1） | △（RAID 0/1） | - | △オプション（RAID 0/1） | △オプション（RAID 0/1） | - | - | - | - | △（RAID 0/1） | △（RAID 0/1） | - | △（RAID 0/1） | △（RAID 0/1） | △（RAID 0/1） | - | - | - | △（RAID 0/1） | △（RAID 0/1） | - | - | △（RAID 0/1） | - | -
セキュリティ | TPM | ○ | ○ (Win10の場合は2.0、その他は1.2) | ○ | ○ | ○ | ○ | ○ | ○ | ○ | ○ | ○ | ○ | ○ | ○ | ○ | ○ | ○ | ○ | ○ | ○ (Win10の場合は2.0、その他は1.2) | ○ | ○ | ○ | ○ | ○ | ○ | ○ | ○ | ○ | ○ | ○ | ○ | ○ | ○ | ○ | ○ | ○ | ○ | ○ | ○ | ○ | ○ | ○ (Win10の場合は2.0、その他は1.2) | ○ (Win10の場合は2.0、その他は1.2) | ○ | ○ (Win10の場合は2.0、その他は1.2) | ○ | ○ | ○ | ○ | ○ | ○ | ○ | ○ | ○ | ○ | ○ | ○ | ○ | ○ | ○ | ○ | ○ | ○
| Smart Card |  |  |  | △（要スマートカード対応キーボード） |  |  | △（要スマートカード対応キーボード） |  |  | △（要スマートカード対応キーボード） |  |  | △ （要スマートカード対応キーボード） | △ （要スマートカード対応キーボード） | [6 empty] | △（要スマートカード対応キーボード） |  |  |  |  | △（要スマートカード対応キーボード） |  |  | △ （要スマートカード対応キーボード） | △（要スマートカード対応キーボード） |  |  | △ （要スマートカード対応キーボード） | [15 empty] | △（要スマートカード対応キーボード） |  |  | △ （要スマートカード対応キーボード） | △（要スマートカード対応キーボード） |  |  | △ （要スマートカード対応キーボード） | △ （要スマートカード対応キーボード） | △（要スマートカード対応キーボード） |  |  | - | △（要スマートカード対応キーボード） | △ （要スマートカード対応キーボード） | △ （要スマートカード対応キーボード）
メディアカードリーダー |  | ※オプション CF I/CF II/MD/SD/SDHC/ SDXC/mini-SD/Micro-SD(要アダプタ)/MMC/RS-MMC/MMC plus/RS-MMC plus/MMC Micro(要アダプタ)/MS/MS Pro/MS Pro Duo/MS-Duo/MS Micro(M2) (要アダプタ)/SM | - | - | ※オプション SD/SDHC/SDXC MMC/MMC+ | ※オプション SD/SDHC/SDXC MMC/MMC+ | - | ※オプション SD/SDHC/SDXC MMC/MMC+ | ※オプション SD/SDHC/SDXC MMC/MMC+ | - | ※オプション SD/SDHC/SDXC MMC/MMC+ | ※オプション SD/SDHC/SDXC MMC/MMC+ | - | SD/SDHC/SDXC | SD/SDHC/SDXC MMC/MMC+ | ※オプション SD/SDHC/MMC/MMC+ MS/MS Pro/XD CF/MicroDrive/SM | ※オプション SD/SDHC/MMC/MMC+ MS/MS Pro/XD CF/MicroDrive/SM | - | - | ※オプション SD/SDHC/SDXC MMC/MMC+ MS/MS Pro/XD/ CF/MicroDrive/SM | - | ※オプション SD/SDHC/SDXC MMC/MMC+ | ※オプション SD/SDHC/SDXC MMC/MMC+ | - | SD4.0 ※オプション | SD4.0 ※オプション | ※オプション SD/SDHC/SDXC MMC/MMC+ | ※オプション SD/SDHC/SDXC MMC/MMC+ | - | SD/SDHC/SDXC MMC/MMC+ | ※オプション SD/SDHC/SDXC MMC/MMC+ | ※オプション SD/SDHC/SDXC MMC/MMC+ | - | SD/SDHC/SDXC | ※オプション SD/SDHC/MMC/MMC+ MS/MS Pro/XD CF/MicroDrive/SM | ※オプション SD/SDHC/MMC/MMC+ MS/MS Pro/XD CF/MicroDrive/SM | - | - | SD/SDHC/MMC/MMC+ MS/MS Pro/XD | ※オプション SD/SDHC/MMC/MMC+ MS/MS Pro/XD CF/MicroDrive/SM | ※オプション SD/SDHC/MMC/MMC+ MS/MS Pro/XD CF/MicroDrive/SM | - | - | △オプション CF I/CF II/MD/SD/SDHC/ SDXC/mini-SD/Micro-SD(要アダプタ)/MMC/RS-MMC/MMC plus/RS-MMC plus/MMC Micro(要アダプタ)/MS/MS Pro/MS Pro Duo/MS-Duo/MS Micro(M2) (要アダプタ)/SM | - | - | - | SD/SDHC/SDXC MMC/MMC+ MS/MS Pro/XD | SD/SDHC/SDXC MMC | ※オプション SD/SDHC/SDXC MMC/MMC+ | ※オプション SD/SDHC/SDXC MMC/MMC+ | - | SD/SDHC/SDXC MMC/MMC+ | ※オプション SD/SDHC/SDXC MMC/MMC+ | ※オプション SD/SDHC/SDXC MMC/MMC+ | - | SD/SDHC/SDXC MMC/MMC+ | SD/SDHC/SDXC MMC/MMC+ | ※オプション SD/SDHC/SDXC MMC/MMC+ | ※オプション SD/SDHC/SDXC MMC/MMC+ | - | - | ※オプション SD/SDHC/SDXC MMC/MMC+ | SD/SDHC/SDXC MMC/MMC+ | SD/SDHC/SDXC MMC/MMC+
USB | USBの総数 | 8ポート | 8ポート | 6ポート | 8ポート | 8ポート | 6ポート | 8ポート | 8ポート | 6ポート | 8ポート | 8ポート | 6ポート | 6ポート | 6ポート | 10ポート | 10ポート | 10ポート | 6ポート | 10ポート | 10ポート | 10ポート | 10ポート | 6ポート | 10ポート | 10ポート | 10ポート | 10ポート | 6ポート | 6ポート | 10ポート | 10ポート | 6ポート | 6ポート | [9 empty] | 10ポート | 10ポート | 6ポート | 6ポート | 8ポート | 8ポート | 10ポート | 10ポート | 6ポート | 8ポート | 10ポート | 10ポート | 6ポート | 6ポート | 6ポート | 10ポート | 10ポート | 6ポート | 5ポート | 10ポート | 6ポート | 6ポート
| USB 2.0 内訳 | 前面:2 / 背面:4 | 前面:2 / 背面:4 | 前面:1 / 背面:3 | 前面:2 / 背面:2 | 前面:2 / 背面:2 | 背面:2 | 前面:2 / 背面:2 | 前面:2 / 背面:2 | 背面:2 | 前面:2 / 背面:2 | 前面:2 / 背面:2 | 前面:2 / 背面:2 | 背面:4 | 背面:2 | 前面:2 / 背面:4 | 前面:2 / 背面:4 | 前面:2 / 背面:4 | 背面:2 | 前面:2 / 背面:4 | 前面:2 / 背面:4 | 前面:2 / 背面:2 | 前面:2 / 背面:2 | - | 前面：2 / 背面：2 | 前面：2 / 背面：2 | 前面:2 / 背面:2 | 前面:2 / 背面:2 | - | 背面:2 | 前面:2 / 背面:2 | 前面:2 / 背面:2 | - | 背面:2 | [9 empty] | 前面:2 / 背面:4 | 前面:2 / 背面:4 | 背面:2 | - | 背面:4 | 背面:4 | 前面:2 / 背面:2 | 前面:2 / 背面:2 | - | 背面:2 | 前面:2 / 背面:2 | 前面:2 / 背面:2 | - | - | - | 前面:2 / 背面:2 | 前面:2 / 背面:2 | - | - | 前面：2 / 背面：2 | - | -
| USB 3.0 内訳 | 背面:2 | 背面:2 | 前面:1 / 背面:1 | 前面:2 / 背面:2 | 前面:2 / 背面:2 | 前面:2 / 背面:2 | 前面:2 / 背面:2 | 前面:2 / 背面:2 | 前面:2 / 背面:2 |  |  |  | 左側面:2 | 左側面:2 / 背面:2 | 前面:2 / 背面:2 | 前面:2 / 背面:2 | 前面:2 / 背面:2 | 前面:2 / 背面:2 | 前面:2 / 背面:2 | 前面:2 / 背面:2 | 前面:2 / 背面:4 | 前面:2 / 背面:4 | 前面:2 / 背面:4 | 前面：2 / 背面：4 | 前面：2 / 背面：4 | 前面:1 / 背面:4 | 前面:1 / 背面:4 | 前面:1 / 背面:4 | 左側面:1 / 背面:2 |  |  | 前面:1 | 左側面:1 | 10ポート（前面4、背面6） ※USB 3.0 オプション対応 |  |  | 7ポート （前面2、背面5） | 8ポート （側面2、背面6） ※USB3.0/前面2、背面2含む | 10ポート（前面4、背面6） ※USB3.0 前面2、背面2含む |  |  | 6ポート （前面2、背面4） ※USB3.0 前面2 、背面2含む | 前面:2 / 背面:2 | 前面:2 / 背面:2 | 前面:2 / 背面:2 | 前面:2 / 背面:4 | 左側面:2 / 背面:2 | 左側面:2 / 背面:2 | 前面:1 / 背面:4 | 前面:1 / 背面:4 | 前面:1 / 背面:4 | 左側面:1 / 背面:4 | 前面:1 / 背面:4 | 前面:1 / 背面:4 | 前面:1 / 背面:4 | 左側面:1 / 背面:4 | 左側面:1 / 背面:4 | 前面:1 / 背面:4 | 前面:1 / 背面:4 | 前面:1 / 背面:4 | 下部:1 | 前面：1 / 背面：4
| USB 3.1 Gen1内訳 | [9 empty] | 前面:2 / 背面:2 | 前面:2 / 背面:2 | 前面:2 / 背面:2 | [17 empty] | 前面:1 / 背面:4 | 前面:1 / 背面:4 | 背面:4 | 背面:2 | [29 empty] | 左側面:1 / 背面:2 | 左側面:1 / 背面:2
| USB 3.1 Gen2 内訳 |  |  |  | - | - | - | - | - | - | - | - | - | - | - | [6 empty] | - | - | - |  |  | - | - | - | - | - | - | - | - | [15 empty] | 前面:1 ※TypeCはデータ通信のみ | 前面:1 ※TypeCはデータ通信のみ | 前面:1 ※TypeCはデータ通信のみ | 左側面:1 ※TypeCはデータ通信のみ | - | - | - | - | - | - | - | - | 下部:1 / 左部:1 |  | 背面:2 | 背面:2
| USB 3.1Gen1 TypeC 内訳 |  |  |  | - | - | - | - | - | - | - | - | - | - | - | [6 empty] | - | - | - |  |  | - | - | - | - | - | - | - | - | [15 empty] | 前面:1 ※TypeCはデータ通信のみ | 前面:1 ※TypeCはデータ通信のみ | 前面:1 ※TypeCはデータ通信のみ | 左側面:1 ※TypeCはデータ通信のみ | - | - | - | - | - | - | - | - | - | - | -
| USB 3.1Gen2 TypeC 内訳 | 背面:2 | 背面:2 | 前面:1 / 背面:1 | - | - | - | - | - | - | - | - | - | - | - | 前面:2 / 背面:2 | 前面:2 / 背面:2 | 前面:2 / 背面:2 | 前面:2 / 背面:2 | 前面:2 / 背面:2 | 前面:2 / 背面:2 | - | - | - | 前面：2 / 背面：4 | 前面：2 / 背面：4 | 前面:1 | 前面:1 | 前面:1 | 左側面:1 | 前面:1 | 前面:1 | 前面:1 | 左側面:1 | 10ポート（前面4、背面6） ※USB 3.0 オプション対応 |  |  | 7ポート （前面2、背面5） | 8ポート （側面2、背面6） ※USB3.0/前面2、背面2含む | 10ポート（前面4、背面6） ※USB3.0 前面2、背面2含む |  |  | 6ポート （前面2、背面4） ※USB3.0 前面2 、背面2含む | 前面:2 / 背面:2 | 前面:2 / 背面:2 | 前面:2 / 背面:2 | 前面:2 / 背面:4 | 左側面:2 / 背面:2 | 左側面:2 / 背面:2 | - | - | - | - | 前面:1 | 前面:1 | 前面:1 | 左側面:1 | 左側面:1 | 前面:1 | 前面:1 | 前面:1 | 下部:1 / 左部:1 | 前面：1 | 左側面:1 | 左側面:1
USB付加機能 | Smart Power on |  |  |  | 背面USB２.0にて対応 | 背面USB２.0にて対応 | 背面USB2.0にて対応 | 背面USB２.0にて対応 | 背面USB２.0にて対応 | 背面USB2.0にて対応 | 背面USB２.0にて対応 | 背面USB２.0にて対応 | 背面USB2.0にて対応 | - | - | [6 empty] | 背面USB２.0にて対応 | 背面USB２.0にて対応 | 背面USB3.0にて対応 |  |  | 背面USB２.0にて対応 | 背面USB２.0にて対応 | 背面USB3.0にて対応 | 背面USB２.0にて対応 | 背面USB２.0にて対応 | 背面USB２.0にて対応 | 背面USB3.0にて対応 | 背面USB２.0にて対応 | [15 empty] | 背面USB２.0にて対応 | 背面USB２.0にて対応 | 背面USB3.0にて対応 | - | 背面USB２.0にて対応 | 背面USB２.0にて対応 | 背面USB3.1 Gen1 Type-Aにて対応 | 背面USB3.1 Gen1 Type-Aにて対応 | 背面USB3.1 Gen1 Type-Aにて対応 | 背面USB２.0にて対応 | 背面USB２.0にて対応 | 背面USB3.1 Gen1 Type-Aにて対応 | 下部 USB 3.1 Gen 1、Gen 2 Type-Aにて対応 | 背面：2 USB 2.0 Type-Aにて対応 | 背面USB3.1 Gen1 Type-Aにて対応 | 背面USB3.1 Gen1 Type-Aにて対応
| Power Share USB |  |  |  | - | - | - | - | - | - | - | - | - | - | 側面:1 | [6 empty] | - | - | - |  |  | 前面:2 (USB2.0 / Type-C) | 前面:2 (USB2.0 / Type-C) | 前面:2 (USB3.1 / Type-C) | 左側面:1（USB3.1） | 前面:2 (USB2.0 / Type-C) | 前面:2 (USB2.0 / Type-C) | 前面:2 (USB3.1 / Type-C) | 左側面:1（USB3.1） | [15 empty] | - | - | - | 側面:1 | 前面:2 (USB2.0 / USB 3.1 Type-C) | 前面:2 (USB2.0 / USB 3.1 Type-C) | 前面:2 (USB3.1 Type-A / Type-C) | 左側面:1（USB3.1 TypeA） | 左側面:1（USB3.1 TypeA） | 前面:2 (USB2.0 / USB 3.1 Type-C) | 前面:2 (USB2.0 / USB 3.1 Type-C) | 前面:2 (USB3.1 Type-A / Type-C) | 左部 USB 3.1 Gen 2 Type-Aにて対応 | 前面：2 (USB 2.0 / USB 3.1 Gen 2 Type-C) | 左側面:1（USB3.1 TypeA） | 左側面:1（USB3.1 TypeA）
周辺機器 の端子 | IEEE1394 | - | - | - | - | - | - | - | - | - | - | - | - | - | - | △（6ピン 背面2） |  | - | - | - | - | - | - | - | - | - | - | - | - | - | - | - | - | - | △（6ピン 背面2） |  | - | - | - | △（6ピン 背面2） |  | - | - | △オプション | - | - | - | - | - | - | - | - | - | - | - | - | - | - | - | - | - | - | - | - | -
| パラレル（25pin） IEEE1284 | △ オプションにて選択可 | △ オプションにて選択可 | - | △ | △ | - | △ | △ | - | △ | △ | - | - | - | △ | △ | △ | - | △ | △オプション | △ | △ | - | △ | △ | △ | △ | - | - | △ | △ | - | - | △ | △ | △ | - | - | △ | △ |  | - | △シリアル+パラレルがオプション （計シリアル２+パラレル1） | △オプション （パラレル１追加、シリアル１追加、シリアル+パラレル追加の何れか選択可） | - | - | - | - | △ | △ | - | - | △ | △ | - | - | - | △ | △ | - | - | △ | - | -
| シリアル（9pin） RS-232C | △ オプションにて選択可 | △ オプションにて選択可 | △ オプションにて選択可 | △ | △ | △ ※シリアル+PS/2の 分岐ケーブルになります。 | △ | △ | △ ※シリアル+PS/2の 分岐ケーブルになります。 | △ | △ | △ ※シリアル+PS/2の 分岐ケーブルになります。 | - | △ | ○ | ○ | ○ | ○ | ○ | ○ ※さらに追加でシリアルがオプション選択可 （オプション選択時は合計シリアル2ポート） | ◯ | ◯ | △ ※シリアル+PS/2の 分岐ケーブルになります。 | ◯ | ◯ | △ | △ | △ ※シリアル+PS/2の 分岐ケーブルになります。 | - | △ | △ | △ ※シリアル+PS/2の 分岐ケーブルになります。 | - | 〇 | 〇 | 〇 | 〇 | - | ○ | ○ | ○ | 〇 | ○ | ○ | ○ | △オプション | - | - | ◯ | ◯ | △ ※シリアル+PS/2の 分岐ケーブルになります。 | - | ◯ | ◯ | △ ※シリアル+PS/2の 分岐ケーブルになります。 | - | - | ◯ | ◯ | △ ※シリアル+PS/2の 分岐ケーブルになります。 | - | 〇 | - | -
| PS/2 | △ オプションにて選択可 | △ オプションにて選択可 | △ オプションにて選択可 | △ | △ | △ ※シリアル+PS/2の 分岐ケーブルになります。 | △ | △ | △ ※シリアル+PS/2の 分岐ケーブルになります。 | △ | △ | △ ※シリアル+PS/2の 分岐ケーブルになります。 | - | - | 〇 | 〇 | 〇 | - | ○ | ○（２個搭載） | ◯ | ◯ | △ ※シリアル+PS/2の 分岐ケーブルになります。 | ◯ | ◯ | △ | △ | △ ※シリアル+PS/2の 分岐ケーブルになります。 | - | △ | △ | △ ※シリアル+PS/2の 分岐ケーブルになります。 | - | ○ | ○ | ○ | - | ○ | ○ | ○ | ○ | - | ○（2個搭載） | ○（2個搭載） | - | △オプション | ○ | - | ◯ | ◯ | △ ※シリアル+PS/2の 分岐ケーブルになります。 | - | ◯ | ◯ | △ ※シリアル+PS/2の 分岐ケーブルになります。 | - | - | ◯ | ◯ | △ ※シリアル+PS/2の 分岐ケーブルになります。 | - | 〇 | - | -
モニタの 端子 | 標準構成 | VGA / DP | VGA / DP | VGA / DP | DP 1.2 / HDMI 1.4 *VGAはオプションです。 | DP 1.2 / HDMI 1.4 *VGAはオプションです。 | DP 1.2 / HDMI 1.4 *VGAはオプションです。 | DP 1.2 / HDMI 1.4 *VGA、追加HDMI2.0b、追加DPは オプションです。 | DP 1.2 / HDMI 1.4 *VGA、追加HDMI2.0b、追加DPは オプションです。 | DP 1.2 / HDMI 1.4 *VGA、追加HDMI2.0b、追加DPは オプションです。 | DP 1.2 / HDMI 1.4 *VGA、追加HDMI2.0b、追加DPは オプションです。 | DP 1.2 / HDMI 1.4 *VGA、追加HDMI2.0b、追加DPは オプションです。 | DP 1.2 / HDMI 1.4 *VGA、追加HDMI2.0b、追加DPは オプションです。 | VGA | DP 1.2 *VGAはオプションです。 | VGA / DP×2 | VGA / DP×2 | VGA / DP×2 | VGA / DP×2 | VGA / DP×2 | VGA / DP×2 | DP 1.2 x2 / HDMI 1.4 *VGA オプションです。 | DP 1.2 x2 / HDMI 1.4 *VGAは オプションです。 | DP 1.2 / HDMI 1.4 *VGAは オプションです。 | DP 1.2 x 2 | DP 1.2 x 2 | DP 1.2 x2 *VGA、HDMI2.0b、追加DPは オプションです。 | DP 1.2 x2 *VGA、HDMI2.0b、追加DPは オプションです。 | DP 1.2 x2 *VGA、HDMI2.0b、追加DPは オプションです。 | DP 1.2 x 1 | DP 1.2 x2 *VGA、HDMI2.0b、追加DPは オプションです。 | DP 1.2 x2 *VGA、HDMI2.0b、追加DPは オプションです。 | DP 1.2 x2 *VGA、HDMI2.0b、追加DPは オプションです。 | DP 1.2 x 1 | - | HDMI（入力・出力） | △ | - | VGA / HDMI | VGA / DP×2 | VGA / DP×2 | VGA / DP×2 | VGA / DP×2 | VGA / DP×2 | VGA / DP×2 | VGA / DP×2 | VGA / DP ※追加2nd DPかHDMIを オプションで選択可。 | VGA / HDMI | DP / HDMI ×2 （HDMIは入力・出力） | DP 1.2 x 2 / HDMI 1.4 *VGA オプションです。 | DP 1.2 x2 / HDMI 1.4 *VGAは オプションです。 | DP 1.2 / HDMI 1.4 *VGAは オプションです。 | DP 1.2 / HDMI 1.4 ×2 （HDMIは入力・出力） ※HDMIの入力はフルHD構成のみ | DP 1.2 x2 *VGA、HDMI2.0b、追加DPは オプションです。 | DP 1.2 x2 *VGA、HDMI2.0b、追加DPは オプションです。 | DP 1.2 x2 *VGA、HDMI2.0b、追加DPは オプションです。 | DP 1.2 / HDMI ×2 （HDMIは入力・出力） ※HDMI出力はオンボード構成時1.4 ディスクリートグラフィック構成時2.0 | DP 1.2 / HDMI ×1 or ×2 （HDMIx2 は入力・出力） ※HDMI出力はオンボード構成時1.4 ディスクリートグラフィック構成時2.0 ※HDMIの入力はフルHD構成のみ | DP 1.2 x2 *VGA、HDMI2.0b、追加DPは オプションです。 | DP 1.2 x2 *VGA、HDMI2.0b、追加DPは オプションです。 | DP 1.2 x2 *VGA、HDMI2.0b、追加DPは オプションです。 | USB Type-C DP Alt-Mode x 2 | DP 1.2 x2 *VGA、HDMI2.0b、追加DPは オプションです。 | DP 1.2 / HDMI ×2 （HDMIは入力・出力） ※HDMI出力はオンボード構成時1.4 ディスクリートグラフィック構成時2.0 | DP 1.2 / HDMI ×1 or ×2 （HDMIx2 は入力・出力） ※HDMI出力はオンボード構成時1.4 ディスクリートグラフィック構成時2.0 ※HDMIの入力はフルHD構成のみ
| グラフィックカード 選択時 | Radeon R5 240 1GB (DP、DVI-I) Radeon R7 250 2GB (DP、DVI-I) | Radeon R5 240 1GB (DP、DVI-I) Radeon R7 250 2GB (DP、DVI-I) | - | RADEON R5 430 1GB DP 1.2 / VGA RADEON R5 430 2GB DP 1.2 / SL DVI-I RADEON R7 450 4GB DP 1.2ｘ2 / SL DVI-I *VGAビデオポート+グラボを 同時選択した場合は VGAビデオポートは使用できません。 | RADEON R5 430 1GB DP 1.2 / VGA RADEON R5 430 2GB DP 1.2 / SL DVI-I RADEON R7 450 4GB DP 1.2ｘ2 *VGAビデオポート+グラボを 同時選択した場合は VGAビデオポートは使用できません。 | - | GeForce 730 2GB DP 1.2 x 2 RADEON R5 430 2GB DP 1.2 ｘ2 RADEON RX550 4GB DP 1.4 / miniDP 1.4 ｘ2 | GeForce 730 2GB DP 1.2 x 2 RADEON R5 430 2GB DP 1.2 ｘ2 RADEON RX550 4GB DP 1.4 / miniDP 1.4 ｘ2 | - | GeForce GT 730 2GB DP 1.2 x 2 RADEON R5 430 2GB DP 1.2 ｘ2 RADEON RX550 4GB DP 1.4 / miniDP 1.4 ｘ2 | GeForce 730 2GB DP 1.2 x 2 RADEON R5 430 2GB DP 1.2 ｘ2 RADEON RX550 4GB DP 1.4 / miniDP 1.4 ｘ2 | - | - | - | ○ ※クリックすると 仕様詳細ページが開きます。 | ○ ※クリックすると 仕様詳細ページが開きます。 | ○ ※クリックすると 仕様詳細ページが開きます。 | - | Radeon R5 240 1GB （DP、DVI-I） Radeon R7 250 2GB （DP、DVI-I） | Radeon R5 240 1GB （DP、DVI-I） Radeon R7 250 2GB （DP、DVI-I） | RADEON R5 430 1GB DP 1.2 / VGA RADEON R5 430 2GB DP 1.2 / SL DVI-I RADEON R7 450 4GB DP 1.2ｘ2 / SL DVI-I *VGAビデオポート+グラボを 同時選択した場合は VGAビデオポートは使用できません。 | RADEON R5 430 1GB DP 1.2 / VGA RADEON R5 430 2GB DP 1.2 / SL DVI-I RADEON R7 450 4GB DP 1.2ｘ2 *VGAビデオポート+グラボを 同時選択した場合は VGAビデオポートは使用できません。 | - | RADEON R5 430 1GB DP 1.2 / VGA RADEON R5 430 2GB DP1.2 / SL DVI-I RADEON R7 450 4GB DP1.2ｘ2 / SL DVI-I | RADEON R5 430 1GB DP 1.2 / VGA RADEON R5 430 2GB DP1.2 / SL DVI-I RADEON R7 450 4GB DP1.2ｘ2 | GeForce 730 2GB DP 1.2 x 2 RADEON R5 430 2GB DP 1.2 ｘ2 RADEON RX550 4GB DP 1.4 / miniDP 1.4 ｘ2 | GeForce 730 2GB DP 1.2 x 2 RADEON R5 430 2GB DP 1.2 ｘ2 RADEON RX550 4GB DP 1.4 / miniDP 1.4 ｘ2 | - | - | GeForce 730 2GB DP 1.2 x 2 RADEON R5 430 2GB DP 1.2 ｘ2 RADEON RX550 4GB DP 1.4 / miniDP 1.4 ｘ2 | GeForce 730 2GB DP 1.2 x 2 RADEON R5 430 2GB DP 1.2 ｘ2 RADEON RX550 4GB DP 1.4 / miniDP 1.4 ｘ2 | - | - | - | 上記と変更なし | △ | ○ ※クリックすると 仕様詳細ページが開きます。 | - | ○ ※クリックすると 仕様詳細ページが開きます。 | ○ ※クリックすると 仕様詳細ページが開きます。 | ○ ※クリックすると 仕様詳細ページが開きます。 | - | Radeon R5 240 1GB （DP、SL-DVI-I） Radeon R7 250 2GB （DP、SL-DVI-I） GeForce GTX 745 4GB （DL-DVI-D、HDMI、VGA） | Radeon R5 240 1GB （DP、SL-DVI-I） Radeon R7 250 2GB （DP、SL-DVI-I） | - | - | - | - | RADEON R5 430 1GB DP 1.2 / VGA RADEON R5 430 2GB DP 1.2 / SL DVI-I RADEON R7 450 4GB DP 1.2ｘ2 / SL DVI-I *VGAビデオポート+グラボを 同時選択した場合は VGAビデオポートは使用できません。 | RADEON R5 430 1GB DP 1.2 / VGA RADEON R5 430 2GB DP 1.2 / SL DVI-I RADEON R7 450 4GB DP 1.2ｘ2 *VGAビデオポート+グラボを 同時選択した場合は VGAビデオポートは使用できません。 | - | - | GeForce 730 2GB DP 1.2 x 2 RADEON R5 430 2GB DP 1.2 ｘ2 RADEON RX550 4GB DP 1.4 / miniDP 1.4 ｘ2 GeForce GTX 1050 2GB DP 1.4 / HDMI 2.0b / DL-DVI | GeForce 730 2GB DP 1.2 x 2 RADEON R5 430 2GB DP 1.2 ｘ2 RADEON RX550 4GB DP 1.4 / miniDP 1.4 ｘ2 | - | - | - | GeForce 730 2GB DP 1.2 x 2 RADEON R5 430 2GB DP 1.2 ｘ2 RADEON RX550 4GB DP 1.4 / miniDP 1.4 ｘ2 GeForce GTX 1050 2GB DP 1.4 / HDMI 2.0b / DL-DVI | GeForce 730 2GB DP 1.2 x 2 RADEON R5 430 2GB DP 1.2 ｘ2 RADEON RX550 4GB DP 1.4 / miniDP 1.4 ｘ2 | - | - | Radeon RX 550 4GB DP 1.4 x 1 / Mini DP x2 GeForce 1660 6GB HDMI 2.0b x 1 / DVI-D x 1 / DP 1.4a x 1 GeForce RTX 2080 8GB DP 1.4 x 3 / HDMI 2.0b x 1 | - | -
ネットワーク | LAN | RJ45 10 / 100 / 1000 Mbps |  |  | 10 / 100 / 1000 Mbps |  |  | 10 / 100 / 1000 Mbps |  |  | 10 / 100 / 1000 Mbps |  |  | 10 / 100 / 1000 Mbps | 10 / 100 / 1000 Mbps | 10 / 100 / 1000 Mbps |  |  |  | 10 / 100 / 1000 Mbps |  | 10 / 100 / 1000 Mbps |  |  | 10 / 100 / 1000 Mbps | 10 / 100 / 1000 Mbps | 10 / 100 / 1000 Mbps |  |  | 10 / 100 / 1000 Mbps | 10 / 100 / 1000 Mbps |  |  | 10 / 100 / 1000 Mbps | 10 / 100 / 1000 Mbps |  |  |  | 10 / 100 / 1000 Mbps |  |  |  |  | 10 / 100 / 1000 Mbps |  |  |  |  | 10 / 100 / 1000 Mbps | 10 / 100 / 1000 Mbps |  |  | 10 / 100 / 1000 Mbps | 10 / 100 / 1000 Mbps |  |  | 10 / 100 / 1000 Mbps | 10 / 100 / 1000 Mbps | 10 / 100 / 1000 Mbps |  |  | 10 / 100 / 1000 Mbps | 10 / 100 / 1000 Mbps | 10 / 100 / 1000 Mbps | 10 / 100 / 1000 Mbps
| 2nd LAN | △オプション | △オプション | - | - | - | - | - | - | - | - | - | - | - | - | △ | △ | △ | - | - | - | - | - | - | - | - | - | - | - | - | - | - | - | - | △ | △ | △ | - | - | △ | △ | △ | - | △オプション | △オプション | - | - | - | - | △ | △ | - | - | △ | △ | - | - | - | △ | △ | - | - | △ | - | -
| ワイヤレス LAN | △オプション | △オプション | △オプション | △ | △ | △ | △ | △ | △ | △ | △ | △ | △ | △ | △ | △ | △ | △ | △ | △オプション | △ | △ | △ | △ | △ | △ | △ | △ | △ | △ | △ | △ | △ | △ | △ | △ | △ | △ | △ | △ | △ | △ | △オプション | △オプション | △ | △ | △ | △ | △ | △ | △ | △ | △ | △ | △ | △ | △ | △ | △ | △ | ○ | △ | △ | △
| Bluetooth | - | - | △オプション | △ | △ | △ | △ | △ | △ | △ | △ | △ | - | △ | - | - | - | - | - | - | △ | △ | △ | △ | △ | △ | △ | △ | △ | △ | △ | △ | △ |  |  |  |  | - | - | - | - | - | - | - | - | △ | △ | △ | △ | △ | △ | △ | △ | △ | △ | △ | △ | △ | △ | △ | 〇 | △ | △ | △
拡張 スロット | PCI | - | - | - | - | - | - | - | - | - | - | - | - | - | - | 1（フルハイト） 長さ：約167mm まで | 1（ロープロ） 長さ：約167mm まで | - | - | 1（フルハイト） 長さ：約167.6mm まで | - | - | - | - | - | - | - | - | - | - | - | - | - | - | 1（フルハイト） 長さ：約241mm まで | 1（ロープロ） 長さ：約167mm まで | - | - | - | 1（フルハイト） 長さ：約167mm まで | 1（ロープロ） 長さ：約167mm まで | - | - | 1（フルハイト） 長さ：約167.6mm まで | - | - | - | - | - | 1（フルハイト） 長さ：約167.6mm まで | - | - | - | 1（フルハイト） 長さ：約167.6mm まで | - | - | - | - | 1（フルハイト） 長さ：約167.6mm まで | - | - | - | 1（フルハイト） 長さ：約167.6mm まで | - | -
| PCI-Express×1 | 3（フルハイト） 長さ：約114mm まで | 1（ロープロ） 長さ：約114mm まで | - | 3（フルハイト） 長さ：114.4mm まで | 1（ロープロ） 長さ：167.7mm まで | - | 3（フルハイト） 長さ：114.4mm まで | 1（ロープロ） 長さ：167.7mm まで | - | 3（フルハイト） 長さ：114.4mm まで | 1（ロープロ） 長さ：167.7mm まで | - | - | - | 1（フルハイト） 長さ：約114mm まで | 1（ロープロ） 長さ：約114mm まで | - | 1（mini PCI） | 1（フルハイト） 長さ：約114.4mm まで | - | 2（フルハイト） 長さ：114.4mm まで | - | - | 2（フルハイト） 長さ：114.4mm まで | - | 2（フルハイト） 長さ：114.4mm まで | - | - | - | 2（フルハイト） 長さ：114.4mm まで | - | - | - | 1（フルハイト） 長さ：約241mm まで | 1（ロープロ） 長さ：約114mm まで | - | 1（mini PCI） | 1（mini PCI） | 1（フルハイト） 長さ：約114mm まで | 1（ロープロ） 長さ：約114mm まで | - | 1（mini PCI） | 1（フルハイト） 長さ：約114.4mm まで | - | - | - | - | - | 1（フルハイト） 長さ：約114.4mm まで | - | - | - | 1（フルハイト） 長さ：約114.4mm まで | - | - | - | - | 1（フルハイト） 長さ：約114.4mm まで | - | - | - | 1（フルハイト） 長さ：約114.4mm まで | - | -
| PCI-Express×4 | - | - | - | - | - | - | - | - | - | - | - | - | - | - | 1（フルハイト） 長さ：約167mm まで | 1（ロープロ） 長さ：約167mm まで | 1（ロープロ） 長さ：約167mm まで | - | 1（フルハイト） 長さ：約167.6mm まで | 1（ロープロ） 長さ：約167.6mm まで | 1（フルハイト） 長さ：167.6mm まで | 1（ロープロ） 長さ：約167.6mm まで | - | 1（フルハイト） 長さ：167.6mm まで | 1（ハーフハイト） 長さ：167.6mm まで | 1（フルハイト） 長さ：167.6mm まで | 1（ロープロ） 長さ：約167.6mm まで | - | - | 1（フルハイト） 長さ：167.6mm まで | 1（ロープロ） 長さ：約167.6mm まで | - | - | 1（フルハイト） 長さ：約241mm まで | 1（ロープロ） 長さ：約167mm まで | 1（ロープロ） 長さ：約167mm まで | - | - | 1（フルハイト） 長さ：約167mm まで | 1（ロープロ） 長さ：約167mm まで | 1（ロープロ） 長さ：約167mm まで | - | 1（フルハイト） 長さ：約167.6mm まで | 1（ロープロ） 長さ：約167.6mm まで | - | - | - | - | 1（フルハイト） 長さ：約167.6mm まで | 1（ロープロ） 長さ：約167.6mm まで | - | - | 1（フルハイト） 長さ：約167.6mm まで | 1（ロープロ） 長さ：約167.6mm まで | - | - | - | 1（フルハイト） 長さ：約167.6mm まで | 1（ロープロ） 長さ：約167.6mm まで | - | - | 1（フルハイト） 長さ：約167.6mm まで | - | -
| PCI-Express×16 | 1（フルハイト） 長さ：約167mm まで | 1（ロープロ） 長さ：約167mm まで | - | 1（フルハイト） 長さ：167.7mm まで | 1（ロープロ） 長さ：167.7mm まで | - | 1（フルハイト） 長さ：167.7mm まで | 1（ロープロ） 長さ：167.7mm まで | - | 1（フルハイト） 長さ：167.7mm まで | 1（ロープロ） 長さ：167.7mm まで | - | - | - | 1（フルハイト） 長さ：約167mm まで | 1（ロープロ） 長さ：約167mm まで | 1（ロープロ） 長さ：約167mm まで | - | 1（フルハイト） 長さ：約167.6mm まで | 1（ロープロ） 長さ：約167.6mm まで | 1（フルハイト） 長さ：167.6mm まで | 1（ロープロ） 長さ：約167.6mm まで | - | 1（フルハイト） 長さ：167.6mm まで | 1（ハーフハイト） 長さ：167.6mm まで | 1（フルハイト） 長さ：167.6mm まで | 1（ロープロ） 長さ：約167.6mm まで | - | - | 1（フルハイト） 長さ：167.6mm まで | 1（ロープロ） 長さ：約167.6mm まで | - | - | 1（フルハイト） 長さ：約241mm まで | 1（ロープロ） 長さ：約167mm まで | 1（ロープロ） 長さ：約167mm まで | - | - | 1（フルハイト） 長さ：約167mm まで | 1（ロープロ） 長さ：約167mm まで | 1（ロープロ） 長さ：約167mm まで | - | 1（フルハイト） 長さ：約167.6mm まで | 1（ロープロ） 長さ：約167.6mm まで | - | - | - | - | 1（フルハイト） 長さ：約167.6mm まで | 1（ロープロ） 長さ：約167.6mm まで | - | - | 1（フルハイト） 長さ：約167.6mm まで | 1（ロープロ） 長さ：約167.6mm まで | - | - | - | 1（フルハイト） 長さ：約167.6mm まで | 1（ロープロ） 長さ：約167.6mm まで | - | - | 1（フルハイト） 長さ：約167.6mm まで | - | -
管理機能 |  | - | - | - | DASH | DASH | DASH | DASH | DASH | DASH | DASH | DASH | DASH | - | - | △ | △ | △ | △ | △（ISM） ※ISM:Intel Standard Manageability | △（ISM） ※ISM:Intel Standard Manageability | △（ISM） ※ISM:Intel Standard Manageability | △（ISM） ※ISM:Intel Standard Manageability | △（ISM） ※ISM:Intel Standard Manageability | DASH | DASH | △（ISM） ※ISM:Intel Standard Manageability | △（ISM） ※ISM:Intel Standard Manageability | △（ISM） ※ISM:Intel Standard Manageability | △（ISM） | △（ISM） ※ISM:Intel Standard Manageability | △（ISM） ※ISM:Intel Standard Manageability | △（ISM） ※ISM:Intel Standard Manageability | △（ISM） | △ | △ | △ | △ | △ | △ | △ | △ | △ | △（vPro） | △（vPro） | △（vPro） | △（vPro） | △ | △（vPro） | △（vPro/AMT ver.11） | △（vPro/AMT ver.11） | △（vPro/AMT ver.11） | △（vPro） | △（vPro / ISM） | △（vPro / ISM） | △（vPro / ISM） | △（vPro） | △（vPro） | △（vPro / ISM） | △（vPro / ISM） | △（vPro / ISM） | △（vPro) | △（vPro / ISM） | △（vPro） | △（vPro）
電源・筐体 | 定格出力 | 290W | 255W | 65W | 240W | 180W | 65W/35W 外付アダプタ | △ | △ | △ | 260W | 200W | 65W | 180W | 130W / 180W 外付アダプタ | 275W | 250W | 240W | 200W | 290W | 255W | 240W | 180W | 65W/130W 外付アダプタ |  |  | 260W | 200W | 90W 外付アダプタ | 155W / 240W | 260W | 200W | 90W 外付アダプタ | 155W / 240W | 265W | 250W | 240W | 200W | 200W | 275W | 250W | 240W | 200W | 290W | 255W | 200W | 65W | 200W | 180W | 240W | 180W | 65W/130W 外付アダプタ | 155W / 200W | 260W | 200W | 90W / 130W 外付アダプタ | 155W / 240W | 240W | 260W | 200W | 90W / 130W 外付アダプタ | 65W | 260W / 460W | 155W / 240W | 240W
| 外寸 | 幅：175 mm 奥行き：417 mm 高さ：360 mm | 幅：92.6 mm 奥行き：312 mm 高さ：290 mm | 幅：36 mm 奥行き：176 mm 高さ：182 mm | 幅：154 mm 奥行き：274 mm 高さ：350 mm | 幅：92.6 mm 奥行き：292 mm 高さ：290 mm | 幅：36 mm 奥行き：178 mm 高さ：182 mm | 幅：154 mm 奥行き：274 mm 高さ：350 mm | 幅：92.6 mm 奥行き：292 mm 高さ：290 mm | 幅：36 mm 奥行き：178 mm 高さ：182 mm | 幅：154 mm 奥行き：274 mm 高さ：350 mm | 幅：92.6 mm 奥行き：292 mm 高さ：290 mm | 幅：36 mm 奥行き：178 mm 高さ：182 mm | 幅：489 mm 奥行き：66 mm 高さ：328 mm （スタンド除く） | 幅：482.5 mm 奥行き：58.9 mm/58.0 mm 高さ：328 mm （スタンド除く） | 幅：175 mm 奥行き：417 mm 高さ：360 mm | 幅：102 mm 奥行き：410 mm 高さ：360 mm | 幅：93 mm 奥行き：312 mm 高さ：.290 mm | 幅：65 mm 奥行き：237 mm 高さ：240 mm | 幅：175 mm 奥行き：417 mm 高さ：360 mm | 幅：92.6 mm 奥行き：312 mm 高さ：290 mm | 幅：154 mm 奥行き：274 mm 高さ：350 mm | 幅：92.6 mm 奥行き：292 mm 高さ：290 mm | 幅：36 mm 奥行き：178 mm 高さ：182 mm | 幅：154 mm 奥行き：274 mm 高さ：350 mm | 幅：92.6 mm 奥行き：292 mm 高さ：290 mm | 幅：154 mm 奥行き：274 mm 高さ：350 mm | 幅：92.6 mm 奥行き：292 mm 高さ：290 mm | 幅：36 mm 奥行き：178 mm 高さ：182 mm | 幅：498.0 mm 奥行き：54.5 mm 高さ：329.0 mm （スタンド除く） | 幅：154 mm 奥行き：274 mm 高さ：350 mm | 幅：92.6 mm 奥行き：292 mm 高さ：290 mm | 幅：36 mm 奥行き：178 mm 高さ：182 mm | 幅：498.0 mm 奥行き：54.5 mm 高さ：329.0 mm （スタンド除く） | 幅：175 mm 奥行き：417 mm 高さ：360 mm | 幅：102 mm 奥行き：410 mm 高さ：360 mm | 幅：93 mm 奥行き：312 mm 高さ：290 mm | 幅：65 mm 奥行き：240 mm 高さ：237 mm | 幅：574 mm 奥行き：220mm 高さ：386 mm | 幅：175 mm 奥行き：417 mm 高さ：360 mm | 幅：102 mm 奥行き：410 mm 高さ：360 mm | 幅：93 mm 奥行き：312 mm 高さ：290 mm | 幅：65 mm 奥行き：240 mm 高さ：237 mm | 幅：175 mm 奥行き：417 mm 高さ：360 mm | 幅：92.6 mm 奥行き：312 mm 高さ：290 mm | 幅：65 mm 奥行き：240 mm 高さ：237 mm | 幅：36 mm 奥行き：176 mm 高さ：182 mm | 幅：574 mm 奥行き：220 mm 高さ：386 mm | 幅：567 mm 奥行き：60 mm 高さ：380 mm | 幅：154 mm 奥行き：274 mm 高さ：350 mm | 幅：92.6 mm 奥行き：292 mm 高さ：290 mm | 幅：36 mm 奥行き：178 mm 高さ：182 mm | 幅：575.2 mm 奥行き：63.5 mm/62.7 mm 高さ：392.9 mm （スタンド除く） | 幅：154 mm 奥行き：274 mm 高さ：350 mm | 幅：92.6 mm 奥行き：292 mm 高さ：290 mm | 幅：36 mm 奥行き：178 mm 高さ：182 mm | 幅：540.2 mm 奥行き：52.8 mm 高さ：344.0 mm （スタンド除く） | 幅：614.0 mm FHD構成 奥行き：57.7 mm UHD構成 奥行き：58.0 mm 高さ：389.0 mm （スタンド除く） | 幅：154 mm 奥行き：274 mm 高さ：350 mm | 幅：92.6 mm 奥行き：292 mm 高さ：290 mm | 幅：36 mm 奥行き：178 mm 高さ：182 mm | 幅： 96.1 mm 奥行き：256.2 mm 高さ：19.7 mm | 幅：169 mm 奥行き：300.8 mm 高さ：367 mm | 幅：540.2 mm 奥行き：52.8 mm 高さ：344.0 mm （スタンド除く） | 幅：614.0 mm FHD構成 奥行き：57.7 mm UHD構成 奥行き：58.0 mm 高さ：389.0 mm （スタンド除く）
| 重量 （構成により変動しますので目安としてご理解ください） | 約9.4 kg （構成により変動します） | 約6.1 kg （構成により変動します） | 約1.28 kg （構成により変動します） | 約7.93 kg （構成により変動します） | 約5.14 kg （構成により変動します） | 約1.18 kg （構成により変動します） | 7.93 kg | 5.26 kg | 1.18 kg | 7.93 kg | 5.26 kg | 1.18 kg | 8.5 kg | 約3.6 kg / 4.1 kg （スタンド除く） (構成により異なります) | 9.4 kg | 7.9 kg | 5.7 kg | 3.27 kg | 9.4 kg | 約6.1 kg （構成により変動します） | 約7.93 kg （構成により変動します） | 約5.26 kg （構成により変動します） | 約1.18 kg （構成により変動します） | 7.93 kg | 5.26 kg | 7.93 kg | 5.26 kg | 1.18 kg | 5.33 kg / 5.74 kg （スタンド除く） | 7.93 kg | 5.26 kg | 1.18 kg | 5.33 kg / 5.74 kg （スタンド除く） | 8.87 kg | 7.56 kg | 5.70 kg | 3.27 kg | 7.6 kg | 9.4 kg | 7.9 kg | 6.0 kg | 3.3 kg | 約7.93 kg （構成により変動します） | 約6.1 kg （構成により変動します） | 約3.3 kg （構成により変動します） | 約1.28 kg （構成により変動します） | 7.6 kg | 12.5 kg | 約7.93 kg （構成により変動します） | 約5.26 kg （構成により変動します） | 約1.18 kg （構成により変動します） | 約7.11 kg / 7.74 kg （スタンド除く） （構成により変動します） | 7.93 kg | 5.26 kg | 1.18 kg | 6.04 kg / 6.05 kg （スタンド除く） | 8.41 kg / 8.63 kg （スタンド除く） | 7.93 kg | 5.26 kg | 1.18 kg | 0.65 kg | 9.11 kg | 6.04 kg / 6.05 kg （スタンド除く） | 8.41 kg / 8.63 kg （スタンド除く）
[8 empty] | - | - | - | - | - | - | - | [38 empty] | ↑赤文字はタッチ構成時↑ |  |  |  |  | ↑赤文字はタッチ構成時↑ |  |  |  | *DP PowerDeliveryは100Wまで給電可能 *Dellのドッキングステーションに対応しません（動作しません） |  |  | ↑赤文字はタッチ構成時↑
競合比較 | NEC | - | Mate J ML ¦ Mate MB | Mate J MC ¦ Mate MC |  |  |  | 1（フルハイト） 長さ：167.7mm まで | 1（ロープロ） 長さ：167.7mm まで | - | 1（フルハイト） 長さ：167.7mm まで | 1（ロープロ） 長さ：167.7mm まで | - | - | - | - | [20 empty] | - | Mate J ME ¦ Mate ME | - | Mate J MC |  | - | - | - | - | - |  |  | -
| FUJITSU | - | Esprimo D552/K | Esprimo Q520/K |  |  |  | DASH | DASH | DASH | DASH | DASH | DASH | - | - | Esprimo D586/M | [20 empty] | - | Esprimo D753/K | - | Esprimo Q520/K |  | Esprimo K555/K | - | Esprimo D956/M | Esprimo Q556/M | - |  |  | -
| Lenovo | ThinkCentre M73 MT | ThinkCentre M73 Small ThinkCentre E73 Small | ThinkCentre M73 Tiny |  |  |  | 260W | 200W | 65W 外付アダプタ | 260W | 200W | 65W 外付アダプタ | 180W | ThinkCentre M83 MT | - | [20 empty] | ThinkCentre M93p MT | ThinkCentre M93 SFF Pro | - | ThinkCentre M93 Tiny |  | ThinkCentre M83z AIO ThinkCentre M93z AIO | - | ThinkCentre M900 Small | ThinkCentre M900 Tiny | ThinkCenter M900z |  |  | ThinkCenter M900z
| Hewlett-Packard | - | Prodesk 400 G1 SF | HP ProDesk 400 G1 DM/CT | [9 empty] | 68.35W | - | ProDesk 600 G2 SF | [20 empty] | EliteDesk 800 G1 TW | EliteDesk 800 G1 SF | EliteDesk 800 G1 US/CT | EliteDesk 800 G1 DM |  | - | EliteDesk 800 G2 TW | EliteDesk 800 G2 SF | EliteDesk 800 G2 DM | - |  |  | -
RTS |  | 2013-11-01 | 2013-11-01 | 2014-08-15 | 2012-06-05 |  | 2012-06-05 | [6 empty] | 20.90W | 2013-06-14 | 2015-10-20 | 2011-03-15 | 2011-03-15 | 2011-03-15 | 2011-03-15 | [14 empty] | 2012-06-05 | 2012-06-05 | 2013-05-31 | 2013-05-31 | 2013-05-31 | 2014-08-15 | 2013-06-11 | 2013-06-06 | 2015-10-20 | 2015-10-20 | 2015-10-20 | 2015-10-20 |  |  | 2015-10-20
※部材状況・販売状況等により、 上記の構成は予告なく変更されます。 最新の状況は弊社営業担当までお問い合わせください。
Note on Q43: スロットはx16の形状 結線はx4の為 x4スロットとしてカウント
Note on R43: スロットはx16の形状 結線はx4の為 x4スロットとしてカウント
Note on S43: スロットはx16の形状 結線はx4の為 x4スロットとしてカウント
Note on U43: スロットはx16の形状 結線はx4の為 x4スロットとしてカウント
Note on W43: スロットはx16の形状 結線はx4の為 x4スロットとしてカウント
Note on X43: スロットはx16の形状 結線はx4の為 x4スロットとしてカウント
Note on AB43: スロットはx16の形状 結線はx4の為 x4スロットとしてカウント
Note on AC43: スロットはx4のエッヂ無の形状の為 x16のカードの利用も可能
Note on AF43: スロットはx16の形状 結線はx4の為 x4スロットとしてカウント
Note on AG43: スロットはx4のエッヂ無の形状の為 x16のカードの利用も可能
Note on AJ43: スロットはx16の形状 結線はx4の為 x4スロットとしてカウント
Note on AK43: スロットはx16の形状 結線はx4の為 x4スロットとしてカウント
Note on AL43: スロットはx16の形状 結線はx4の為 x4スロットとしてカウント
Note on AO43: スロットはx16の形状 結線はx4の為 x4スロットとしてカウント
Note on AP43: スロットはx16の形状 結線はx4の為 x4スロットとしてカウント
Note on AQ43: スロットはx16の形状 結線はx4の為 x4スロットとしてカウント
Note on AS43: スロットはx16の形状 結線はx4の為 x4スロットとしてカウント
Note on AY43: スロットはx16の形状 結線はx4の為 x4スロットとしてカウント
Note on AZ43: スロットはx16の形状 結線はx4の為 x4スロットとしてカウント
Note on BC43: スロットはx16の形状 結線はx4の為 x4スロットとしてカウント
Note on BD43: スロットはx4のエッヂ無の形状の為 x16のカードの利用も可能
Note on BH43: スロットはx16の形状 結線はx4の為 x4スロットとしてカウント
Note on BI43: スロットはx4のエッヂ無の形状の為 x16のカードの利用も可能
EOL
EOL
EOL
EOL
販売終了
販売終了
販売終了
EOL
EOL
販売終了
Topへ戻る

## Latitude
最終更新日 2020/1/29 部材状況等により変更する可能性があります。 本スペック表は永続的な情報を保証するものではありません。 機種選定等の際に活用いただくためのものであり、 最新情報は営業担当までお問合せください。
カテゴリー |  | Latitude 3000シリーズ | [9 empty] | Latitude 5000シリーズ | [16 empty] | Latitude 7000シリーズ（プレミアムウルトラブック） | [16 empty] | 6000シリーズ |  | Ruggedシリーズ
[29 empty] | 12.5インチ | [6 empty] | 13インチ |  |  |  | 14インチ | [5 empty] | 14インチ | 15.6インチ | 11.6インチ |  | 14インチ | [5 empty] | 11.6インチ
|  | 13 | 13 | 13 | 13 | 13 | New 14 3000シリーズ | New 14 3000シリーズ | 15 3000シリーズ | New 15 3000シリーズ | New 15 3001シリーズ | New 12 5000シリーズ | New 12 5000 2-in-1 | 14 5000シリーズ | New 14 5000シリーズ | 13 5000シリーズ | 13 5000シリーズ | 14 5000シリーズ | 14 5000シリーズ | 14 5000シリーズ | New 14 5000シリーズ | New 14 5000シリーズ | 15 5000シリーズ | 15 5000シリーズ | 15 5000シリーズ | 15 5000シリーズ | New 15 5000シリーズ | New 15 5000シリーズ | 12 7000シリーズ | 12 7000シリーズ | 12 7000シリーズ | New 12 7000シリーズ | 12 7000 2in1 | 13 7000 2in1 |  | 13 7000シリーズ | 13 7000シリーズ | New 13 7000シリーズ | New 13 7000 2in1 | 14 7000シリーズ | New 14 7000シリーズ | 14 7000シリーズ | 14 7000シリーズ | 14 7000シリーズ | New 14 7000シリーズ | E6440 | E6540 | 12 Rugged Extreme | 12 Rugged Extreme | 14 Rugged | 14 Rugged |  |  |  | 14 Rugged Extreme | 7212 Rugged Extreme Tablet | 7220 Rugged Extreme Tablet | 7220EX Rugged Extreme Tablet
製品名 |  | 3190 2-in-1 New! | 3380 | 3300 | 3301 New! | 3390 2-in-1 | 3490 | 3400 New! | 3580 | 3590 | 3500 New! | 5290 | 5290 2in1 | E5440 | E5450 / 5450 | 5300 New! | 5300 2-in-1 New! | 5400 New! | 5401 New! | 5480 | 5490 | 5491 | 5495 | 5500 New! | 5501 New! | 5580 | 5590 | 5591 | E7240 | E7250 / 7250 | 7280 | 7290 | 7285 | 7350 | 7200 2-in-1 New! | 7300 New! | 7380 | 7390 | 7390 2in1 | E7440 | E7450 | 7400 New! | 7400 2-in-1 New! | 7480 | 7490 | - | - | 7204 | 7214 | 5404 | 5414 EOL | 5420 | 5424 | 7414 | 7424 | 7212 | 7220 New! | 7220EX New!
e型番(eカタログサイト)の検索はこちら ※型番がない機種はシェアードプレミアで カスタマイズできます！ |  | e型番 (eカタログサイトリンク) | e型番なし シェアードプレミアページでカスタマイズ | e型番 (eカタログサイトリンク) | e型番なし シェアードプレミアページでカスタマイズ | カスタムのみ | e型番なし シェアードプレミアページでカスタマイズ | e型番 (eカタログサイトリンク) |  | e型番なし シェアードプレミアページでカスタマイズ | e型番 (eカタログサイトリンク) | e型番なし シェアードプレミアページでカスタマイズ | e型番なし シェアードプレミアページでカスタマイズ |  | - | e型番 (eカタログサイトリンク) | e型番 (eカタログサイトリンク) | e型番 (eカタログサイトリンク) | e型番 (eカタログサイトリンク) | e型番なし シェアードプレミアページでカスタマイズ | e型番なし シェアードプレミアページでカスタマイズ | e型番なし シェアードプレミアページでカスタマイズ | e型番なし シェアードプレミアページでカスタマイズ | e型番 (eカタログサイトリンク) | e型番 (eカタログサイトリンク) | e型番なし シェアードプレミアページでカスタマイズ | e型番なし シェアードプレミアページでカスタマイズ | e型番なし シェアードプレミアページでカスタマイズ |  | ○ | e型番なし シェアードプレミアページでカスタマイズ | e型番なし シェアードプレミアページでカスタマイズ | e型番なし シェアードプレミアページでカスタマイズ |  | e型番 (eカタログサイトリンク) | e型番 (eカタログサイトリンク) | e型番 (eカタログサイトリンク) | e型番なし シェアードプレミアページでカスタマイズ | e型番なし シェアードプレミアページでカスタマイズ |  | - | e型番 (eカタログサイトリンク) | e型番 (eカタログサイトリンク) | e型番 (eカタログサイトリンク) | e型番なし シェアードプレミアページでカスタマイズ | - | - | - | e型番なし シェアードプレミアページでカスタマイズ | - | e型番なし シェアードプレミアページでカスタマイズ | e型番なし シェアードプレミアページでカスタマイズ | e型番なし シェアードプレミアページでカスタマイズ | e型番 (eカタログサイトリンク) | e型番なし シェアードプレミアページでカスタマイズ | e型番なし シェアードプレミアページでカスタマイズ | e型番なし シェアードプレミアページでカスタマイズ
製品画像 | [5 empty] | EOL |  |  | EOL |  |  |  |  | 販売終了 | 販売終了 | [13 empty] | 販売終了 | 販売終了 |  |  |  | 販売終了 | [5 empty] | 販売終了 | 販売終了 |  |  | EOL |  | 販売終了 | 販売終了 | 販売終了 |  | 販売終了 |  |  |  | EOL
CPU （※部材状況・販売状況等により選択可能なラインナップが変わることがあります） |  | [-Gemini Lake-] Celeron N4100 (4C) Pentium N5000 (4C) | [第6世代-Skylake-] Core i3 6006U [第7世代-Kabylake-] Core i5 7200U Pentium 4415U | [-Gemini Lake-] Celeron 3865U (2C/2T) 1936 Pentium 4415U(2C/4T) 3158 Core i3-7020U(2C/4T) 3493 [第8世代-Kabylake R-] Core i5-8250U(4C/8T) 7686 | [第8世代-Whiskey Lake-] Core i3 8145U (2C/4T) Core i5 8265U (4C/8T Core i5 8365U (4C/8T) Core i7 8565U (4C/8T) 第8世代 Celeron® デュアルコア 搭載 | [第8世代-Kabylake R-] Core i3 8130U (2C/4T) Core i5 8250U (4C/8T) Core i5 8350U (4C/8T) [第7世代-Kabylake-] Core i3 7130U (2C/4T) | [第8世代-Kabylake R-] Core i3-8130U(2C) Core i5 8250U (4C/8T) Core i5 8350U (4C/8T) Core i7 8550U (4C/8T) [第7世代-Kabylake-] Core i3 7020U (2C) Celeron 3865U (2C/2T) Core i3 7130U (2C/4T) Core i5 7200U (2C/4T) [第6世代-skylake-] Core i3 6006U (2C/4T) | [第8世代-Whiskey Lake-] Celeron 4205U (2C/2T) Core i3 8145U (2C/4T) Core i5 8265U (4C/8T) Core i5 8365U (4C/8T) Core i7 8565U (4C/8T) | [第7世代-Kabylake-] Celeron 3865U Core i3 7100U Core i5 7200U Core i5 7300U Core i7 7500U [第6世代-Skylake-] Core i3 6006U Core i5 6200U | [第8世代-Kabylake R-] Core i3-8130U(2C) Core i5 8250U (4C/8T) Core i5 8350U (4C/8T) Core i7 8550U (4C/8T) [第7世代-Kabylake-] Celeron 3865U (2C/2T) Core i3 7130U (2C/4T) Core i5 7200U (2C/4T) [第6世代-skylake-] Core i3 6006U (2C/4T) | [第8世代-Whiskey Lake-] Celeron 4205U (2C/2T) Core i3 8145U (2C/4T) Core i5 8265U (4C/8T) Core i5 8365U (4C/8T) Core i7 8565U (4C/8T) | [第8世代-Kabylake R-] Core i5 8250U (4C/8T) Core i5 8350U (4C/8T) Core i7 8650U (4C/8T) Corei3 8130U(4C) [第7世代-Kabylake-] Core i3 7130U (2C/4T) Core i5 7300U (2C/4T) | [第8世代-Kabylake R-] Core i3 8130U (2C) Core i5 8250U (4C/8T) Core i5 8350U (4C/8T) Core i7 8650U (4C/8T) [第7世代-Kabylake-] Core i3 7130U (2C/4T) | Core i3 4010U Core i3 4030U Core i5 4210U Core i5 4310U Core i7 4600U | [第4世代-Haswell-] Core i5 4210U Core i5 4300U [第5世代-Broadwell-] Celeron 3755U Core i3 5010U Core i5 5200U Core i5 5300U Core i7 5600U | [第8世代-Whiskey Lake-] Core i3-8145U (2C) Core i5-8265U (4C/8T) Core i5-8365U (4C/8T) Core i7-8665U (4C/8T) | [第8世代-Whiskey Lake-] Core i5-8265U (4C/8T) Core i5-8365U (4C/8T) Core i7-8665U (4C/8T) | [第8世代-Whiskey Lake-] Core i3-8145U (2C) Core i5-8265U (4C/8T) Core i5-8365U (4C/8T) Core i7-8665U (4C/8T) | [第9世代-Coffee Lake-] Core i5-9300H (4C/8T) Core i5-9400H (4C/8T) Core i7-9850H (6C/12T) | [第7世代-Kabylake-] デュアルコア Core i3 7100U Core i5 7200U Core i5 7300U Core i7 7600U クアッドコア Core i5 7300HQ Core i5 7440HQ Core i7 7820HQ [第6世代-Skylake-] Core i5 6200U Core i5 6300U Core i7 6600U Core i5 6440HQ(ｸｱｯﾄﾞ) Core i5 6300HQ(4C) | [第8世代-Kabylake R-] Core i5 8250U (4C/8T) Core i5 8350U (4C/8T) Core i7 8650U (4C/8T) Corei3 8130U(4C) [第7世代-Kabylake-] Core i3 7130U (2C/4T) Core i5 7300U (2C/4T) Core i7 7600U（2C) | [第8世代-Coffee Lake-] Core i5 8300H (4C/8T) 9013 Core i5 8400H (4C/8T) 10050 Core i7 8850H (6C/12T) 14588 | [-AMD Ryzen-] Ryzen 3 Pro 2300U (4C/4T) 6456 Ryzen 5 Pro 2500U (4C/8T) 9170 Ryzen 7 Pro 2700U (4C/8T) 確認中 | [第8世代-Whiskey Lake-] Core i3-8145U (2C) Core i5-8265U (4C/8T) Core i5-8365U (4C/8T) Core i7-8665U (4C/8T) | [第9世代-Coffee Lake-] Core i5-9300H (4C/8T) Core i5-9400H (4C/8T) Core i7-9850H (6C/12T) | [第7世代-Kabylake-] デュアルコア Core i3 7100U Core i5 7200U Core i5 7300U Core i7 7600U クアッドコア Core i5 7300HQ Core i5 7440HQ Core i7 7820HQ [第6世代-Skylake-] Core i5 6200U Core i5 6300U Core i5 6440HQ(ｸｱｯﾄﾞ) | [第8世代-Kabylake R-] Core i5 8250U (4C/8T) Core i5 8350U (4C/8T) Core i7 8650U (4C/8T) Corei3 8130U(4C) [第7世代-Kabylake-] Core i3 7130U (2C/4T) Core i5 7300U (2C/4T) Core i7 7600U (2C/4T) | [第8世代-Coffee Lake-] Core i5 8300H (4C/8T) 9013 Core i5 8400H (4C/8T) 10050 Core i7 8850H (6C/12T) 14588 | Core i3 4030U Core i5 4210U Core i5 4310U Core i7 4600U | [第5世代-Broadwell-] Core i3 5010U （i3のE-doc対応構成は終息済み） Core i5 5200U Core i5 5300U Core i7 5600U | [第7世代-Kabylake-] Core i3 7100U Core i5 7200U Core i5 7300U Core i7 7600U [第6世代-Skylake-] Core i5 6200U Core i5 6300U Core i7 6600U | [第8世代-Kabylake R-] Core i3 8130U (4C/8T) Core i5 8250U (4C/8T) Core i5 8350U (4C/8T) Core i7 8650U (4C/8T) [第7世代-Kabylake-] Core i3 7130U (2C/4T) Core i5 7300U (2C/4T) | [第7世代-Kabylake-] Core i5 7Y54 Core i5 7Y57 Core i7 7Y75 | Core M 5Y10 Core M 5Y10C Core M 5Y71 | [第8世代-Whiskey Lake-] Core i3-8145U (2C/4T) Core i5-8265U (4C/8T) Core i5-8365U (4C/8T) Core i7-8665U (4C/8T) | [第8世代-Whiskey Lake-] Core i5-8265U (4C/8T) Core i5-8365U (4C/8T) Core i7-8665U (4C/8T) | [第7世代-Kabylake-] Core i3 7100U Core i5 7200U Core i5 7300U Core i7 7600U [第6世代-Skylake-] Core i5 6200U Core i5 6300U Core i7 6600U | [第8世代-Kabylake R-] Core i3 8130U (2C) Core i5 8250U (4C/8T) Core i5 8350U (4C/8T) Core i7 8650U (4C/8T) [第7世代-Kabylake-] Core i3 7130U (2C/4T) Core i5 7200U (2C/4T) Core i5-7300U Core i7 7600U | [第8世代-Kabylake R-] Core i3-8130U Core i5 8250U (4C/8T) Core i5 8350U (4C/8T) Core i7 8650U (4C/8T) [第7世代-Kabylake-] Core i3 7130U (2C/4T) | Core i3 4030U Core i5 4210U Core i5 4310U Core i7 4600U | [第5世代-Broadwell-] Core i3 5010U Core i5 5200U Core i5 5300U Core i7 5600U | [第8世代-Whiskey Lake-] Core i5-8265U (4C/8T) Core i5-8365U (4C/8T) Core i7-8665U (4C/8T) | [第8世代-Whiskey Lake-] Core i5-8265U (4C/8T) Core i5-8365U (4C/8T) Core i7-8665U (4C/8T) | [第7世代-Kabylake-] Core i3 7100U Core i5 7200U Core i5 7300U Core i7 7600U Core i7 7660U [第6世代-Skylake-] Core i5 6200U Core i5 6300U Core i5 6360U Core i7 6600U Core i7 6650U | [第8世代-Kabylake R-] Core i3 8130U Core i5 8250U (4C/8T) Core i5 8350U (4C/8T) Core i7 8650U (4C/8T) [第7世代-Kabylake-] Core i3 7130U (2C/4T) Core i5 7300U (2C/4T) Core i7 7600U (4C/4T) | Core i5 4210M Core i5 4310M Core i7 4610M | Core i5 4210M Core i5 4310M Core i7 4610M Core i7 4810MQ | [第4世代-Haswell-] Core i3 4030U Core i5 4310U Core i7 4650U | [第6世代-Skylake-] Core i3 6100U 3602 Core i5 6300U 4370 Core i7 6600U 4804 | [第6世代-Skylake-] Core i3 6100U 3602 Core i5 6300U 4370 Core i7 6600U 4804 | [第6世代-Skylake-] Core i3 6100U 3602 Core i5 6300U 4370 Core i7 6600U 4804 | [第8世代-Kabylake R-] Core i5 8350U 8262 Core i7 8650U 9017 [第7世代-Kabylake-] Core i3 7130U 4034 | [第8世代-Kabylake R-] Core i5 8350U 8262 Core i7 8650U 9017 [第7世代-Kabylake-] Core i3 7130U 4034 | [第8世代-Kabylake R-] Core i5 8350U 8262 Core i7 8650U 9017 [第7世代-Kabylake-] Core i3 7130U 4034 | [第8世代-Kabylake R-] Core i5 8350U 8262 Core i7 8650U 9017 [第7世代-Kabylake-] Core i3 7130U 4034 | [第8世代-Kabylake R-] Core i5 8350U Core i7 8650U [第7世代-Kabylake-] Core i3 7100U Core i5 7300U | [第8世代-Kabylake R-] Core i3 8145U Core i5 8365U Core i7 8665U | [第8世代-Kabylake R-] Core i5 8365U
グラフィック （※部材状況・販売状況等により選択可能なラインナップが変わることがあります） |  | インテル® HDグラフィックス 605（Pentium N5000） インテル® HDグラフィックス 600（Celeron N4100） | インテル® HD グラフィックス | Intel HDグラフィック 610 717 Intel HDグラフィック 620 935 Intel UHDグラフィック 620 1030 | Intel UHDグラフィック 620 | Intel HDグラフィック 620 Intel UHDグラフィック 620 | Intel HDグラフィック 520 Intel HDグラフィック 610 Intel HDグラフィック 620 Intel UHDグラフィック 620 AMD RADEON 530 2GB （Core i7 8550U時） | Intel UHDグラフィックス 610 Intel UHDグラフィックス 620 NVIDIA MX130 GDDR5 2GB | Intel HDｸﾞﾗﾌｨｯｸ 520 Intel HDｸﾞﾗﾌｨｯｸ 620 RADEON R5 M430 | Intel HDグラフィック 520 Intel HDグラフィック 610 Intel HDグラフィック 620 Intel UHDグラフィック 620 AMD RADEON 530 2GB （Core i7 8550U時） | Intel UHDグラフィックス 610 Intel UHDグラフィックス 620 NVIDIA MX130 GDDR5 2GB | Intel HDグラフィック 620 Intel UHDグラフィック 620 | Intel HDグラフィック 620 Intel UHDグラフィック 620 Nvidia GeForce MX130 2GB （第8世代-Kabylake R 構成のみ） | Intel HD ｸﾞﾗﾌｨｯｸ 4400 Geforce GT720M | Intel HDｸﾞﾗﾌｨｯｸ （100～800MHz） Intel HDｸﾞﾗﾌｨｯｸ 4400 Intel HDｸﾞﾗﾌｨｯｸ 5500 GeForce GT830M 2GB GeForce GT840M 2GB ※CPUにより異なります （項目：CPU で選択） | インテルUHD グラフィックス 620 | インテルUHD グラフィックス 620 | インテルUHD グラフィックス 620 | インテルUHD グラフィックス 630 Nvidia® GeForce® MX150（Core™ i5-9400H/Core™ i7-9850H）（オプション） | Intel HDｸﾞﾗﾌｨｯｸ 620 Intel HDｸﾞﾗﾌｨｯｸ 630（クアッドコアのみ） GeForce 930MX 2GB | Intel HDグラフィック 620 Intel UHDグラフィック 620 Nvidia GeForce MX130 2GB （第8世代-Kabylake R 構成のみ） | Intel UHDグラフィック 630 GeForce MX130２GB※ ※i5 8300H構成除く | Radeon Vega 6 Radeon Vega 8 Radeon Vega 10 Radeon 540 2GB | インテルUHD グラフィックス 620 | インテルUHD グラフィックス 630 Nvidia® GeForce® MX150（Core™ i5-9400H/Core™ i7-9850H）（オプション） | Intel HDｸﾞﾗﾌｨｯｸ 620 Intel HDｸﾞﾗﾌｨｯｸ 630（クアッドコアのみ） GeForce 940MX 2GB | Intel HDグラフィック 620 Intel UHDグラフィック 620 Nvidia GeForce MX130 2GB （i5 8350U / i7 8650U時のみ） | Intel UHDグラフィック 630 GeForce MX130２GB※ ※i5 8300H構成除く | Intel HD ｸﾞﾗﾌｨｯｸ 4400 | Intel HD ｸﾞﾗﾌｨｯｸ 5500 | Intel HDｸﾞﾗﾌｨｯｸ 620 Intel HDｸﾞﾗﾌｨｯｸ 520 | Intel HDグラフィック 620 Intel UHDグラフィック 620 | Intel HD ｸﾞﾗﾌｨｯｸ 615 | Intel HD ｸﾞﾗﾌｨｯｸ 5300 | インテル UHD グラフィックス 620 | インテル UHD グラフィックス 620 | Intel HDｸﾞﾗﾌｨｯｸ 620 Intel HDｸﾞﾗﾌｨｯｸ 520 | Intel HDグラフィック 620 Intel UHDグラフィック 620 | Intel HDグラフィック 620 Intel UHDグラフィック 620 | Intel HD ｸﾞﾗﾌｨｯｸ 4400 | Intel HD ｸﾞﾗﾌｨｯｸ 5500 GeForce 840M 2GB | インテル UHD グラフィックス 620 | インテル UHD グラフィックス 620 | Intel HDｸﾞﾗﾌｨｯｸ 620 Intel HDｸﾞﾗﾌｨｯｸ 520 | Intel HDグラフィック 620 Intel UHDグラフィック 620 | Intel HDｸﾞﾗﾌｨｯｸ 4600 Radeon HD8690M | Intel HDｸﾞﾗﾌｨｯｸ 4600 Radeon HD8790M | Intel HDｸﾞﾗﾌｨｯｸ 4400 Intel HDｸﾞﾗﾌｨｯｸ 5000 ※CPUにより異なります | Intel HDｸﾞﾗﾌｨｯｸ 520 | Intel HDｸﾞﾗﾌｨｯｸ 4400 Intel HDｸﾞﾗﾌｨｯｸ 5000 ※CPUにより異なります GeForce GT720M 2GB | Intel HDｸﾞﾗﾌｨｯｸ 520 AMD Radeon R7 M360 4GB | インテル HDグラフィック 520 インテル HDグラフィック 620 インテル UHDグラフィック 620 Radeon 540 2GB Radeon RX540 4GB | インテル HDグラフィック 520 インテル HDグラフィック 620 インテル UHDグラフィック 620 Radeon 540 2GB Radeon RX540 4GB | Intel HDｸﾞﾗﾌｨｯｸ 520 AMD Radeon R7 M360 4GB | インテル HDグラフィック 520 インテル HDグラフィック 620 インテル UHDグラフィック 620 Radeon 540 2GB Radeon RX540 4GB | Intel HDｸﾞﾗﾌｨｯｸ 520 Intel HDｸﾞﾗﾌｨｯｸ 620 | Intel HDｸﾞﾗﾌｨｯｸ 620 | Intel HDｸﾞﾗﾌｨｯｸ 620
OS | Windows 7 |  | < 64bitのみ > DGR Win7 Pro | - | - | - | - | - | < 32bit or 64bit > DGR Win7 Pro | - | - | - | - | < 32bit or 64bit > 7 Professional SP1 | ] | - | - | - | - | < 32bit or 64bit > DGR Win7 Pro ※Skylake構成のみ | - | - | - | - | - | < 32bit or 64bit > DGR Win7 Pro ※Skylake構成のみ | - | - | < 32bit or 64bit > 7 Professional SP1 | < 32bit or 64bit > 7 Professional SP1 | < 32bit or 64bit > DGR Win7 Pro ※Skylake構成のみ | - | - | - | - | - | < 32bit or 64bit > DGR Win7 Pro ※Skylake構成のみ | - | - | < 32bit or 64bit > 7 Professional SP1 | < 32bit or 64bit > 7 Professional SP1 | - | - | < 32bit or 64bit > DGR Win7 Pro ※Skylake構成のみ | - | < 32bit or 64bit > 7 Professional SP1 | < 32bit or 64bit > 7 Professional SP1 | < 32bit or 64bit > 7 Professional SP1 | < 32bit or 64bit > DGR Win7 Pro SP1 (JP/EN) | < 32bit or 64bit > DGR Win7 Pro SP1 (JP/EN) | < 32bit or 64bit > DGR Win7 Pro SP1 (JP/EN) | - | - | < 32bit or 64bit > 7 Professional SP1 | - | - | - | -
| Windows 8 |  | - | - | - | - | - | - | - | - | - | - | - | < 64bitのみ > Windows 8.1 Windows 8.1 Pro | < 64bitのみ > Windows 8.1 Windows 8.1 Pro | - | - | - | - | - | - | - | - | - | - | - | - | - | < 64bitのみ > Windows 8.1 Windows 8.1 Pro | < 64bitのみ > Windows 8.1 Windows 8.1 Pro | - | - | - | < 64bitのみ > Windows 8.1 Windows 8.1 Pro | - | - | - | - | - | < 64bitのみ > Windows 8.1 Windows 8.1 Pro | < 64bitのみ > Windows 8.1 Windows 8.1 Pro | - | - | - | - | - | - | < 64bitのみ > Windows 8.1 Windows 8.1 Pro | - | < 64bitのみ > Windows 8.1 Windows 8.1 Pro | - | - | - | - | - | - | - | -
| Windows 10 | < 64bitのみ > Windows 10 Home (JP/EN) Windows 10 Pro (JP/EN) | < 64bitのみ > Windows 10（JP/EN） Windows 10 Pro | < 64bitのみ > Windows 10 Home (JP/EN) Windows 10 Pro (JP/EN) | < 64bitのみ > Windows 10 Home (JP/EN) Windows 10 Pro (JP/EN) | < 64bitのみ > Windows 10 Home (JP/EN) Windows 10 Pro (JP/EN) | < 64bitのみ > Windows 10 Home (JP/EN) Windows 10 Pro (JP/EN) | < 64bitのみ > Windows 10 Home (JP/EN) Windows 10 Pro (JP/EN) | < 64bitのみ > Windows 10 Windows 10 Pro | < 64bitのみ > Windows 10 Home (JP/EN) Windows 10 Pro (JP/EN) | < 64bitのみ > Windows 10 Home (JP/EN) Windows 10 Pro (JP/EN) | < 64bitのみ > Windows 10 Home (JP/EN) Windows 10 Pro (JP/EN) | < 64bitのみ > Windows 10 Home (JP/EN) Windows 10 Pro (JP/EN) | - | < 64bitのみ > Windows 10 Windows 10 Pro | < 64bitのみ > Windows 10 Home (JP/EN) Windows 10 Pro (JP/EN) | < 64bitのみ > Windows 10 Home (JP/EN) Windows 10 Pro (JP/EN) | < 64bitのみ > Windows 10 Home (JP/EN) Windows 10 Pro (JP/EN) | < 64bitのみ > Windows 10 Home (JP/EN) Windows 10 Pro (JP/EN) | < 64bitのみ > Windows 10(JP/EN) Windows 10 Pro(JP/EN) | < 64bitのみ > Windows 10 Home (JP/EN) Windows 10 Pro (JP/EN) | < 64bitのみ > Windows 10 Home (JP/EN) Windows 10 Pro (JP/EN) | < 64bitのみ > Windows 10 Home (JP/EN) Windows 10 Pro (JP/EN) | < 64bitのみ > Windows 10 Home (JP/EN) Windows 10 Pro (JP/EN) | < 64bitのみ > Windows 10 Home (JP/EN) Windows 10 Pro (JP/EN) | < 64bitのみ > Windows 10 Home(JP/EN) Windows 10 Pro(JP/EN) | < 64bitのみ > Windows 10 Home (JP/EN) Windows 10 Pro (JP/EN) | < 64bitのみ > Windows 10 Home (JP/EN) Windows 10 Pro (JP/EN) | - | < 64bitのみ > Windows 10 Windows 10 Pro | < 64bitのみ > Windows 10 Windows 10 Pro | < 64bitのみ > Windows 10 Home (JP/EN) Windows 10 Pro (JP/EN) | < 64bitのみ > Windows 10 Home(JP/EN) Windows 10 Pro(JP/EN) | < 64bitのみ > Windows 10 Windows 10 Pro | < 64bitのみ > Windows 10 Home(JP/EN) Windows 10 Pro(JP/EN) | < 64bitのみ > Windows 10 Home(JP/EN) Windows 10 Pro(JP/EN) | < 64bitのみ > Windows 10 Home(JP/EN) Windows 10 Pro(JP/EN) | < 64bitのみ > Windows 10 Home (JP/EN) Windows 10 Pro (JP/EN) | < 64bitのみ > Windows 10 Home (JP/EN) Windows 10 Pro (JP/EN) | - | < 64bitのみ > Windows 10 Windows 10 Pro | < 64bitのみ > Windows 10 Home(JP/EN) Windows 10 Pro(JP/EN) | < 64bitのみ > Windows 10 Home(JP/EN) Windows 10 Pro(JP/EN) | < 64bitのみ > Windows 10 Home (JP/EN) Windows 10 Pro (JP/EN) | < 64bitのみ > Windows 10 Home (JP/EN) Windows 10 Pro (JP/EN) | - | - | < 64bitのみ > Windows 10 Windows 10 Pro | < 64bitのみ > Windows 10 Home (JP/EN) Windows 10 Pro (JP/EN) | < 64bitのみ > Windows 10 Windows 10 Pro | < 64bitのみ > Windows 10 Home (JP/EN) Windows 10 Pro (JP/EN) | < 64bitのみ > Windows 10 Home (JP/EN) Windows 10 Pro (JP/EN) | < 64bitのみ > Windows 10 Home (JP/EN) Windows 10 Pro (JP/EN) | < 64bitのみ > Windows 10 Home(JP/EN) Windows 10 Pro(JP/EN) | < 64bitのみ > Windows 10 Home (JP/EN) Windows 10 Pro (JP/EN) | < 64bitのみ > Windows 10 Pro (JP/EN) | < 64bitのみ > Windows 10 Pro (JP/EN) | < 64bitのみ > Windows 10 Pro (JP/EN)
| Other |  | Ubuntu Linux 16.04 | Ubuntu Linux 18.04 | - | - | Ubuntu Linux 16.04 | Ubuntu Linux 18.04 | Ubuntu Linux 16.04 | Ubuntu Linux 16.04 | Ubuntu Linux 18.04 | Ubuntu Linux 16.04 | - | Ubuntu Linux 12.04 | Ubuntu Linux 14.04 | Ubuntu Linux 18.04 | - | Ubuntu Linux 18.04 | Ubuntu Linux 18.04 | Ubuntu Linux 16.04 | Ubuntu Linux 16.04 | Ubuntu Linux 16.04 | Ubuntu Linux 16.04 | Ubuntu Linux 18.04 | Ubuntu Linux 18.04 | Ubuntu Linux 16.04 | Ubuntu Linux 16.04 | Ubuntu Linux 16.04 | Ubuntu Linux 12.04 | Ubuntu Linux 14.04 SP1 64bit | Ubuntu Linux 16.04 | Ubuntu Linux 16.04 | - | - | - | Ubuntu Linux 18.04 | Ubuntu Linux 16.04 | Ubuntu Linux 16.04 | - | Ubuntu Linux 12.04 | Ubuntu Linux 14.04 SP1 64bit | Ubuntu Linux 18.04 | - | Ubuntu Linux 16.04 | Ubuntu Linux 16.04 | Ubuntu Linux 12.04 | Ubuntu Linux 12.04 | Ubuntu Linux 12.04 | Ubuntu Linux 12.04 | Ubuntu Linux 12.04(64bit） | Ubuntu Linux 12.04 | - | - | Ubuntu Linux 12.04 | - | - | - | -
ディスプレイサイズ/解像度 |  | 11.6インチ HD IPS方式 (1366 x 768) Corning® Gorilla® Glass NBT (16:9) / タッチ構成のみ | < 非光沢液晶 > 13.3 HD（1366×768） < 光沢液晶 ＋タッチ> 13.3 HD（1366×768） | < 非光沢液晶 > 13.3 HD（1366×768） < 光沢液晶 ＋タッチ> 13.3 FHD（1920×1080） | < 非光沢液晶 ＋タッチ> 13.3 FHD IPS (1920 x 1080) < 光沢液晶 > 13.3 FHD IPS (1920 x 1080) < 非光沢液晶 > 13.3 HD TN (1366 x 768) | < 光沢液晶＋タッチ> 13.3 IPS FHD（1920×1080） | < 非光沢液晶 > 14.0 HD（1366×768） 14.0 FHD（1920×1080） < 光沢液晶 + タッチ > 14.0 FHD（1920×1080） | < 非光沢液晶 > 14.0 HD（1366×768） 14.0 FHD（1920×1080） < 非光沢液晶 + タッチ > 14.0 FHD（1920×1080） | < 非光沢液晶 > 15.6 HD（1366×768） 15.6 ﾌﾙHD（1920×1080） < 光沢液晶 + タッチ > 15.6 HD（1366×768） | < 非光沢液晶 > 15.6 HD（1366×768） 15.6FHD（1920×1080） < 光沢液晶 + タッチ > 15.6 HD（1366×768） | < 非光沢液晶 > 15.6 HD（1366×768） 15.6 FHD（1920×1080） < 非光沢液晶 + タッチ > 15.6 HD（1366×768） | < 非光沢液晶 > 12.5 HD（1366×768） | < 反射軽減ゴリラガラスタッチ液晶> 12.5（1920×1280） | < 非光沢液晶 > 14.0 HD（1366×768） 14.0 HD+（1600×900） < 光沢液晶 + タッチ > 14.0 HD（1366×768） 14.0 HD+（1600×900） | < 非光沢液晶 > 14.0 HD（1366×768） 14.0 HD+（1600×900） 14.0 ﾌﾙHD（1920×1080） < 光沢液晶 + タッチ > 14.0 ﾌﾙHD（1920×1080） | < 非光沢 + タッチ> 13.3 FHD (1920 x 1080) < 非光沢 + ノンタッチ> 13.3 FHD (1920 x 1080) 13.3 HD (1366 x 768) | ＜反射低減コーティング タッチ＞ 13.3 FHD IPS (1920 x 1080) | < 非光沢 + タッチ> 14 FHD IPS (1920 x 1080) < 非光沢 + タッチ> 14 FHD IPS (1920 x 1080) 14 HD TN (1366 x 768) | < 非光沢 + タッチ> 14 FHD IPS (1920 x 1080) < 非光沢 + ノンタッチ> 14 FHD IPS (1920 x 1080) 14 HD TN (1366 x 768) | < 非光沢液晶 > 14.0 HD（1366×768） 14.0 ﾌﾙHD（1920×1080） < 光沢液晶 + タッチ > 14.0 ﾌﾙHD（1920×1080） | < 非光沢液晶 > 14.0 HD（1366×768） 14.0 ﾌﾙHD（1920×1080） < 光沢液晶 + タッチ > 14.0 ﾌﾙHD（1920×1080） | < 非光沢液晶 > 14.0 HD（1366×768） 14.0 FHD（1920×1080） < 光沢液晶 + タッチ > 14.0 ﾌﾙHD（1920×1080） | < 非光沢液晶 > 14.0 HD（1366×768） 14.0 FHD（1920×1080） < 光沢液晶 + タッチ > 14.0 FHD（1920×1080） | < 非光沢 + タッチ> 15.6インチ FHD IPS方式 (1920 x 1080) < 非光沢 + ノンタッチ> 15.6インチ FHD IPS方式 (1920 x 1080) 15.6インチ HD TN方式 (1366 x 768) | < 非光沢 + タッチ> 15.6インチ FHD (1920 x 1080) < 非光沢 + ノンタッチ> 15.6インチ FHD (1920 x 1080) 15.6インチ HD (1366 x 768) | < 非光沢液晶 > 15.6 HD（1366×768） 15.6 ﾌﾙHD（1920×1080） < 光沢液晶 + タッチ > 15.6 HD（1920×1080） | < 非光沢液晶 > 15.6 HD（1366×768） 15.6 ﾌﾙHD（1920×1080） < 光沢液晶 + タッチ > 15.6 HD（1920×1080） | < 非光沢液晶 > 15.6 HD（1366×768） 15.6 FHD（1920×1080） < 光沢液晶 + タッチ > 15.6 HD（1920×1080） | < 非光沢液晶 > 12.5 HD（1366×768） < 光沢液晶 ＋タッチ> 12.5 ﾌﾙHD（1920×1080） | < 非光沢液晶 > 12.5 HD（1366×768） < 光沢液晶 ＋タッチ> 12.5 ﾌﾙHD（1920×1080） | < 非光沢液晶 > 12.5 HD（1366×768） 12.5 ﾌﾙHD（1920×1080） < ゴリラガラスタッチ液晶> 12.5 ﾌﾙHD（1920×1080） | < 非光沢液晶 > 12.5 HD（1366×768） | < 反射軽減ゴリラガラスタッチ液晶> 12.3（2880×1920） | < 光沢液晶＋タッチ> 13.3 ﾌﾙHD（1920×1080） | 12.3 FHD IPS (1920 x 1080) Corning® Gorilla Glass® 5、反射低減コーティング & 汚れ防止 (16:9) / WLED タッチ構成（10点マルチタッチ） | <非光沢 + タッチ> 13.3 FHD IPS (1920 x 1080) <非光沢 + ノンタッチ> 13.3 FHD (1920 x 1080) SLPパネル搭載（超低電力ディスプレイ） 13.3 FHD IPS (1920 x 1080) SLPパネル搭載（超低電力ディスプレイ） ¦ Dynamic Privacy Dell SafeScreen（覗き見防止電子フィルター） 13.3 HD TN (1366 x 768) | < 非光沢液晶 > 13.3 ﾌﾙHD（1920×1080） < タッチ液晶> 13.3 ﾌﾙHD（1920×1080） | < 非光沢液晶 > 13.3 FHD（1920×1080） < 非光沢液晶＋タッチ> 13.3 FHD（1920×1080） | < ゴリラガラスタッチ液晶> 13.3 FHD（1920×1080） | < 非光沢液晶 > 14.0 HD（1366×768） 14.0 ﾌﾙHD（1920×1080） < 光沢液晶 ＋タッチ> 14.0 ﾌﾙHD（1920×1080） | < 非光沢液晶 > 14.0 HD（1366×768） 14.0 HD+（1600×900） 14.0 ﾌﾙHD（1920×1080） < 光沢液晶 ＋タッチ> 14.0 ﾌﾙHD（1920×1080） | <非光沢 + タッチ> 14.0 FHD IPS (1920 x 1080) <非光沢 + ノンタッチ> 14.0 FHD (1920 x 1080) / SLPパネル搭載（超低電力ディスプレイ） 14.0 FHD IPS (1920 x 1080) / SLPパネル搭載（超低電力ディスプレイ） ¦ Dynamic Privacy Dell SafeScreen（覗き見防止電子フィルター） 14.4 HD TN (1366 x 768) | 14.0 FHD IPS (1920 x 1080) 、SLPパネル搭載（超低電力ディスプレイ） Corning® Gorilla Glass® 5、反射低減コーティング & 汚れ防止 (16:9) / WLED タッチ構成（10点マルチタッチ） Intel® Context Sensing Technology / Dell ExpressSign-In（近接センサー） | < 非光沢液晶 > 14.0 HD（1366×768） 14.0 ﾌﾙHD（1920×1080） < ゴリラガラスタッチ液晶> 14.0 ﾌﾙHD（1920×1080） 14.0 QHD（2560×1440） | < 非光沢液晶 > 14.0 HD（1366×768） 14.0 FHD（1920×1080） < 非光沢液晶＋タッチ> 14.0 FHD（1920×1080） | < 非光沢液晶 > 14.0 HD（1366×768） 14.0 HD＋（1600×900） | < 非光沢液晶 > 15.6 HD（1366×768） 15.6 ﾌﾙHD（1920×1080） | < 非光沢液晶 + タッチ > 11.6 HD（1366 x 768） | < 非光沢液晶 + タッチ > 11.6 HD（1366 x 768） | < 非光沢液晶 > 14.0 HD（1366×768） < 光沢液晶 ＋タッチ> 14.0 HD（1366×768） | < 非光沢液晶 > 14.0 HD（1366×768） < 光沢液晶 ＋タッチ> 14.0 HD（1366×768） 14.0 ﾌﾙHD（1920×1080） | < 非光沢液晶 > 14.0 FHD WVA（1920x1080） 14.0 FHD WVA （1920x1080）野外直視型 < 光沢液晶 ＋タッチ> 14.0 FHD WVA （1920x1080）野外直視型 | < 非光沢液晶 > 14.0 FHD WVA（1920x1080） 14.0 FHD WVA （1920x1080）野外直視型 < 光沢液晶 ＋タッチ> 14.0 FHD WVA （1920x1080）野外直視型 | < 光沢液晶 ＋タッチ> 14.0 HD（1366×768） | < 光沢液晶 ＋タッチ> 14.0 FHD WVA（1920x1080） 野外直視型 | 11.6 FHD (1920X1080) 野外直視型 タッチスクリーン (Gorilla Glass 3) | 11.6 FHD (1920X1080) 野外直視型 タッチスクリーン (Gorilla Glass 3) | 11.6 FHD (1920X1080) 野外直視型 タッチスクリーン (Gorilla Glass 3)
メモリ | 規格 | DDR4 SDRAM Non-ECC デュアルチャネル (2400MHz) | DDR4 SDRAM Non-ECC （2133Mhz） | PC4-21300 (2666MHz) | DDR3 SDRAM Non-ECC （2133MHz） | PC4-17000 (DDR4 2133MHz) | DDR4 SDRAM Non-ECC (2400Mhz) | PC4-19200 (DDR4 2400Mhz/2666Mhz) | DDR4 SDRAM Non-ECC （2133Mhz） | DDR4 SDRAM Non-ECC (2400Mhz) | PC4-19200 (DDR4 2400Mhz/2666Mhz) | DDR4 SDRAM Non-ECC (2133/2400Mhz) | LPDDR3 SDRAM Non-ECC (1866/2133Mhz) | PC3-12800（1600Mhz） | DDR3L SDRAM Non-ECC （1600Mhz） | DDR4 SDRAM、Non-ECC （2666MHz） | DDR4 SDRAM、Non-ECC （2666MHz） | DDR4 SDRAM、Non-ECC （2666MHz） | DDR4 SDRAM、Non-ECC （2666MHz） | DDR4 SDRAM Non-ECC(2133MHz) クアッドコア構成時は以下 DDR4 SDRAM Non-ECC(2400MHz) | DDR4 SDRAM Non-ECC (2133/2400Mhz) | PC4-21300(2667MHz) | PC4-19200/21300 (DDR4 2400Mhz/2666MHz) | DDR4 SDRAM、Non-ECC （2666MHz） | DDR4 SDRAM、Non-ECC （2666MHz） | DDR4 SDRAM Non-ECC(2133MHz) クアッドコア構成時は以下 DDR4 SDRAM Non-ECC(2400MHz) | DDR4 SDRAM Non-ECC (2133/2400Mhz) | PC4-21300(2667MHz) | PC3-12800（1600Mhz） | DDR3L SDRAM Non-ECC （1600Mhz） | DDR4 SDRAM Non-ECC（2133Mhz） | DDR4 SDRAM Non-ECC (2133/2400Mhz) | LPDDR3 SDRAM Non-ECC (1866Mhz) | PC3-12800 (1600Mhz) | LPDDR3 SDRAM、Non-ECC （2133MHz） | DDR4 SDRAM、Non-ECC （2666MHz） | DDR4 SDRAM Non-ECC (2133MHz) | DDR4 SDRAM Non-ECC (2133/2400Mhz) | LPDDR3 SDRAM Non-ECC 1866/2133Mhz | PC3-12800（1600Mhz） | DDR3L SDRAM Non-ECC （1600Mhz） | DDR4 SDRAM、Non-ECC （2666MHz） | LPDDR3 SDRAM、Non-ECC （2133MHz） 最大16GBまでサポート / オンボード | DDR4 SDRAM Non-ECC（2133Mhz） | DDR4 SDRAM Non-ECC (2133/2400Mhz) | PC3-12800（1600Mhz） | PC3-12800（1600Mhz） | DDR3L SDRAM Non-ECC （1600Mhz） | DDR4 SDRAM Non-ECC （2133Mhz） | DDR3L SDRAM Non-ECC （1600Mhz） | DDR4 SDRAM Non-ECC （2133Mhz） | PC4-17000/19200 (DDR4 2133/2400Mhz) | PC4-17000/19200 (DDR4 2133/2400Mhz) | DDR4 SDRAM Non-ECC （2133Mhz） | PC4-17000/19200 (DDR4 2133/2400Mhz) | PC3-15000(DDR3-1866) | 確認中 | 確認中
| スロット数/ 最大容量 | オンボード / 4GB～最大8GB | 1スロット / 4GB～最大8GB | 1スロット / 最大16GB | オンボード / 最大8GB | 2スロット / 最大16GB | 2スロット / 最大32GB | 2スロット / 最大32GB | 2スロット / 4GB~最大16GB | 2スロット / 最大32GB | 2スロット / 最大32GB | 2スロット / 最大32GB | オンボード / 最大16GB | 2スロット / 最大16GB | 2スロット / 4GB～最大16GB *第5世代Core i搭載時のみ （第4世代Core i搭載時は 最大1スロット8GB） | 2スロット / 最大32GB | 2スロット / 最大32GB | 2スロット / 最大32GB | 2スロット / 最大32GB | 2スロット / 4GB~最大32GB | 2スロット / 最大32GB | 2スロット / 最大32GB | 2スロット / 最大32GB | 2スロット / 最大32GB | 2スロット / 最大32GB | 2スロット / 4GB~最大32GB | 2スロット / 最大32GB | 2スロット / 最大32GB | 2スロット / 最大16GB | 2スロット / 4GB~最大16GB | 1スロット / 4GB~最大16GB | 1スロット / 最大16GB | 8GB~最大16GB (オンボード) | 最大8GB (オンボード) | 最大16GB | 2スロット / 最大32GB | 1スロット / 4GB～最大16GB | 1スロット / 最大16GB | 最大16GB (オンボード) | 2スロット / 最大16GB | 2スロット / 4GB~最大16GB | 2スロット / 最大32GB | 最大16GB | 2スロット / 4GB ~最大32GB | 2スロット / 最大32GB | 2スロット / 最大16GB | 2スロット / 最大16GB | So-DIMM 2スロット 4GB~最大16GB | 2スロット / 4GB~最大32GB | 2スロット / 4GB～最大16GB | 2スロット / 4GB~最大32GB | 2スロット / 最大32GB | 2スロット / 最大32GB | 2スロット / 4GB~最大32GB | 2スロット / 最大32GB | 1スロット / 最大16GB | ●スロット / 最大32GB | ●スロット / 8GB
光学ドライブ オプション |  | - | - (※単品 USB外付け光学ドライブを別途取り扱っております。) | - | - | - | - (※単品 USB外付け光学ドライブを別途取り扱っております。) | - | - (※単品 USB外付け光学ドライブを別途取り扱っております。) | - (※単品 USB外付け光学ドライブを別途取り扱っております。) | - | - (※単品 USB外付け光学ドライブを別途取り扱っております。) | - (※単品 USB外付け光学ドライブを別途取り扱っております。) | DVD-ROMドライブ DVDスーパーマルチドライブ | - (※デル製 USB外付け光学ドライブを別途取り扱っております。) | - (※単品 USB外付け光学ドライブを別途取り扱っております。) | - (※単品 USB外付け光学ドライブを別途取り扱っております。) | - (※単品 USB外付け光学ドライブを別途取り扱っております。) | - (※単品 USB外付け光学ドライブを別途取り扱っております。) | - (※単品 USB外付け光学ドライブを別途取り扱っております。) | - (※単品 USB外付け光学ドライブを別途取り扱っております。) | - (※単品 USB外付け光学ドライブを別途取り扱っております。) | - | - (※単品 USB外付け光学ドライブを別途取り扱っております。) | - (※単品 USB外付け光学ドライブを別途取り扱っております。) | - (※単品 USB外付け光学ドライブを別途取り扱っております。) | - (※単品 USB外付け光学ドライブを別途取り扱っております。) | - (※単品 USB外付け光学ドライブを別途取り扱っております。) | - | - (※デル製 USB外付け光学ドライブを別途取り扱っております。) | - (※単品 USB外付け光学ドライブを別途取り扱っております。) | - (※単品 USB外付け光学ドライブを別途取り扱っております。) | - (※単品 USB外付け光学ドライブを別途取り扱っております。) | - | - (※単品 USB外付け光学ドライブを別途取り扱っております。) | - (※単品 USB外付け光学ドライブを別途取り扱っております。) | - (※単品 USB外付け光学ドライブを別途取り扱っております。) | - (※単品 USB外付け光学ドライブを別途取り扱っております。) | - (※単品 USB外付け光学ドライブを別途取り扱っております。) | - | - (※デル製 USB外付け光学ドライブを別途取り扱っております。) | - (※単品 USB外付け光学ドライブを別途取り扱っております。) | - (※単品 USB外付け光学ドライブを別途取り扱っております。) | - (※単品 USB外付け光学ドライブを別途取り扱っております。) | - (※単品 USB外付け光学ドライブを別途取り扱っております。) | DVD-ROMドライブ DVDスーパーマルチドライブ | DVD-ROMドライブ DVDスーパーマルチドライブ | - (※単品 USB外付け光学ドライブを別途取り扱っております。) | - (※単品 USB外付け光学ドライブを別途取り扱っております。) | △オプション DVD+/-RWドライブ | △オプション DVD+/-RWドライブ | - | 8X DVD-ROM 8X DVD+/-RW BlueRayRW ※サードストレージベイと置き換え | △オプション DVD+/-RWドライブ | 8X DVD-ROM 8X DVD+/-RW BlueRayRW ※サードストレージベイと置き換え | - | - | -
HDDオプション （※部材状況・販売状況等により選択可能なラインナップが変わることがあります） |  | eMMC（最大64GB） M.2 SATA SSD（最大256GB） | ＜2.5インチ＞ 500GB (SATA 7200回転) 128GB/256GB (SSD) | ＜eMMC＞ SSD ＜M.2＞ SATA SSD | M.2 2230/2280 PCIe SSD: 最大 512 GB M.2 2230 SSD: 最大 512GB（セカンドストレージのみ選択可） 3セルバッテリ選択時のみ、2ndストレージが選択可能（LTEの場合は、2ndストレージは選択不可） | ＜2.5インチ＞ SATA 5400回転 SATA 7200回転 ＜M.2＞ SATA SSD | ＜2.5インチ＞ 1TB(HDD 5400回転) 500GB(SATA 7200回転) 1TB (SSHD) ＜M.2＞ 128GB/256GB(SATA SSD) 256GB/512GB(PCIe/NVMe SSD) | ＜2.5インチ＞ SATA 5400回転 SATA 7200回転 ＜M.2＞ PCIe NVMe SSD | ＜2.5インチ＞ 500GB (SATA HDD 7200回転) 500GB/1TB (SATA 5400回転) ＜M.2＞ 64GB/128GB/256GB (SSD) | ＜2.5インチ＞ 1TB(HDD 5400回転) 500GB(SATA 7200回転) 1TB (SSHD) ＜M.2＞ 128GB/256GB(SATA SSD) 128GB/256GB/512GB(PCIe/NVMe SSD) | ＜2.5インチ＞ SATA 5400回転 SATA 7200回転 ＜M.2＞ PCIe NVMe SSD | ＜2.5インチ＞ 500GB/1TB(SATA HDD 5400回転) 500GB(SATA 7200回転) 500GB/1TB(SATA HHDD 5400回転) 500GB(暗号化 HDD) ＜M.2＞ 128GB/256GB/512GB(SATA SSD) 128GB/256GB/512GB/1TB(PCIe/NVMe SSD) 256GB/512GB(暗号化PCIe/NVMe SSD) | ＜M.2＞ 128GB/256GB/(SATA SSD) 512GB(暗号化 SATA SSD) 256GB/512GB/1TB(PCIe/NVMe SSD) 256GB/512GB(暗号化PCIe/NVMe SSD) | ＜2.5インチ＞ SATA 5400回転 SATA 7200回転 ハイブリッドHDD 暗号化 HDD SSD | ＜2.5インチ＞ 1TB（SATA HDD 5400回転） 500GB（SATA HDD 7200回転、暗号化HDD7200回転) 500GB（ハイブリッドHDD 5400回転) 128GB/256GB512GB（SSD） ＜mSATA ミニカード＞ 128GB（SSD） 256GB/512GB（暗号化SSD） | M.2 2230 PCIe/NVMe SSD：最大 512GB M.2 2280 SATA SSD：最大 512GB M.2 2280 PCIe/NVMe SSD：最大 1TB M.2 2280 PCIe/NVMe SSD：最大 512GB / OPAL2.0 SED（自己暗号化ドライブ）オプション | M.2 2230 PCIe/NVMe SSD：最大 128GB M.2 2280 PCIe/NVMe SSD：最大 1 TB M.2 2280 PCIe/NVMe SSD：最大 512GB / OPAL2.0 SED（自己暗号化ドライブ）オプション | 2.5インチ HDD: 最大 1TB / 最大 500GB OPAL2.0 SED（自己暗号化ドライブ）オプション M.2 2230 PCIe/NVMe SSD：最大 512GB M.2 2280 SATA SSD：最大 512GB、M.2 2280 PCIe/NVMe SSD：最大 1TB M.2 2280 PCIe/NVMe SSD：最大 512GB / OPAL2.0 SED（自己暗号化ドライブ）オプション | 2.5インチ HDD: 最大 1TB / 最大 500GB OPAL2.0 SED（自己暗号化ドライブ）オプション M.2 2230 PCIe/NVMe SSD：最大 512GB M.2 2280 SATA SSD：最大 512GB、M.2 2280 PCIe/NVMe SSD：最大 1TB M.2 2280 PCIe/NVMe SSD：最大 512GB / OPAL2.0 SED（自己暗号化ドライブ）オプション ¦ 3セルバッテリー選択時のみ、2ndストレージが選択可能（4セル/6セルバッテリーの場合は、2ndストレージは選択不可） | ＜2.5インチ＞ 500GB/1TB (SATA 5400回転) 500GB (SATA 7200回転) 500GB (暗号化 HDD 7200回転) 500GB(SATA HHDD7200回転) ＜M.2＞ 128GB/256GB/512GB (SATA SSD) 256GB/512GB (PCIe/NVMe SSD) 256GB(暗号化 SATA SSD) 256GB/512GB (暗号化PCIe/NVMe SSD) インテル Pro5400 360G (M.2 2280 SATA SSD) | ＜2.5インチ＞ 1TB(SATA 5400回転) 500GB(SATA 7200回転) 1TB(HHDD) 500GB(暗号化 HDD) ＜M.2＞ 128GB/256GB/512GB(SATA SSD) 512GB/1TB(PCIe/NVMe SSD) 512GB(暗号化PCIe/NVMe SSD) | ＜2.5インチ＞ SATA 5400回転 SATA 7200回転 ハイブリッドHDD ＜M.2＞ SATA SSD PCIe/NVMe SSD | ＜2.5インチ＞ SATA 5400回転 SATA 7200回転 ＜M.2＞ SATA SSD PCIe/NVMe SSD | 2.5インチ HDD: 最大 1TB / 最大 500GB OPAL2.0 SED（自己暗号化ドライブ）オプション M.2 2230 PCIe/NVMe SSD：最大 512GB M.2 2280 SATA SSD：最大 512GB M.2 2280 PCIe/NVMe SSD：最大 1TB M.2 2280 PCIe/NVMe SSD：最大 512GB / OPAL2.0 SED（自己暗号化ドライブ）オプション | 2.5インチ HDD: 最大 1TB / 最大 500GB OPAL2.0 SED（自己暗号化ドライブ）オプション M.2 2230 PCIe/NVMe SSD：最大 512GB M.2 2280 SATA SSD：最大 512GB、M.2 2280 PCIe/NVMe SSD：最大 1TB M.2 2280 PCIe/NVMe SSD：最大 512GB / OPAL2.0 SED（自己暗号化ドライブ）オプション ¦ 3セルバッテリー選択時のみ、2ndストレージが選択可能（4セル/6セルバッテリーの場合は、2ndストレージは選択不可） | ＜2.5インチ＞ 500GB/1TB (SATA 5400回転) 500GB (SATA 7200回転) 500GB (暗号化 HDD 7200回転) ＜M.2＞ 128GB/256GB/512GB (SATA SSD) 256GB/512GB (PCIe/NVMe SSD) 256GB/512GB (暗号化PCIe/NVMe SSD) インテル Pro5400 360G （SATA SSD） | ＜2.5インチ＞ 500GB/1TB(SATA 5400回転) 500GB(SATA 7200回転) 500GB/1TB(HHDD) 500GB (暗号化 HDD) ＜M.2＞ 128GB/256GB/512GB(SATA SSD) 128GB/256GB/512GB/1TB(PCIe NVMe SSD) 256GB/512GB(暗号化PCIe NVMe SSD) | ＜2.5インチ＞ SATA 5400回転 SATA 7200回転 ハイブリッドHDD ＜M.2＞ SATA SSD PCIe/NVMe SSD | ＜mSATA ミニカード＞ SSD 暗号化 SSD | ＜mSATA ミニカード＞ 128GB/180GB/256GB/512GB （SSD） 256GB/512GB（暗号化 SSD） | ＜M.2＞ 128GB/256GB/512GB (SSD) 256GB/512GB/1TB (PCIe SSD) 256GB/512GB (PCIe 暗号化SSD) | ＜M.2＞ 128GB(SATA SSD) 256GB/512GB(2280 SSD) 512GB(暗号化 SATA SSD) 128GB/256GB/512GB/1TB(PCIe NVMe SSD) 256GB/512GB(PCIe/NVMe 暗号化SSD) | ＜M.2＞ 128GB/256GB/512GB（PCIe NVMe SSD） | ＜M.2＞ SSD | M.2 2230 PCIe/NVMe SSD：最大 512GB *M.2 2230 PCIe/NVMe 1TB SSD M.2 2230 PCIe/NVMe SSD：最大 256GB / OPAL2.0 SED（自己暗号化ドライブ）オプション | M.2 2230 PCIe SSD：最大 128GB M.2 2280 PCIe/NVMe SSD：最大 1TB M.2 2280 PCIe/NVMe SSD：最大 256GB / OPAL2.0 SED（自己暗号化ドライブ）オプション | ＜M.2＞ 128GB/256GB/512GB (SATA SSD) 256GB （SATA SSD SED） インテル 360GB SATA（SSD） 256GB/512GB/ITB (PCIe SSD） | ＜M.2＞ 128GB(SATA SSD) 256GB/512GB(2280 SSD) 512GB(暗号化 SATA SSD) 128GB/256GB/512GB/1TB(PCIe/NVMe SSD) 256GB/512GB(PCIe/NVMe 暗号化SSD) | ＜M.2＞ 128GB(SATA SSD) 256GB(2280 SSD) 256GB/512GB/1TB(2280 PCIe SSD) 256GB/512GB(PCIe 暗号化SSD) | ＜2.5インチ＞ SATA 5400回転 ハイブリッドHDD SSD ＜mSATA ミニカード＞ SSD / 暗号化 SSD | ＜2.5インチ＞ 500GB（SATA HDD 5400回転、ハイブリッドHDD） ＜mSATA ミニカード＞ 128GB/180GB/256GB/512GB（SSD） 256GB/512GB（暗号化 SSD） | M.2 2230 PCIe SSD：最大 128GB M.2 2280 PCIe/NVMe SSD：最大 1TB M.2 2280 PCIe/NVMe SSD：最大 256GB / OPAL2.0 SED（自己暗号化ドライブ）オプション | M.2 2230 PCIe/NVMe SSD：最大 1TB M.2 2230 PCIe/NVMe SSD：最大 512GB / OPAL2.0 SED（自己暗号化ドライブ）オプション M.2 2280 PCIe/NVMe SSD：最大 1 TB、M.2 2280 PCIe/NVMe SSD：最大 2TB M.2 2280 PCIe/NVMe SSD：最大 512GB / OPAL2.0 SED（自己暗号化ドライブ）オプション | ＜M.2＞ 128GB/256GB/512GB (SATA SSD) 256GB (暗号化 SATA SSD) 256GB/512GB/1TB (PCIe SSD) 256GB/512GB (PCIe 暗号化SSD) | ＜M.2＞ 128GB(SATA SSD) 256GB/512GB(暗号化 SATA SSD) 256GB/512GB(2280 SSD) 128GB/256GB/512GB/1TB(PCIe/NVMe SSD) 256GB/512GB(PCIe/NVMe 暗号化SSD) | ＜2.5インチ＞ SATA 7200回転 暗号化 HDD ハイブリッドHDD SSD / 暗号化 SSD | ＜2.5インチ＞ SATA 7200回転 暗号化 HDD ハイブリッドHDD SSD / 暗号化 SSD | ＜mSATA ミニカード or M.2＞ 128GB/256GB/512GB/1TB（SSD） 256GB（暗号化 SSD） | ＜M.2＞ SATA SSD | ＜2.5インチ＞ 500GB（SATA 5400回転） 500GB（暗号化 HDD） 128GB/256GB/512GB（SSD） ＜mSATA ミニカード＞ 1TB（SSD） 256GB（暗号化 SSD） | ＜2.5インチ＞ SATA 5400回転 暗号化HDD ＜M.2＞ SSD 暗号化 SSD | ＜2.5インチ＞ SATA 7200回転 ＜M.2＞ PCIe/NVMe SSD | ■プライマリ ＜2.5インチ＞ SATA 7200回転 ＜M.2＞ PCIe/NVMe SSD ■セカンダリ M.2 SATA SSD ■サード M.2 SATA SSD Optical Drive | ＜M.2＞ 128GB/256GB/512GB/1TB（SSD） 256GB/512GB（暗号化 SSD） | ■プライマリ ＜M.2＞ PCIe/NVMe SSD ■セカンダリ M.2 SATA SSD ■サード M.2 SATA SSD Optical Drive | ＜M.2＞ SATA SSD PCIe SSD | ＜M.2＞ PCIe NVMe SSD / PCIe NVMe 暗号化SSD | ＜M.2＞ 512 GB、Gen 3 PCIe x4 NVMe、Class 40 SSD
Expansion Card | PC Card | - | - | - | - | - | - | - | - | - | - | - | - | - | - | - | - | - | - | - | - | - | - | - | - | - | - | - |  |  | - | - | - | - | - | - | - | - | - |  |  | - | - | - | - |  |  |  | △ ※拡張スロットの項目にて選択 | △ ※Expansionの項目にて選択 | △ ※Expansionの項目にて選択 | - | △ ※Expansionの項目にて選択 | △ | △ ※Expansionの項目にて選択 | - | - | -
| Express Card | - | - | - | - | - | - | - | - | - | - | - | - | - | - | - | - | - | - | - | - | - | - | - | - | - | - | - |  |  | - | - | - | - | - | - | - | - | - |  |  | - | - | - | - |  |  |  | △ ※拡張スロットの項目にて選択 | △ ※Expansionの項目にて選択 | △ ※Expansionの項目にて選択 | - | △ ※Expansionの項目にて選択 | △ | △ ※Expansionの項目にて選択 | - | - | -
セキュリティ | TPM | Intel® Firmware TPM | ○ | ○ | ○ | ○ | ○ | ○ | ○ | ○ | ○ | ○ | ◯ | ◯ | ◯ | ◯ | ◯ | ◯ | ◯ | ○ | ○ | ○ | ○ | ◯ | ◯ | ○ | ○ | ○ | ○ | ○ | ○ | ○ | ○ | ○ | ◯ | ◯ | 〇 | ○ | 〇 | ○ | ○ | ◯ | ◯ | ○ | ○ | ○ | ○ | ○ | ○ | ○ | ○ | ○ | ○ | ○ | ○ | 〇 | 〇 | 〇
| 指紋認証 | - | - | - | - | - | △ | △ | △オプション (項目:パームレスト) | △ | △ | △ | △ | △ | △バックライト付きキーボードを選択し、 パームレストの項目で選択可オプション 構成終息済み | △ | △ | △ | △ | △オプション（項目：パームレスト） | △ | △ | △ | △ | △ | △オプション（項目：パームレスト）/ FIPS | △ | △ | △ | △オプション（項目：パームレスト） | △オプション（項目：パームレスト） | △ | - | - | △ | △ | △ | △ | △ | △ | △オプション（項目：パームレスト） | △ | △ | △ ※バックライトキーボード必須 | △ | △ | △ | - | △ | △ *Core i5 / i7 を選択時に 自動的に追加 | △ *Core i5 / i7 を選択時に 自動的に追加 | △ | △ | △ | △ | △ | △ | 〇
| FIPS 指紋認証 | - | - | - | - | - | - | - | - | - | - | - | - |  |  | - | - | - | - | - | - | - | - | - | - | △ | △ | △ |  |  | - | - | - |  | - | - | - | - | - |  |  | - | - | - | - |  |  |  | - | - | - | - | - | - | - | - | - | -
| Windows Hello 顔/指紋/虹彩 | ❌ / ❌ / ❌ | ❌ / ❌ / ❌ | ❌ / ❌ / ❌ | ❌ / ◯ / ❌ ※電源ボタン内蔵式（オプション） | ◯ / ❌ / ❌ | △ / △ / ❌ ※Touch構成のみ | △ / △ / ❌ ※Touch構成のみ | △ / △ / ❌ ※Touch構成のみ | △ / △ / ❌ ※Touch構成のみ | △ / △ / ❌ ※Touch構成のみ | △ / △ / ❌ ※IR camera構成のみ | △ / △ / ❌ ※IR camera構成のみ |  |  | △ / △ / ❌ ※IR camera（オプション）、電源ボタン内蔵式（オプション） | △ / △ / ❌ ※IR camera（オプション）、電源ボタン内蔵式（オプション） | △ / △ / ❌ ※IR camera（オプション）、電源ボタン内蔵式（オプション） | △ / △ / ❌ ※IR camera（オプション）、電源ボタン内蔵式（オプション） | △ / △ / ❌ ※IR camera構成のみ | △ / △ / ❌ ※IR camera構成のみ | △ / △ / ❌ ※IR camera構成のみ | △ / △ / ❌ ※IR camera構成のみ | △ / △ / ❌ ※IR camera（オプション）、電源ボタン内蔵式（オプション） | △ / △ / ❌ ※IR camera（オプション）、電源ボタン内蔵式（オプション） | △ / △ / ❌ ※IR camera構成のみ | △ / △ / ❌ ※IR camera構成のみ | △ / △ / ❌ ※IR camera構成のみ |  |  | △ / △ / ❌ ※IR camera構成のみ | ❌ / △ / ❌ | △ / ❌ / ❌ ※IR camera構成のみ |  | △ / △ / ❌ ※IR camera（オプション）、電源ボタン内蔵式（オプション） | △ / △ / ❌ ※IR camera（オプション）、電源ボタン内蔵式（オプション） | △ / △ / ❌ ※IR camera構成のみ | △ / △ / ❌ ※IR camera構成のみ | △ / △ / ❌ ※IR camera構成のみ |  |  | △ / △ / ❌ ※IR camera（オプション）、電源ボタン内蔵式（オプション） | △ / △ / ❌ ※IR camera（オプション）、電源ボタン内蔵式（オプション） | △ / △ / ❌ ※IR camera構成のみ | △ / ○ / ❌ ※IR camera構成のみ |  |  |  | ❌ / ❌ / ❌ | ❌ / ❌ / ❌ | ❌ / ❌ / ❌ | △ / ○ / ❌ ※IR camera構成のみ | △ / ○ / ❌ ※IR camera構成のみ | ❌ / ❌ / ❌ | ○ / ○ / ❌ | 確認中 / 確認中 / ❌ | 〇 ※IR camera構成のみ / ○ / ❌ | 〇 ※IR camera構成のみ / ○ / ❌
| スマートカード | - | - | - | - | - | - | - | - | - | - | △ | △ | △ | △ CPUの選択に依存(項目:パームレスト) | ー | ー | ー | ー | △ | △ | △ | △ | ー | ー | △ | △ | △ | △ | △オプション（項目：パームレスト） | △ | △ | - | - | ー | ー | △ | △ | △ | △ | △オプション（項目：パームレスト） | ー | ー | △ | △ | △ | △ | ○ | ○ | △ *Core i5 / i7 を選択時に 自動的に追加 | △ *Core i5 / i7 を選択時に 自動的に追加 | △ | △ | ○ | ○ | ◯ | ○ | ○
| 非接触型スマートカード | - | - | - | - | - | - | - | - | - | - | △ *スマートカードリーダーとセット | △ |  |  | ー | ー | ー | ー | △ *スマートカードリーダーとセット | △ *スマートカードリーダーとセット | - | △ | ー | ー | △ *スマートカードリーダーとセット | △ *スマートカードリーダーとセット | △ *スマートカードリーダーとセット |  |  | △ *スマートカードリーダーとセット | △ *スマートカードリーダーとセット | - |  | ー | ー | △ | △ *スマートカードリーダーとセット | △ |  |  | ー | ー | △ *スマートカードリーダーとセット | △ *スマートカードリーダーとセット |  |  |  |  | △ *Core i5 / i7 を選択時に自動追加 | △ *Core i5 / i7 を選択時に自動追加 | △ | △ |  | ○ | △ | △ | 〇
| その他 | BIOSによるローカルストレージ データワイプ （Secure Erase） |  |  | BIOSによるローカルストレージ データワイプ （Secure Erase） |  |  | BIOSによるローカルストレージ データワイプ （Secure Erase） |  |  | BIOSによるローカルストレージ データワイプ （Secure Erase） |  |  |  |  | BIOSによるローカルストレージ データワイプ （Secure Erase） | BIOSによるローカルストレージ データワイプ （Secure Erase） | BIOSによるローカルストレージ データワイプ （Secure Erase） | BIOSによるローカルストレージ データワイプ （Secure Erase） |  |  |  |  | BIOSによるローカルストレージ データワイプ （Secure Erase） | BIOSによるローカルストレージ データワイプ （Secure Erase） | [9 empty] | BIOSによるローカルストレージ データワイプ （Secure Erase） | BIOSによるローカルストレージ データワイプ （Secure Erase） | [5 empty] | BIOSによるローカルストレージ データワイプ （Secure Erase） | BIOSによるローカルストレージ データワイプ （Secure Erase）
| セキュリティロックスロット | ノーブル | ノーブル | ノーブル | ー | ノーブル | ノーブル | ノーブル | ノーブル | ノーブル | ノーブル | ノーブル | ノーブル |  |  | ノーブル | ノーブル | ノーブル | ノーブル | ノーブル | ノーブル | ノーブル | ノーブル | ノーブル | ノーブル | ノーブル | ノーブル | ノーブル |  |  | ノーブル | ノーブル | ノーブル |  | ノーブル | ノーブル | ノーブル | ノーブル | ノーブル |  |  | ノーブル | ノーブル | ノーブル | ノーブル |  |  |  | ケンジントン |  | ケンジントン | ケンジントン | ケンジントン | ケンジントン | ケンジントン | ケンジントン | ケンジントン | ケンジントン
入力 デバイス | バックライトキーボード | - | - | - | ◯ (英語キーボードのみ) | ◯ ※英語キーボードのみライト無しあり | - | ◯ | △オプション (英語キーボードのみ) | - | △ *英語キーボードのみ選択可 | △ | キーボードはオプション | △ | △オプション | △ | ○ | ○ | ○ | △オプション | △ （デュアルポインティング構成時） | △ （デュアルポインティング構成時） | △ （デュアルポインティング構成時） | △ | ○ | △オプション | △ | △ | △ | △オプション | △オプション | △ | 〇 | 〇 | 〇 | 〇 | △オプション | △ | 〇 | △ | △オプション | 〇 | 〇 | △オプション | △ | △ | △ | ○ | ○ | ○ | ○ | ○ | ○ | ○ | ○ | - | - | -
| ポインティングスティック | - | - | - | - | - | - | - | - | - | - | - | - | △ | △オプション デュアルポインティングキーボード選択時に搭載 | - | - | - | - | △オプション | △ | △ | △ | - | - | △オプション | ○ | ○ | - | - | - | - | - | - | - | - | - | - | - | ○ | △オプション デュアルポインティングキーボード選択時に搭載 | - | - | △オプション | △ | △ | ○ | - | - | - | - | - | - | - | - | - | - | -
| テンキー | - | - | - | - | - | - | - | ○ | ○ | ○ | - | - | - | - | - | - | - | - | - | - | - | - | - | - | ○ | ○ | ○ | - | - | - | - | - | - | - | - | - | - | - | - | - | - | - | - | - | - | ○ | - | - | - | - | - | - | - | - | - | - | -
USB | USBの総数 | 2ポート | 3ポート | 3ポート | 2ポート | 3ポート | 3ポート | 4ポート | 3ポート | 3ポート | 4ポート | 3ポート | 3ポート | 3ポート | 3ポート | 3ポート | 3ポート | 4ポート | 4ポート | 4ポート | 4ポート | 4ポート | 4ポート | 4ポート | 4ポート | 4ポート | 4ポート | 4ポート | 3ポート | 3ポート | 3ポート | 3ポート | 2ポート | 2ポート | 3ポート | 3ポート | 3ポート | 3ポート | 4ポート | 3ポート | 3ポート | 3ポート | 3ポート | 4ポート | 4ポート | 4ポート | 4ポート | 3ポート | 3ポート | 4ポート | 4ポート | 3ポート | 4ポート | 4ポート | 4ポート | 2ポート | 2ポート | 2ポート
| 内訳：USB 2.0 | - | - | - | ー | 右側面:1 | 右側面:1 | 右側面:1 | 右側面:1 | 右側面:1 | 右側面:1 | - | - | 背面:1 | - | - | - | - | - | - | - | - | - | - | - |  | - | - | - | - | - | - | - | - | - | - | - | - | - | - | - | - | - | - | - | - | - | 背面:1 | 背面:1 | 右側面:1 / 背面:1 | 背面:1 | - | - | 背面:1 | - | - | - | -
| 内訳：USB 3.0 ＝USB 3.1 Gen1 Type A | 左側面:2 | 左側面:1 右側面:2 | 左側面:1 右側面:1 | 右側面:1 | 左側面:1 | 左側面:1 | 左側面:2 | 左側面:2 | 左側面:1 | 左側面:2 | 左側面:1 / 右側面:1 | 左側面:1 | 左側面:1 / 右側面:1 | 右側面:1 / 背面:2 | 右側面:1 | 左側面:1 / 右側面:1 | 左側面:1 / 右側面:2 | 左側面:1 / 右側面:2 | 左側面:1 / 右側面:1 / 背面:1 | 左側面:1 / 右側面:1 / 背面:1 | 左側面:1 / 右側面:1 / 背面:1 | 左側面:1 / 右側面:1 / 背面:1 | 左側面:1 / 右側面:2 | 左側面:1 / 右側面:2 | 左側面:1 / 右側面:1 / 背面:1 | 左側面:1 / 右側面:1 / 背面:1 | 左側面:1 / 右側面:1 / 背面:1 | 右側面:1 / 背面:2 | 右側面:1 / 背面:2 | 左側面:1 / 右側面:1 | 左側面:1 / 右側面:1 | - | 背面:2（キーボードDock） | 右側面:1 | 左側面:1 / 右側面:1 | 左側面:1 / 右側面:1 | 左側面:1 / 右側面:1 | 左側面:1 / 右側面:1 | 右側面:1 / 背面:2 | 右側面:1 / 背面:2 | 左側面:1 / 右側面:1 | 左側面:1 / 右側面:1 | 左側面:2 / 右側面:1 | 左側面:2 / 右側面:1 | 左側面:1 / 右側面:2 / 背面:1 | 左側面:1 / 右側面:2 / 背面:1 | 左側面:1 / 右側面:1 | 左側面:1 / 右側面:1 ※PCカードやExpressカードを 選択時は右側面の1ポートはなし | 左側面:1 / 右側面:1 | 左側面:1 / 右側面:2 | 右側面：1 左側面：1 | 右側面：1 左側面：2 | 左側面:1 / 右側面:2 | 右側面：1 左側面：2 | 右側面：1 | 右側面 | 右側面
| 内訳：USB 3.1 Gen1 TypeC | - | - | 左側面:1（DP over Type-C対応） *セレロン構成の場合は、DP over Type-C は、搭載していません。 | 左側面:1（DP over Type-C対応） | 左側面:1（DP over Type-C対応） | 左側面:1（DP over Type-C対応） | 左側面:1（DP over Type-C対応） | - | 左側面:1（DP over Type-C対応） | 左側面:1（DP over Type-C対応） | 左側面:1 | 左側面:2 ※充電時は1ポート占有されます | - | - | 左側面:1 | 左側面:1 | 左側面:1 | 左側面:1 | 左側面:1 | 左側面:1 | 左側面:1 | 左側面:1 | 左側面:1 | 左側面:1 | 左側面:1 | 左側面:1 | 左側面:1 | - | - | 左側面:1 | 左側面:1 | 左側面:2（USB Type-C） ※Thunderbolt3 対応 ※USB Type-C対応電源ケーブル （充電時は1ポート占有されます） | - | 左側面:2 | 左側面:1 | 左側面:1 | 左側面:1 | 左側面:2 ※充電時は1ポート占有されます | - | - | 左側面:1 | 左側面:1 | 左側面:1 | 左側面:1 | - | - | - | - | - | - | 左側面：1 | 左側面：1 | - | 左側面：1 | 右側面：1 | - | -
| 内訳：USB 3.1 Gen2 TypeC | - | - | - | - | - | - | - | - | - | - | - | - |  |  | 左側面:1 | - | - | - | - | - | - | - | - | - | - | - | - |  |  | - | - | - |  | - | - | - | - | - |  |  | - | - | - | - |  |  |  | - |  | - | - | - | - | - | - | 右側面 | 右側面
EシリーズDockへの対応 |  | - | - | - | - | - | - | - | - | - | - | ❌ | ❌ | ❌ | ❌ | ❌ | ❌ | ❌ | ❌ | ❌ | ❌ | ❌ | ❌ | ❌ | ❌ | ❌ | ❌ | ❌ | ○ | △（CPU選択に依存） | ❌ | ❌ | - | - | ❌ | ❌ | ❌ | ❌ | ❌ | ○ | ○（現状全てのCPU選択時に対応） | ❌ | ❌ | ❌ | ❌ | ○ | ○ | （Ruggedノート専用ドックあり） | （Rugged専用ドック有り） | （Ruggedノート専用ドックあり） | （Rugged専用ドック有り） ※要ドックコネクタオプション追加 | （Rugged専用ドック有り） | （Rugged専用ドック有り） | （Rugged専用ドック有り） | （Rugged専用ドック有り） | （Rugged専用ドック有り） | （Rugged専用ドック有り） | （Type-C Desk Dockのみ可）
| Thunderbolt 3 | - | - | - | - | - | - | - | - | - | - | - | △ ※USB TypeC x2 と兼用 |  |  | - | - | - | - | △（USB Type-C） ※クアッドコアCPU+GeForce +デュアルポインティングキーボード構成 PalmRestで確認可能 | - | △ | - | - | - | △（USB Type-C） ※クアッドコアCPU+GeForce +デュアルポインティングキーボード構成 PalmRestで選択可能 | - | △ |  |  | △（USB Type-C） ※Core i3構成以外 ベースオプションで選択可能 | △ ※USB TypeC と兼用 i7 8650U / i5 8350U構成時 | 〇（USB Type-C） |  | 〇（USB Type-C） | 〇（USB Type-C） | △（USB Type-C） ※Core i3 7100U Core i5 6200U/6300U 構成以外 ベースオプションにて確認可能 | △ ※USB TypeC と兼用 i7 8650U / i5 8350U構成時 | △ ※USB TypeC と兼用 i7 8650U / i5 8350U構成時 |  |  | 〇（USB Type-C） | 〇（USB Type-C） | △（USB Type-C） ※Core i3構成以外 ベースオプションで選択可能 | △ ※USB TypeC と兼用 i7 8650U / i5 8350U構成時 |  |  |  | - |  | - | - | - | - | - | - | - | -
| IEEE1394 | - | - | - | - | - | - | - | - | - | - | - | - |  |  | - | - | - | - | - | - | - | - | - | - | - | - | - |  |  | - | - | - | - | - | - | - | - | - |  |  | - | - | - | - |  |  |  | - |  | - | - | - | - | - | - | - | -
周辺機器 の端子 | パラレル（25pin） IEEE1284 | - | - | - | - | - | - | - | - | - | - | - | - | ×（要 E-Legacy / E-Port PLUS） | ×（要 E-Legacy / E-Port PLUS） ※Dock オプション対応の可否は 構成によって異なる | - | - | - | - | △（LD17 ） | - | - | - | - | - | △（LD17 ） | - | - | ×（要 E-Legacy / E-Port PLUS） | ×（要 E-Legacy / E-Port PLUS） ※Dock オプション対応の可否は 構成によって異なる | - | - | - | - | - | - | - | - | - | ×（要 E-Legacy / E-Port PLUS） | ×（要 E-Legacy / E-Port PLUS） | - | - | - | - | ×（要 E-Legacy / E-Port PLUS） | ×（要 E-Legacy / E-Port PLUS） | - | - | - | - | - | - | - | - | - | - | -
| シリアル（9pin） RS-232C | - | - | - | - | - | - | - | - | - | - | - | - | ×（要 E-Legacy / E-Port PLUS） | ×（要 E-Legacy / E-Port PLUS） ※Dock オプション対応の可否は 構成によって異なる | - | - | - | - | △（LD17 ） | - | - | - | - | - | △（LD17 ） | - | - | ×（要 E-Legacy / E-Port PLUS） | ×（要 E-Legacy / E-Port PLUS） ※Dock オプション対応の可否は 構成によって異なる | - | - | - | - | - | - | - | - | - | ×（要 E-Legacy / E-Port PLUS） | ×（要 E-Legacy / E-Port PLUS） | - | - | - | - | ×（要 E-Legacy / E-Port PLUS） | ×（要 E-Legacy / E-Port PLUS） | ○ | ○ | ○ (オプションでさらに追加可能:計2ポート) | ○ (オプションでさらに追加可能:計2ポート) | ○（1ポート） ※オプションにて2ポートに変更可能 | ○（1ポート） ※オプションにて2ポートに変更可能 | ○（2ポート） | ○（1ポート） ※オプションにて2ポートに変更可能 | ○（micro） | ○（micro） | ○（micro）
| VGA | - | - | - | - | - | ○ | ○ | ○ | ○ | ○ | ◯ | - | - | - | - | - | - | - | ◯ | ◯ | ◯ | ◯ | - | - | ◯ | ◯ | ◯ | △ 要）E-Port / E-Port PLUS または、Mini-DP→VGA変換 | ×（要 E-Legacy / E-Port PLUS） ※Dock オプション対応の可否は 構成によって異なる | - | - | - | - | - | - | - | - | - | △ 要）E-Port / E-Port PLUS または、Mini-DP→VGA変換 | △ 要）E-Port / E-Port PLUS または、Mini-DP→VGA変換 | - | - | - | - | ○ | ○ | ○ | ○ | ○ | ○ | △ ※2つ目のシリアルorVGAorDP | △ ※2つ目のシリアルorVGAorDP | ○ | △ ※2つ目のシリアルorVGAorDP | △（要 Docking Station） | △（要 Docking Station） | -
| HDMI | ◯（1.4） | ◯（1.4） | ◯（1.4） | ◯（1.4） | ○ | ○（ver 1.4） | ○（ver 1.4） | ◯（1.4） | ○（ver 1.4） | ○（ver 1.4） | ◯（1.4） | - | ○ | ○ | ◯（1.4） | ◯（1.4） | ◯（1.4） | ◯（2.0） | ◯（1.4） | ◯（1.4） ※GeForce構成時 HDMI 2.0対応 | ◯（1.4） ※GeForce構成時 HDMI 2.0対応 | ◯（2.0） | ◯（1.4） | ◯（2.0） | ◯（1.4） | ◯（1.4） ※GeForce構成時 HDMI 2.0対応 | ◯（1.4） ※GeForce構成時 HDMI 2.0対応 | ○ | ○ | ◯（1.4） | ◯（1.4） | - | - | - | ◯（1.4） | ◯（1.4） | ◯（1.4） | ◯（1.4） | ○ | ○ | ◯（1.4） | ◯（1.4） | ◯（1.4） | ◯（1.4） | ○ | ○ | ○ | ○ | ○ | ○ | ○ | ○ | ○ | ○ | - | - | -
| Display Port | - | - | △ DP over Type-C利用 Type-C to DP変換必須（Celは除く） | △ DP over Type-C利用 Type-C to DP変換必須 | △ DP over Type-C利用 Type-C to DP変換必須 | △ DP over Type-C利用 Type-C to DP変換必須 | △ DP over Type-C利用 Type-C to DP変換必須 | - | △ DP over Type-C利用 Type-C to DP変換必須 | △ DP over Type-C利用 Type-C to DP変換必須 | △ DP over USB Type-C利用 Type-C to DP変換必須 | △ DP over USB Type-C利用 Type-C to DP変換必須 | ×（要 E-Port / E-Port PLUS） | ×（要 E-Legacy / E-Port PLUS） ※Dock オプション対応の可否は 構成によって異なる | △ DP over USB Type-C利用 Type-C to DP変換必須 | △ DP over USB Type-C利用 Type-C to DP変換必須 | △ DP over USB Type-C利用 Type-C to DP変換必須 | △ DP over USB Type-C利用 Type-C to DP変換必須 | △ DP over USB Type-C利用 Type-C to DP変換必須 | △ DP over USB Type-C利用 Type-C to DP変換必須 | △ DP over USB Type-C利用 Type-C to DP変換必須 | △ DP over USB Type-C利用 Type-C to DP変換必須 | △ DP over USB Type-C利用 Type-C to DP変換必須 | △ DP over USB Type-C利用 Type-C to DP変換必須 | △ DP over USB Type-C利用 Type-C to DP変換必須 | △ DP over USB Type-C利用 Type-C to DP変換必須 | △ DP over USB Type-C利用 Type-C to DP変換必須 | 〇（Mini Type） | 〇（Mini Type） | △ DP over USB Type-C利用 Type-C to DP変換必須 | △ DP over USB Type-C利用 Type-C to DP変換必須 | - | - | △ DP over USB Type-C利用 Type-C to DP変換必須 | △ DP over USB Type-C利用 Type-C to DP変換必須 | △ DP over USB Type-C利用 Type-C to DP変換必須 | △ DP over USB Type-C利用 Type-C to DP変換必須 | △ DP over USB Type-C利用 Type-C to DP変換必須 | 〇（Mini Type） | 〇（Mini Type） | △ DP over USB Type-C利用 Type-C to DP変換必須 | - | △ DP over USB Type-C利用 Type-C to DP変換必須 | △ DP over USB Type-C利用 Type-C to DP変換必須 | ×（要 E-Port / E-Port PLUS） | ×（要 E-Port / E-Port PLUS） | - | - | - | - | △ ※2つ目のシリアルorVGAorDP | △ ※2つ目のシリアルorVGAorDP | - | △ ※2つ目のシリアルorVGAorDP | △（要 Docking Station） または 変換ケーブル経由DP Over USB Type-C | △（要 Docking Station） または 変換ケーブル経由DP Over USB Type-C | -
ネットワーク | SIMフリー対応 | - | △ *Post RTS（4月末） | - | ◯ | - | - | - | - | - | △ Micro SIM | △ Micro SIM ※LT W17- Suplyとの調整必須 | △ Micro SIM |  |  | ◯ | ◯ | ◯ | ◯ | - | △ Micro SIM ※LT W17- Suplyとの調整必須 | △ Micro SIM | △ Micro SIM | ◯ | ◯ | - | △ Micro SIM ※LT W17- Suplyとの調整必須 | △ Micro SIM |  |  | △ Micro SIM | △ Micro SIM | △ Micro SIM |  | ○ | ○ | △ Micro SIM | △ Micro SIM | △ Micro SIM |  |  | ○ | ○ | △ Micro SIM | △ Micro SIM |  |  |  | - | △ | - | ○ Micro SIM | ○ Micro SIM | - | ○ Micro SIM | △（4G/LTE対応） | △（4G/LTE対応） | 〇（4G/LTE対応）
| 有線LAN / 無線LAN | 無線LANのみ (10 / 100 / 1000 Mbps) | 10 / 100 / 1000 Mbps | 10 / 100 / 1000 Mbps | 無線LANのみ | - | 10 / 100 / 1000 Mbps | 10 / 100 / 1000 Mbps | 10 / 100 / 1000 Mbps | 10 / 100 / 1000 Mbps | 10 / 100 / 1000 Mbps | 10 / 100 / 1000 Mbps | - | 10 / 100 / 1000 Mbps | 10 / 100 / 1000 Mbps | 10 / 100 / 1000 Mbps | 無線のみ | 10 / 100 / 1000 Mbps | 10 / 100 / 1000 Mbps | 10 / 100 / 1000 Mbps | 10 / 100 / 1000 Mbps | 10 / 100 / 1000 Mbps | 10 / 100 / 1000 Mbps | 10 / 100 / 1000 Mbps | 10 / 100 / 1000 Mbps | 10 / 100 / 1000 Mbps | 10 / 100 / 1000 Mbps | 10 / 100 / 1000 Mbps | 10 / 100 / 1000 Mbps | 10 / 100 / 1000 Mbps | 10 / 100 / 1000 Mbps | 10 / 100 / 1000 Mbps | - | - | 無線のみ | 無線のみ | 10 / 100 / 1000 Mbps | 10 / 100 / 1000 Mbps | - | 10 / 100 / 1000 Mbps | 10 / 100 / 1000 Mbps | 無線のみ | 無線のみ | 10 / 100 / 1000 Mbps | 10 / 100 / 1000 Mbps | 10 / 100 / 1000 Mbps | 10 / 100 / 1000 Mbps | 10 / 100 / 1000 Mbps | 10 / 100 / 1000 Mbps | 10 / 100 / 1000 Mbps | 10 / 100 / 1000 Mbps | 10 / 100 / 1000 Mbps | 10 / 100 / 1000 Mbps | 10 / 100 / 1000 Mbps | 10 / 100 / 1000 Mbps | 10 / 100 / 1000 Mbps （要 Docking Station） | 10 / 100 / 1000 Mbps （要 Docking Station） | -
| Bluetooth | ◯ 4.2 | ○ | ◯ 4.2 | ◯ 5.0 | ◯ 4.1 | ◯ 4.1 |  | △ | ◯ 4.1 |  | △ | △ | △ | ○ | ◯ | ◯ | ◯ | ◯ | △ | △ | △ | ◯ | ◯ | ◯ | △ | △ | △ | △ | △ | △ | △ | ○ | ○ | ○ | ○ |  | △ | ○ | △ | △ | ○ | ○ | △ | △ | △ | △ | ○ | △ | △ | △ | △ | △ | △ | △ | △ | △ | 〇
マルチメディア | メディア カードリーダー | - | Micro SD 3.0 | Micro SD 3.0 | Micro SD 3.0 | SD 3.0 (SD / SDHC / SDXC) | SD 3.0 (SD / SDHC / SDXC) | SD 3.0 (SD / SDHC / SDXC) | SD 3.0 | SD 3.0 (SD / SDHC / SDXC) | SD 3.0 (SD / SDHC / SDXC) | Micro SD | Micro SD | SD / SDIO / SDHC / SDXC MMC / MMC+ | SD 4.0（SD/SDHC/SDXC） | Micro SD | Micro SD | Micro SD | Micro SD | SD 4.0 | SD | SD | SD | Micro SD | Micro SD | SD 4.0 | SD | SD | SD / SDIO / SDHC / SDXC MMC / MMC＋ | SD 4.0（SD/SDHC/SDXC） | Micro SD 4.0 | Micro SD | Micro SD 3.0 | SD / SDHC / SDXC MMC / MMC + | Micro SD 4.0 | Micro SD 4.0 | Micro SD 4.0 | Micro SD | Micro SD | SD / SDIO / SDHC / SDXC MMC / MMC＋ | SD 4.0（SD/SDHC/SDXC） | Micro SD 4.0 | Micro SD 4.0 | Micro SD 4.0 | Micro SD | SD / SDIO / SDHC / SDXC / MMC / MMC+ / MS / MSPro HG | SD / MMC | SD/SDHC/SDXC | SD / SDIO / SDHC / SDXC MMC / MMC＋ ※PCカードやExpressカードを 選択時は搭載なし | SD/SDHC/SDXC | SD / SDIO / SDHC / SDXC MMC / MMC＋ | SD / SDHC / SDXC | SD / SDHC / SDXC | SD / SDIO / SDHC / SDXC MMC / MMC＋ | SD / SDHC / SDXC | Micro SD | Micro SD | Micro SD
| Webカメラ | ○（画素数は確認中） | 〇 （100万画素） | ○（画素数は確認中） | 〇 （92万画素） | （100万画素） | （100万画素） | 確認中 | 〇 （92万画素） | （100万画素） | 確認中 | △ （100万画素） | 内：500万画素 外：800万画素 | △（100万画素） | △オプション（100万画素） | 内：92万画素 | 内：92万画素 | 内：92万画素 | 内：92万画素 | △（92万画素） | △ （100万画素） | △ （100万画素） | △ （100万画素） | 内：92万画素 | 内：92万画素 | △（92万画素） | △（100万画素） | △（100万画素） | △（100万画素） | △オプション（100-200万画素） ※フルHD タッチ対応液晶 選択時は200万画素 | △（92万画素） | △（100万画素） | ○ （内:720P/外:800万画素） | ○ （内:200万/外:800万画素 | ○（内：500万画素/外：800万画素） | ○（内：92万画素） | △（92万画素） | ◯（100万画素） | △（100万画素） | △（100万画素） | △オプション（100-200万画素） ※フルHD タッチ対応液晶 選択時は200万画素 | ○（内：92万画素） | ○（内：92万画素） | △（92万画素） | △（100万画素） | △ （100万画素） | △ （100万画素） | △オプション（800万画素） | △オプション（項目：ディスプレイ） （内:100万/外:800万画素） | △オプション（100万画素） | △オプション（100万画素） | △ （内:30万/外:920万画素） | △ （内:30万/外:920万画素） | △オプション（100万画素） | △ （内:30万/外:920万画素） | ◯ 内:200万/外:800万画素 | ◯ 内:503万/外:799万画素 | ◯ 内:503万/外:799万画素
管理機能 | vPro | - | - | - | - |  | - | - | - | - | - | △ | △ | △ | △オプション（CPU選択に依存） システムマネジメントの項目にて選択 | △ | △ | △ | △ | △オプション（CPU選択に依存） システムマネジメントの項目にて選択 | △ | △ | - | △ | △ | △オプション（CPU選択に依存） システムマネジメントの項目にて選択 |  |  | △ | △オプション（CPU選択に依存） システムマネジメントの項目にて選択 | △オプション（CPU選択に依存） システムマネジメントの項目にて選択 | △ | △オプション（CPU選択に依存） システムマネジメントの項目にて選択 | △ | ○ | ○ | △オプション（CPU選択に依存） システムマネジメントの項目にて選択 | △ | △ | △ | △オプション（CPU選択に依存） システムマネジメントの項目にて選択 | ○ | ○ | △オプション（CPU選択に依存） システムマネジメントの項目にて選択 | △ | △ | △ | △オプション（CPU選択に依存） システムマネジメントの項目にて選択 | △オプション（CPU選択に依存） システムマネジメントの項目にて選択 | △オプション（CPU選択に依存） システムマネジメントの項目にて選択 | △オプション（CPU選択に依存） システムマネジメントの項目にて選択 | △ | △ | △オプション（CPU選択に依存） システムマネジメントの項目にて選択 | △ | △ | △ | △
バッテリ交換の可否 〇・・・ワンタッチで交換できるもの △・・・手間はかかるがドライバを用いて交換できるもの ×・・・お客様では交換できないもの（FRU） ※詳細は営業担当へお問合せください |  | △ | △ | △ | ☓ | △ | △ | ❌ | △ | △ | ❌ | △ | ❌ | 〇 | △ | 確認中 | 確認中 | 確認中 | 確認中 | △ | △ | △ | △ | 確認中 | 確認中 | △ | △ | △ | ○ | 〇 | × | × | × | × | 確認中 | 確認中 | × | × | × | ○ | 〇 | 確認中 | 確認中 | × | × | ○ | ○ | ○ | 〇 | 〇 | ○ | ○ | ○ | ○ | ○ | 〇 | 〇 | 〇
バッテリ 駆動時間 ※Mobile Mark測定 (お客様の環境で実現できる時間を保証するものではありません。このセルにはコメントが設定されておりますのでカーソルを合わせて必ずご覧ください。) | 2セル | - | - | - |  | - | - | - | - | - | - |  | - | - | - | - | - | - | - | - | - | - |  | - | - | - | - | - | - | - | - | - | 34Whr：約 8 時間 | - | 38WHr（ExpressCharge™ 対応） |  | - | - | - | - | - |  |  | - | - | - | - | - | - | - | - |  | - | - | - | 最大 6 時間 デュアルバッテリ時最大12時間 | 最大７時間31分 デュアルバッテリ時最大19時間3分(34WHr Long Life) | 確認中
| 3セル | 確認中 | - | 約14 時間 30分 |  | 10 時間 29 分 JEITA :10 時間 44 分 | 確認中 | 確認中 | 42 Whr：約 11 時間 | 確認中 | 確認中 | 42WHr：最大13時間12分 51WHr：確認中 | 32WHr：9時間50分 JEITA2.0：9時間34分 | - | 約 10.5 時間 | 42WHr（ExpressCharge™ 対応） | 42WHr（ExpressCharge™ 対応） | 42WHr/51WHr （ExpressCharge™ 対応） | 51WHr（ExpressCharge™ 対応） | 42Whr：約12時間/約10時間 51Whr：約15時間/約14時間 | 42WHr：最大12時間42分 51WHr：確認中 |  | 42WHr：確認中 51WHr：確認中 | 42WHr/51WHr （ExpressCharge™ 対応） | 51WHr（ExpressCharge™ 対応） | 42Whr：約12時間/ 51Whr：約15時間/約13時間 | 42WHr：最大12時間55分 51WHr：確認中 |  | 5 時間 17 分 | 約 7.5 時間 | 42 Whr：約 12 時間 | 最大13時間36分 JEITA2.0：最大13時間36分 | - | 約 6.5 時間 |  | 42WHr（ExpressCharge™ 対応） | 42Whr：確認中 | 確認中 | 最大13時間46分 JEITA2.0：最大14時間1分 | 5 時間 08 分 | 約 9.5 時間 | 42WHr（ExpressCharge™ 対応） |  | 42Whr：約 11 時間 | 最大11時間2分 JEITA2.0：最大9時間0分 | - | - | - | - | - | - | 最大10時間26分 JEITA2.0：最大8時間26分 （i3-7130U搭載時） | 最大7時間30分 JEITA2.0：最大7時間17分 （i5-8350U搭載時） | - | 最大7時間12分 JEITA2.0：最大6時間17分 （i5-8350U搭載時）
| 4セル | - | 56 Whr：約 13 時間 | 約16 時間 56分 | 確認中 | - | 最大 15時間1分 | 確認中 | 56 Whr：約 15 時間 | 最大 14時間51分 | 確認中 | 68WHr：最大20時間38分 | 42WHr：12時間54分 JEITA2.0：14時間6分 | 6 時間 20 分 | 約 14.5 時間 | 60WHr （ExpressCharge™ 対応） | 60WHr （ExpressCharge™ 対応） | 68WHr （ExpressCharge™ 対応） | 68WHr（ExpressCharge™ 対応） | 68Whr：約20時間/約16時間 | 68WHr：最大22時間36分 |  | 68WHr：確認中 | 68WHr （ExpressCharge™ 対応） | 68WHr（ExpressCharge™ 対応） | 68Whr：約18時間/約16時間 | 68WHr：最大21時間51分 |  | 8 時間 36 分 | 約 9 時間 | 60 Whr：約 17 時間 | 最大19時間29分 JEITA2.0：最大19時間1分 | - | - |  | 60WHr（ExpressCharge™ 対応） | 60Whr：約17時間 | 最大19時間3分 JEITA2.0：最大18時間40分 | 最大19時間2分 JEITA2.0：最大19時間23分 | 8 時間 23 分 | 約 11.5 時間 | 60WHr（ExpressCharge™ 対応） | 52WHr（ExpressCharge™ 対応） | 60Whr：約 16 時間 | 最大17時間7分 JEITA2.0：最大16時間32分 | - | - | 約 9 時間 | 56Whr：約 9.4 時間 | - | - |  |  | -
| 6セル | - | - | - |  | - | - | - | - | - | - | - | - | - | - | - | - | - | - | ↑ 後者の数字はクアッドコア構成参考値 | - | - | - | - | - | 92Whr： - /23時間15分 ※クアッドコア、GeForce、SSD構成のみ | - |  | - | - | - | - | - | - |  |  | - | - | - | - | - |  | 78WHr（ExpressCharge™ 対応） | - | - | 約 6.5 時間 | 6 時間 48 分 | - | - | 約 10 時間 | 65Whr：約 9.4 時間 | 最大21時間4分 JEITA2.0：最大17時間25分 （i7-8650U搭載時） | 最大15時間2分 JEITA2.0：最大13時間27分 （i5-8350U搭載時） | 65Whr：約 10.3 時間 | 最大14時間32分 JEITA2.0：最大12時間25分 （i5-8350U搭載時）
| 9セル | - | - | - |  | - | - | - | - | - | - | - | - | - | - | - | - | - | - |  | - | - | - | - | - | ↑ 後者の数字はクアッドコア構成参考値 | - | - | - | - | - | - | - | - |  |  | - | - |  | - | - |  |  | - | - | 約10時間 | 10 時間 22 分 | - | - | 約 16 時間 | 97Whr：約 12.6 時間 | - | - | 97Whr：約 13.8 時間 | -
筐体 | 外寸 （構成内容により異なります。） | 幅：303.8mm 奥行き：：207.9mm 高さ：21.25mm | 幅：332.9 mm 奥行き：231.8 mm 高さ：23.0 mm | 幅：329.6mm 奥行き：230.5mm 高さ：22.3mm | 幅：307.6mm 奥行き：204.5mm 高さ：16.8mm（ブラック） 14.9 mm（アルミ） | 幅：324.9 mm 奥行き：224.8 mm 高さ：19.5-20.4 mm | 幅：339.0 mm 奥行き：241.9 mm 高さ：21.0 mm | 幅：330.3 mm 奥行き：238.0 mm 高さ：19.25 mm | 幅：379 mm 奥行き：255 mm 高さ：23.3 mm | 幅：380.0 mm 奥行き：258.0 mm 高さ：22.7 mm | 幅：378.66 mm 奥行き：255.2 mm 高さ：18.0 mm | 幅：305.1 mm 奥行き：211.3 mm 高さ：21.4 mm | 幅：292.0 mm 奥行き：208.8 mm 高さ：9.76-10.65 mm | 幅：338.0 mm 奥行き：235.0 mm 高さ：28.6 mm | 幅：334.9 mm 奥行き：231.1 mm 高さ：22.85 mm | 幅：305.7 mm 奥行き：207.5 mm 高さ：16.9 mm | 幅：306.5 mm 奥行き：207.5 mm 高さ：17.7 mm（フロント）- 19.5 mm（リア） | 幅：323.05 mm 奥行き：216 mm 高さ：20.85 mm | 幅：323.1 mm 奥行き：216 mm 高さ：20.4 mm（フロント）- 22.9 mm（リア） | 幅：333.4 mm 奥行き：228.9 mm 高さ：22.45 mm クアッドコア構成時 背面側高さ23.45 mm | 幅：333.4 mm 奥行き：228.9 mm 高さ：20.3-20.5 mm | 幅：333.4 mm 奥行き：228.9 mm 高さ：20.3-24.3 mm | 幅：333.4 mm 奥行き：228.9 mm 高さ：20.3-22.45 mm | 幅：359.1 mm 奥行き：236.25 mm 高さ：20.3-22.0 mm | 幅：359.1 mm 奥行き：236.3 mm 高さ：21.9 mm（フロント）- 24.5 mm（リア） | 幅：376.0 mm 奥行き：250.7 mm 高さ：23.25 mm クアッドコア構成時 高さ：24.3 mm | 幅：376.0 mm 奥行き：250.7 mm 高さ：20.6-23.25 mm タッチ構成時 高さ：21.65-24.3 mm | 幅：376.0 mm 奥行き：250.7 mm 高さ：20.6-24.3 mm タッチ構成時 高さ：21.65-24.3 mm | 幅：310 mm 奥行き：211 mm 高さ：20.0 mm | 幅：310.5 mm 奥行き：211 mm 高さ：19.4 mm （高さ：21.0mm～/タッチモニタ） | 幅：304.8 mm 奥行き：207.9 mm 高さ：17.05 mm | 幅：304.8 mm 奥行き：207.95 mm 高さ：16.5 mm | 幅：274.8 mm 奥行き：209.2 mm 高さ：7.25 mm *タブレットのみの外寸 | 幅：320 mm / 320 mm 奥行き：228.7 mm / 206 mm 高さ：19.9 mm / 10.5 mm *後者はタブレットのみの外寸 | 幅：292.0 mm 奥行き：208.8 mm 高さ：9.35 mm（本体/スリム） | 幅：306.5 mm 奥行き：206.95 mm 高さ：17.42 mm（フロント）- 18.45 mm（リア）（カーボン） 幅：306.5 mm 奥行き：206.95 mm 高さ：16.57 mm（フロント）- 17.52 mm（リア）（アルミ） | 幅：304.8 mm 奥行き：207.95 mm 高さ：17.3 mm | 幅：304.8 mm 奥行き：207.95 mm 高さ：16.33-16.86 mm | 幅：305.1 mm 奥行き：210 mm 高さ：12.92-19.03 mm Narrow bezel 幅：305.1 mm 奥行き：211 mm 高さ：11.75-17.85 mm | 幅：337 mm 奥行き：231.5 mm 高さ：21.0 mm | 幅：337 mm 奥行き：231.5 mm 高さ：20.4 mm (高さ：22.6mm～/タッチモニタ) | 幅：321.35 mm 奥行き：214.18 mm 高さ：17.82 mm（フロント）- 18.96 mm（リア）（カーボン） 幅：321.35 mm 奥行き：214.18 mm 高さ：16.75 mm（フロント）- 18.20 mm（リア）（アルミ） | 幅：319.77 mm 奥行き：199.9 mm 高さ：8.53 mm（フロント）- 14.89 mm（リア） | 幅：331 mm 奥行き：220.9 mm 高さ：18.4 mm | 幅：331 mm 奥行き：220.9 mm 高さ：17.47-17.9 mm | 幅：338.0 mm 奥行き：232.6 mm 高さ：31.8 mm | 幅：379.0 mm 奥行き：250.5 mm 高さ：33.4 mm | 幅： 311 mm 奥行き：229 mm 高さ：39.4 mm | 幅： 311 mm 奥行き：229 mm 高さ：39 mm | 幅： 347 mm 奥行き：243 mm 高さ：44.4 mm | 幅： 347 mm 奥行き：243 mm 高さ：44.4 mm | 幅： 347.0 mm 奥行き：244.5 mm 高さ：32.8 mm （バンパーとハンドルを除く） | 幅： 347.0 mm 奥行き：244.5 mm 高さ：44.4 mm （バンパーとハンドルを除く） | 幅： 356 mm 奥行き：247 mm 高さ：52 mm | 幅： 354.5 mm 奥行き：255.0 mm 高さ：51.3 mm （バンパーとハンドルを除く） | 幅：312.42 mm 奥行き：203.2 mm 高さ：24.38 mm | 幅：312.2 mm 奥行き：203.0 mm 高さ：24.4 mm | 幅：323.4 mm 奥行き：214.2 mm 高さ：26.2 mm
| 最小構成重量 （構成内容により異なります。 測定時のバッテリ容量については 右記参照ください。） | 約1.45Kg | 約1.63 kg～ | 1.59Kg | 1.17Kg | 1.57 kg | 約1.79 kg～ | 1.75 kg | 約1.95 kg～ | 約2.02 kg～ | 2.15 kg | 約1.36kg～ | 約0.857kg～ | 約0.858kg～ | 約0.859kg～ | 約1.24kg | 約1.43kg | 約1.52kg | 約1.53kg | 約1.6kg～ クアッドコア構成時:1.64kg | 約1.6kg～ | 約1.65kg | 約.62kg | 約1.82kg | 約1.88kg | 約1.9kg～ クアッドコア構成時:約1.93kg～ | 1.88kg～ | 1.934kg～ | 1.36 kg | 約1.28 kg～ | 約1.18 kg～ | 約1.19 kg～ | 約680 g～ (Tablet) | 1.67kg / 952.5g (Tablet) | 約1.2kg（本体+トラベルキーボード） | 約 1.24 kg（カーボン）/ 約 1.3 kg（アルミ） | 約1.17kｇ～ | 約1.17kg～ | 約1.42 kg～ | 1.63 kg | 約1.56 kg～ | 約 1.35 kg（カーボン）/ 約 1.4 kg（アルミ） | 約 1.36 kg | 約1.36 kg～ | 約1.4 kg～ | 2.12 kg | 2.36 kg | 約2.72 kg～ | 約2.72 kg～ | 約2.95 kg～ | 約2.86 kg～ | 2.22 kg | 2.5kg | 約3.54 kg～ | 3.45kg | 約1.28 kg～ | 1.31 kg | 1.65 kg
|  |  | 4Cellバッテリ搭載時 | 4Cellバッテリ搭載時 | 4Cellバッテリ搭載時 | バッテリ搭載時 | 3cellバッテリ搭載時 | バッテリ搭載時 | 3cellバッテリ搭載時 | 3cellバッテリ搭載時 | バッテリ搭載時 | 3cellバッテリ搭載時 | 3cellバッテリ搭載時 | 4cellバッテリ搭載時 | 5cellバッテリ搭載時 | 3cellバッテリ搭載時 | 4cellバッテリ搭載時 | 3cellバッテリ搭載時 | 3cellバッテリ搭載時 | 3Cellバッテリ搭載時 | 3Cellバッテリ搭載時 |  | 3Cellバッテリ搭載時 | 3Cellバッテリ搭載時 | 3cellバッテリ搭載時 | 3Cellバッテリ搭載時 | 3cellバッテリ搭載時 |  | 3Cellバッテリ搭載時 | 3Cellバッテリ搭載時 | 3Cellバッテリ搭載時 | 3Cellバッテリ搭載時 | 2Cellバッテリ搭載時 | 3Cellバッテリ搭載時 | 2Cellバッテリ搭載時 | 3Cellバッテリ搭載時 | 3Cellバッテリ搭載時 | 3Cellバッテリ搭載時 | 3Cellバッテリ搭載時 | 3Cellバッテリ搭載時 | 3Cellバッテリ搭載時 | 3Cellバッテリ搭載時 | 4Cellバッテリ搭載時 | 3Cellバッテリ搭載時 | 3Cellバッテリ搭載時 | 6Cellバッテリ搭載時 | 6Cellバッテリ搭載時 | 4Cellバッテリ搭載時 | 4Cellバッテリ搭載時 | 6Cellバッテリ搭載時 | 6Cellバッテリ搭載時 | 3セルバッテリー1つを装着、 ハンドルと光学ドライブなしの場合 | 3セルバッテリー1つを装着、 ハンドルと光学ドライブなしの場合 | 6Cellバッテリ搭載時 | 3セルバッテリー1つを装着、 ハンドルと光学ドライブなしの場合 | バッテリ搭載時
※部材状況・販売状況等により、 上記の構成は予告なく変更されます。 最新の状況は弊社営業担当までお問い合わせください。
Dell製・3PP製品
プライバシーフィルタ | SKU |  | 461-AAFY（デル純正） | 461-10227（3M） TF140W9B | 461-AAFY（デル純正） |  | 461-AAFX（デル純正） 461-10227（3M） TF140W9B | 461-AAFX（デル純正） | 461-AAFT（デル純正） 461-10228（3M） | 461-AAFT（デル純正） 461-10228（3M） | 461-AAFT（デル純正） | 461-AAFW（デル純正） 461-10225（3M） | PFNDE010（3M） |  |  | 461-AAFY（デル純正） | 461-AAFY（デル純正）※2-inｰ1はツメ式使用できませんので、シールタイプでご利用ください。 |  | 461-AAFX（デル純正） | 461-AAFX（デル純正） 461-10227（3M） TF140W9B | 461-AAFX（デル純正） 461-10227（3M） TF140W9B | 461-AAFX（デル純正） 461-10227（3M） TF140W9B |  | 461-AAFT（デル純正品） | 461-AAFT（デル純正品） | 461-AAFT（デル純正） 461-10228（3M） | 461-AAFT（デル純正） 461-10228（3M） | 461-AAFT（デル純正） 461-10228（3M） |  |  | 461-AAFW（デル純正） 461-10225（3M） PFNDE005（日本未導入） PFNDE007 | 461-AAFW（デル純正） 461-10225（3M） | PF123C3E（日本未導入）（3M） |  |  | 461-AAFY（デル純正品） | 461-AAFY（デル純正） 461-10226（3M） A9211425 | 461-AAFY（デル純正） 461-10226（3M） TF133W9B | 461-AAFY（デル純正） 461-10226（3M） TF133W9B |  |  | 461-AAFX（デル純正品） |  | 461-AAFX（デル純正） 461-10227（3M） PFNDE006（日本未導入品） | 461-AAFX（デル純正） 461-10227（3M） PFNDE009 | [5 empty] | 461-10227（3M） TF140W9B |  |  | （3M）TF140W9B
Note on BA8: TOKUYAMA, YUKARI:2019/9/27 佐々木さん指示によりSkylakeを削除
Note on BB8: TOKUYAMA, YUKARI:2019/9/27 佐々木さん指示によりSkylakeを削除
Note on BC8: TOKUYAMA, YUKARI:2019/9/27 佐々木さん指示によりSkylakeを削除
Note on BD8: TOKUYAMA, YUKARI:2019/9/27 佐々木さん指示によりSkylakeを削除
Note on A52: バッテリ持続時間は、Mobile Mark 2012バッテリ持続時間ベンチマークテストを使用したテストに基づいています。このベンチマークテストの詳細については、www.bapco.com(英語版) をご覧ください。テスト結果は製品間の比較にのみ使用されるべきであり、テスト結果に示されるバッテリ持続時間がお客様の環境で実現することを保証するものではありません。バッテリ持続時間は、テスト結果を大きく下回る可能性があり、製品の構成、ソフトウェア、使用方法、動作条件、電源管理設定などの要因に応じて変化します。バッテリの最大持続時間は、使用期間の長さおよび使用頻度にともなって減少します。
販売終了
販売終了
販売終了
販売終了
販売終了
販売終了
販売終了
販売終了
販売終了
販売終了
販売終了
Topへ戻る

## Chromebook
最終更新日 2020/1/29 部材状況等により変更する可能性があります。 本スペック表は永続的な情報を保証するものではありません。 機種選定等の際に活用いただくためのものであり、 最新情報は営業担当までお問合せください。
カテゴリー |  | Chromebook
Product
|  | 11.6 |  |  | 14
製品名 |  | 3180 | 3100 New! | 3100 2-in-1 New! | 3400 New!
e型番(eカタログサイト)の検索はこちら ※型番がない機種はシェアードプレミアで カスタマイズできます！
製品画像
CPU （※部材状況・販売状況等により選択可能なラインナップが変わることがあります） |  | [-Braswell-] Celeron N3060 112 | [Gemini Lake] Celeron N4000 (2C/2T) 1553 | [Gemini Lake] Celeron N4000 (2C/2T) 1553 | [Gemini Lake] Celeron N4000 (2C/2T) 1553 Celeron N4100 (4C/4T) 2567
グラフィック （※部材状況・販売状況等により選択可能なラインナップが変わることがあります） |  | Intel HD グラフィック | Intel UHDグラフィック 600 | Intel UHDグラフィック 600 | Intel UHDグラフィック 600
OS | Windows 7 | - | - | - | -
| Windows 8 | - | - | - | -
| Windows 10 | - | - | - | -
| Other | Chrome OS | Chrome OS | Chrome OS | Chrome OS
ディスプレイサイズ/解像度 |  | < 非光沢液晶 > 11.6 HD（1366×768） < 光沢液晶 ＋タッチ> 13.3 HD（1366×768） | < 非光沢液晶 > 11.6 HD（1366×768） | <ゴリラガラスIPS液晶＋タッチ> 13.3 HD（1366×768） | < 非光沢液晶 > 14.0 HD（1366×768） 14.0 FHD IPS（1920×1080）
メモリ | 規格 | PC3-12800（1600Mhz） | LPDDR4（2400MHz） | LPDDR4（2400MHz） | LPDDR4（2400MHz）
| スロット数/ 最大容量 | 最大4GB（オンボード） *購入時に2GB、4GBを選択 （購入後の増設は不可） | 4GB（オンボード） *購入後の増設は不可 | 最大8GB（オンボード） *購入後の増設は不可 | 最大8GB（オンボード） *購入後の増設は不可
光学ドライブ オプション |  | - | - | - | -
HDDオプション （※部材状況・販売状況等により選択可能なラインナップが変わることがあります） |  | eMMC | eMMC | eMMC | eMMC
Expansion Card | PC Card | - | - | - | -
| Express Card | - | - | - | -
セキュリティ | TPM | ○ | ❌ | ❌ | ❌
| 指紋認証 | ❌ | ❌ | ❌ | ❌
| FIPS 指紋認証 | ❌ | ❌ | ❌ | ❌
| Windows Hello 顔/指紋/虹彩 | - | - | - | -
| スマートカード | - | - | - | -
| 非接触型スマートカード | - | - | - | -
| セキュリティロックスロット | ノーブル | ノーブル | ノーブル | ノーブル
入力 デバイス | バックライトキーボード | - | - | - | -
| ポインティングスティック | - | - | - | -
| テンキー | - | - | - | -
USB | USBの総数 | 2ポート | 4ポート（2ポート） | 4ポート | 4ポート
| 内訳：USB 2.0 | - | - | - | -
| 内訳：USB 3.0 ＝USB 3.1 Gen1 Type A | 左側面:2 | 左側面:1 / 右側面:1 （セミカスタム時は片側のみ） | 左側面:1 / 右側面:1 | 左側面:1 / 右側面:1
| 内訳：USB 3.1 Gen1 TypeC | - | 左側面:1 / 右側面:1 （セミカスタム時は片側のみ） | 左側面:1 / 右側面:1 | 左側面:1 / 右側面:1
| 内訳：USB 3.1 Gen2 TypeC | - | - | - | -
EシリーズDockへの対応 |  | - | - | - | -
| Thunderbolt 3 | - | - | - | -
| IEEE1394 | - | - | - | -
周辺機器 の端子 | パラレル（25pin） IEEE1284 | - | - | - | -
| シリアル（9pin） RS-232C | - | - | - | -
| VGA | - | - | - | -
| HDMI | ○ | - | - | -
| Display Port | - | △ DP over Type-C利用 Type-C to DP変換必須 | △ DP over Type-C利用 Type-C to DP変換必須 | △ DP over Type-C利用 Type-C to DP変換必須
ネットワーク | SIMフリー対応 | - | - | - | -
| LAN | - | - | - | -
| Bluetooth | ○ | ○ 5.0 | ○ 5.0 | ○ 5.0
マルチメディア | メディア カードリーダー | Micro SD | - | Micro SD | Micro SD
| Webカメラ | ○ （100万画素） | ○ （100万画素） | ○ 液晶上部 （100万画素） △ キーボード上部（800万画素） | ○ （100万画素）
管理機能 | vPro | - | - | - | -
バッテリ交換の可否 〇・・・ワンタッチで交換できるもの △・・・手間はかかるがドライバを用いて交換できるもの ×・・・お客様では交換できないもの（FRU） ※詳細は営業担当へお問合せください |  | × | 確認中 | 確認中 | 確認中
バッテリ 駆動時間 ※Mobile Mark測定 (お客様の環境で実現できる時間を保証するものではありません。このセルにはコメントが設定されておりますのでカーソルを合わせて必ずご覧ください。) | 2セル | - | - | - | -
| 3セル | 最大 約10 時間 | 最大14時間 | 確認中 | 最大12時間
| 4セル | - | - | - | -
| 6セル | - | - | - | -
| 9セル | - | - | - | -
筐体 | 外寸 （構成内容により異なります。） | 幅：303.3 mm 奥行き：206.0 mm 高さ：20.8 mm | 幅：303.9 mm 奥行き：207.9 mm 高さ：20.8 mm | 幅：303.9 mm 奥行き：207.9 mm 高さ：21.5 mm | 幅：339.6 mm 奥行き：236.9 mm 高さ：22.8 mm
| 最小構成重量 （構成内容により異なります。 測定時のバッテリ容量については 右記参照ください。） | 1.27 kg | 1.29 kg | 1.41 kg | 1.56 kg
|  | 3Cellバッテリ搭載時 | 3Cellバッテリ搭載時 | 3Cellバッテリ搭載時 | 3Cellバッテリ搭載時
※部材状況・販売状況等により、 上記の構成は予告なく変更されます。 最新の状況は弊社営業担当までお問い合わせください。
Dell製・3PP製品
プライバシーフィルタ | SKU
Topへ戻る
Note on A51: バッテリ持続時間は、Mobile Mark 2012バッテリ持続時間ベンチマークテストを使用したテストに基づいています。このベンチマークテストの詳細については、www.bapco.com(英語版) をご覧ください。テスト結果は製品間の比較にのみ使用されるべきであり、テスト結果に示されるバッテリ持続時間がお客様の環境で実現することを保証するものではありません。バッテリ持続時間は、テスト結果を大きく下回る可能性があり、製品の構成、ソフトウェア、使用方法、動作条件、電源管理設定などの要因に応じて変化します。バッテリの最大持続時間は、使用期間の長さおよび使用頻度にともなって減少します。

## Precision NB
最終更新日 2020/3/31 部材状況等により変更する可能性があります。 本スペック表は永続的な情報を保証するものではありません。 機種選定等の際に活用いただくためのものであり、 最新情報は営業担当までお問合せください。 |  | Precision Mobile シリーズ
カテゴリー |  | Precision 3000シリーズ（エントリー） |  |  |  |  | Precision 5000シリーズ（メインストリーム） |  |  |  |  | Precision 7000シリーズ（プレミアム）
Product 全体的にLatitudeに揃える |  | 15.6インチ | 15.6インチ |  |  |  | 15.6インチ |  |  |  |  | 15.6インチ |  |  | 17インチ
|  | M2800 | 15 3000シリーズ |  |  |  | M3800 | 15 5000シリーズ |  |  |  | M4800 | 15 7000シリーズ |  | M6800 | 15 5000シリーズ | 17 7000シリーズ
|  | - | 3520 | 3530 | 3540 New! | 3541 New! | - | 5520 | 5530 | 5530 2in1 | 5540 New! | - | 7520 | 7530 | - | 7540 New! | 7720 | 7730 | 7740 New!
e型番(eカタログサイト)の検索はこちら ※型番がない機種はシェアードプレミアで カスタマイズできます！ |  |  | e型番なし シェアードプレミアページでカスタマイズ |  | e型番なし シェアードプレミアページでカスタマイズ | e型番なし シェアードプレミアページでカスタマイズ | - | e型番なし シェアードプレミアページでカスタマイズ |  | e型番なし シェアードプレミアページでカスタマイズ |  |  | e型番なし シェアードプレミアページでカスタマイズ | e型番なし シェアードプレミアページでカスタマイズ |  | e型番なし シェアードプレミアページでカスタマイズ | e型番なし シェアードプレミアページでカスタマイズ | e型番なし シェアードプレミアページでカスタマイズ | e型番なし シェアードプレミアページでカスタマイズ
製品画像
CPU （※部材状況・販売状況等により選択可能なラインナップが変わることがあります） |  | Core i5 4210M Core i5 4310M Core i7 4610M Core i7 4710MQ Core i7 4810MQ | [第7世代-Kabylake-] Core i5 7300HQ 6835 Core i5 7440HQ 7674 Core i7 7820HQ 9400 Xeon E3-1505M v6 9961 | [第8世代-Coffee Lake-] Core i5 8300H (4C/8T) Core i5 8400H (4C/8T) Core i7 8750H (6C/12T) Core i7 8850H (6C/12T) Xeon E-2176M (6C/12T) | [第8世代-Whiskey Lake-] Core i5 8265U (4C/8T) Core i5 8365U (4C/8T) Core i7 8565U (4C/8T) Core i7 8665U (4C/8T) | [第9世代-Coffee Lake R-] Core i5 9300H (4C/8T) Core i5 9400H (4C/8T) Core i7 9750H (6C/12T) Core i7 9850H (6C/12T) Xeon E-2276M (6C/12T) Core i9 9880H(8C/16T) | Core i7 4712HQ | [第7世代-Kabylake-] Core i5 7300HQ 6835 Core i5 7440HQ 7674 Core i7 7700HQ 8859 Core i7 7820HQ 9400 Xeon E3-1505M v6 9961 | [第8世代-Coffee Lake-] Core i5 8300H (4C/8T) 9013 Core i5 8400H (4C/8T) 10103 Core i7 8850H (6C/12T) 14588 Core i9 8950HK (6C/12T) 14742 Xeon E-2176M (6C/12T) 14746 | [第8世代-Kabylake G-] Core i5 8305G (4C/8T) 8985 Core i7 8706G (4C/8T) 10591 | [第9世代-] Core i5-9400H Core i7-9750H Core i7-9850H Core i9-9880H Core i9-9980HK Xeon E-2276M | Core i5 4210M Core i5 4310M Core i5 4340M Core i7 4610M Core i7 4710MQ Core i7 4810MQ Core i7 4910MQ Core i7 4940MX | [第7世代-Kabylake-] Core i5 7300HQ(ｸﾜｯﾄﾞ) 6835 Core i5 7440HQ(ｸﾜｯﾄﾞ) 7674 Core i7 7700HQ(ｸﾜｯﾄﾞ) 8859 Core i7 7820HQ(ｸﾜｯﾄﾞ) 9400 Core i7 7920HQ(ｸﾜｯﾄﾞ) 10230 Xeon E3-1505M v6 9961 Xeon E3-1535M v6 10695 | [第8世代-Coffee Lake-] Core i5 8300H (4C/8T) 9013 Core i5 8400H (4C/8T) 10103 Core i7 8750H (6C/12T) 12390 Core i7 8850H (6C/12T) 14588 Core i9 8950HK (6C/12T) 14742 Xeon E-2176M (6C/12T) 14746 Xeon E-2186M (6C/12T) 15495 | Core i5 4210M Core i5 4310M Core i5 4340M Core i7 4610M Core i7 4710MQ Core i7 4810MQ Core i7 4910MQ Core i7 4940MX | [第9世代-] Core i5-9400H Core i7-9750H Core i7-9850H Core i9-9880H Core i9-9980HK Xeon E-2276M Xeon E-2286M | [第7世代-Kabylake-] Core i5 7300HQ(ｸﾜｯﾄﾞ) 6835 Core i5 7440HQ(ｸﾜｯﾄﾞ) 7674 Core i7 7700HQ(ｸﾜｯﾄﾞ) 8859 Core i7 7820HQ(ｸﾜｯﾄﾞ) 9400 Core i7 7920HQ(ｸﾜｯﾄﾞ) 10230 Xeon E3-1505M v6 9961 Xeon E3-1535M v6 10695 | [第8世代-Coffee Lake-] Core i5 8300H (4C/8T) 9013 Core i5 8400H (4C/8T) 10103 Core i7 8750H (6C/12T) 12390 Core i7 8850H (6C/12T) 14588 Core i9 8950HK (6C/12T) 14742 Xeon E-2176M (6C/12T) 14746 Xeon E-2186M (6C/12T) 15495 | [第9世代-] Core i5-9400H Core i7-9750H Core i7-9850H Core i9-9880H Core i9-9980HK Xeon E-2276M Xeon E-2286M
グラフィック （※部材状況・販売状況等により選択可能なラインナップが変わることがあります） |  | FirePro W4170M | Intel HDグラフィック 530 Intel HDグラフィック 630 Quadro M620 2GB | Intel UHDグラフィック 630 Intel UHDグラフィック P630 Quadro P600 4GB | Intel UHDグラフィック 620 AMD Radeon Pro WX 2100 | Intel UHDグラフィック 630 Intel UHDグラフィック P630 Quadro P620 4GB | Quadro K1100M | Intel Pro Graphics 630 Quadro M1200 4GB | Intel UHDグラフィック 630（i5 8300H構成時） Quadro P1000 4GB（i5 8400H構成時） Quadro P1000 4GB（i7/i9/Xeon構成時） | RadeonPro WX Vega M GL グラフィックス 4GB | インテル内蔵グラフィックス 630/P630 Quadro T2000 4GB Quadro T1000 4GB | FirePro M5100 Quadro K1100M Quadro K2100M | Intel HD グラフィック 630 Quadro M1200 4GB Quadro M2200 4GB | Intel UHDグラフィック 630 Intel UHDグラフィック P630 Quadro P1000 4GB Quadro P2000 4GB Quadro P3200 6GB Radeon Pro WX4150 4GB | FirePro M6100 Quadro K2200M Quadro K3100M Quadro K4100M Quadro K5100M | インテル内蔵グラフィックス 630/P630 Quadro RTX5000 16GB Quadro RTX4000 8GB Quadro RTX3000 6GB Quadro T2000 4GB Quadro T1000 4GB AMD Radeon Pro WX 3200 4GB | Intel HD グラフィック 630 RadeonPro WX7100 8GB Quadro M1200 4GB Quadro P3000 6GB Quadro P4000 8GB Quadro P5000 16GB | Intel UHDグラフィック 630 Intel UHDグラフィック P630 Quadro P3200 6GB Quadro P4200 8GB Quadro P5200 16GB Radeon Pro WX4150 4GB Radeon Pro WX7100 8GB | インテル内蔵グラフィックス 630/P630 Quadro RTX5000 16GB Quadro RTX4000 8GB Quadro RTX3000 6GB AMD Radeon Pro WX 7130 8GB AMD Radeon Pro WX 3200 4GB
OS | Windows 7 | < 64bitのみ > 7 Professional SP1 | ー ※Skylake RTS後対応予定 | - | - | - | < 64bitのみ > 7 Professional SP1 | ー ※Skylake RTS後対応予定 | - | - | - | < 64bitのみ > 7 Professional SP1 | ー ※Skylake RTS後対応予定 | - | < 64bitのみ > 7 Professional SP1 | - | ー ※Skylake RTS後対応予定 | - | -
| Windows 8 | < 64bitのみ > Windows 8.1 Pro | ー ※Skylake RTS後対応予定 | - | - | - | < 64bitのみ > Windows 8.1 Pro | ー ※Skylake RTS後対応予定 | - | - | - | < 64bitのみ > Windows 8.1 Pro | ー ※Skylake RTS後対応予定 | - | < 64bitのみ > Windows 8.1 Pro | - | ー ※Skylake RTS後対応予定 | - | -
| Windows 10 | - | < 64bitのみ > Windows 10 Home (JP/EN) Windows 10 Pro (JP/EN) | < 64bitのみ > Windows 10 Home (JP/EN) Windows 10 Pro/for WS (JP/EN) | < 64bitのみ > Windows 10 Home (JP/EN) Windows 10 Pro (JP/EN) | < 64bitのみ > Windows 10 Home (JP/EN) Windows 10 Pro/for WS (JP/EN) | - | < 64bitのみ > Windows 10 Home (JP/EN) Windows 10 Pro (JP/EN) | < 64bitのみ > Windows 10 Home (JP/EN) Windows 10 Pro/for WS (JP/EN) | < 64bitのみ > Windows 10 Pro (JP/EN) | < 64bitのみ > Windows 10 Home Windows 10 Pro Windows 10 Pro for Workstation | - | < 64bitのみ > Windows 10 Home (JP/EN) Windows 10 Pro (JP/EN) | < 64bitのみ > Windows 10 Pro/for WS (JP/EN) | - | < 64bitのみ > Windows 10 Home Windows 10 Pro Windows 10 Pro for Workstation | < 64bitのみ > Windows 10 Home (JP/EN) Windows 10 Pro (JP/EN) | < 64bitのみ > Windows 10 Pro/for WS(JP/EN) | < 64bitのみ > Windows 10 Home Windows 10 Pro Windows 10 Pro for Workstation
| Other | Ubuntu Linux 12.04 | Ubuntu Linux 16.04 | Ubuntu Linux 16.04/18.04 Red Hat 7.5 | Ubuntu Linux 18.04 | Ubuntu Linux 18.04 | Ubuntu Linux 14.04 | Ubuntu Linux 16.04 | Ubuntu Linux 18.04 | - | Ubuntu Linux 18.04 | RedHat Enterprise Linux WS 6 | Ubuntu Linux 16.04 SP1 | Ubuntu Linux 18.04 | RedHat Enterprise Linux WS 6 | Ubuntu Linux 18.04 | Ubuntu Linux 16.04 SP1 | Ubuntu Linux 18.04 | Ubuntu Linux 18.04
ディスプレイサイズ/解像度 |  | < 非光沢液晶 > 15.6 HD（1366×768） 15.6 フルHD（1920×1080） | < 非光沢液晶 > 15.6 HD（1366×768） 15.6 FHD IPS（1920×1080） < 光沢液晶 + タッチ > 15.6 FHD IPS（1920×1080） | < 非光沢液晶 > 15.6 HD（1366×768） 15.6 FHD （1920×1080） < 光沢液晶 + タッチ > 15.6 FHD IPS（1920×1080） | < 非光沢液晶 > 15.6 HD（1366×768） 15.6 FHD WVA（1920×1080） < 非光沢液晶+タッチ > 15.6 FHD WVA（1920×1080） | < 非光沢液晶 > 15.6 HD（1366×768） 15.6 FHD WVA（1920×1080） < 光沢液晶 + タッチ > 15.6 FHD WVA（1920×1080） | < 光沢液晶＋タッチ > 15.6 HD（1366×768） 15.6 UHD（3840×2160） | < 非光沢液晶 > 15.6 FHD IPS（1920×1080） < 光沢液晶＋タッチ > 15.6 UHD IGZO（3840×2160） | < 非光沢液晶 > 15.6 FHD IGZO4（1920×1080） < 光沢液晶＋タッチ > 15.6 UHD IGZO4（3840×2160） | < 非光沢液晶＋タッチ > 15.6 FHD IGZO4 1920x1080 < 光沢液晶＋タッチ > 15.6 UHD IGZO4 3840x2160 | < 非光沢液晶 > 15.6 FHD IGZO4 (1920×1080) 15.6 UHD OLED (3840×2160) < 光沢液晶＋タッチ > 15.6 UHD IGZO4 (3840×2160) | < 非光沢液晶 > 15.6 HD（1366x768） 15.6 フルHD（1920×1080） 15.6 UHD（3840x2160） | < 非光沢液晶 > 15.6 FHD（1920×1080） 15.6 IPS FHD（1920×1080） 15.6 UHD IGZO（3840×2160） < 光沢液晶＋タッチ > 15.6 IPS FHD（1920×1080） | < 非光沢液晶 > 15.6 FHD（1920×1080） 15.6 IPS FHD（1920×1080） 15.6 IGZO UHD（3840×2160） < 光沢液晶＋タッチ > 15.6 IPS FHD（1920×1080） | < 非光沢液晶 > 17.3 HD+（1600×900） 17.3 フルHD（1920×1080） < 非光沢液晶＋タッチ対応 > 17.3 フルHD（1920×1080） ※やや光沢がかかった液晶です。 | < 非光沢液晶 > 15.6 FHD (1920×1080) 15.6 IPS FHD (1920×1080) 15.6 UHD IGZO (3840×2160) < 光沢液晶＋タッチ > 15.6 IPS FHD (1920×1080) | < 非光沢液晶 > 17.3 FHD（1600×900） 17.3 FHD（1920×1080） 17.3 IPS UHD（3840×2160） | < 非光沢液晶 > 17.3（1600×900） 17.3 IPS FHD（1920×1080） 17.3 IGZO UHD（3840×2160） | < 非光沢液晶 > 17.3 HD+ (1600×900) 17.3 FHD IPS (1920×1080) 17.3 UHD IGZO (3840×2160)
Memory | 規格 | PC3-12800（1600Mhz） | PC4-19200(2400MHz) | PC4-19200(2400MHz) PC4-21300(2667MHz) | PC4-19200(2400MHz) | PC4-21300(2666MHz) | PC3-12800（1600Mhz） | PC4-19200(2400MHz) | PC4-21300(2667MHz) | PC4-19200(2400MHz) | 2666MHz NECC DDR4 | PC3-12800（1600Mhz） | PC4-19200(2400MHz) PC4-21300(2667MHz) | PC4-19200(2400MHz) PC4-21300(2667MHz) | PC3-12800（1600Mhz） PC3-15000（1866Mhz） | 3200MHz NECC DDR4 2666MHz NECC DDR4 2666MHz ECC DDR4 | PC4-19200(2400MHz) PC4-21300(2667MHz) | PC4-19200(2400MHz) PC4-21300(2667MHz) | 3200MHz NECC DDR4 2666MHz NECC DDR4 2666MHz ECC DDR4
| スロット数/ 最大容量 | 2スロット / 最大16GB | 2スロット / 最大32GB | 2スロット / 最大32GB | 2スロット / 最大32GB | 2スロット / 最大32GB | 2スロット / 最大16GB | 2スロット / 最大32GB | 2スロット / 最大64GB | 最大16GB（オンボード） | DIMMスロット×2 最大64GB | 2スロット / 最大16GB 4スロット / 最大32GB ※4スロットはクワッドコア構成時のみ | 4スロット / 最大64GB ※2667MHzメモリ時最大32GB | 4スロット / 最大128GB | 2スロット / 最大16GB 4スロット / 最大32GB ※4スロットはクワッドコア構成時のみ | DIMMスロット×4 最大128GB | 4スロット / 最大64GB ※2667MHzメモリ時最大32GB | 4スロット / 最大128GB | DIMMスロット×4 最大128GB
光学ドライブ オプション |  | DVD-ROMドライブ DVDスーパーマルチドライブ | - | - | - | - | - | - | - | - | ー ※デル製 USB外付け光学ドライブを別途取り扱っております。 | DVD-ROMドライブ DVDスーパーマルチドライブ ブルーレイドライブ | - | - | DVD-ROMドライブ DVDスーパーマルチドライブ ブルーレイドライブ | ー ※デル製 USB外付け光学ドライブを別途取り扱っております。 | - | - | ー ※デル製 USB外付け光学ドライブを別途取り扱っております。
HDDオプション （※部材状況・販売状況等により選択可能なラインナップが変わることがあります） |  | ＜2.5インチ＞ SATA 7200回転 ハイブリッドHDD 暗号化 HDD SSD ＜mSATA ミニカード＞ 暗号化 SSD | ＜2.5インチ＞ SATA 5400回転 SATA 7200回転 暗号化 HDD ＜M.2＞ SATA SSD PCIe SSD 暗号化SATA SSD | ＜2.5インチ＞ SATA 5400回転 SATA 7200回転 SATA 7200回転 FIPS暗号化 ＜M.2＞ SATA SSD PCIe SSD SATA 暗号化SSD PCIe 暗号化SSD | ＜2.5インチ＞ SATA 5400回転 SATA 7200回転 SATA 7200回転 FIPS暗号化 ＜M.2＞ SATA SSD PCIe SSD PCIe 暗号化SSD | ＜2.5インチ＞ SATA 5400回転 SATA 7200回転 SATA 7200回転 FIPS暗号化 ＜M.2＞ SATA SSD PCIe SSD PCIe 暗号化SSD | ＜2.5インチ＞ SATA 5400回転 SATA 7200回転 ハイブリッドHDD SSD ＜mSATA ミニカード＞ SSD / 暗号化 SSD | ＜2.5インチ＞ SATA 5400回転 SATA 7200回転 SSD 暗号化SSD ＜M.2＞ 暗号化 SSD PCIe SSD | ＜2.5インチ＞ SATA SSHD 5400回転 SATA 7200回転 暗号化SSD ＜M.2＞ PCIe SSD PCIe 暗号化SSD | ＜M.2＞ SATA SSD PCIe SSD PCIe 暗号化SSD | ＜2.5インチ＞ SATA HDD 最大2TB SED FIPS HDD 最大500GB ＜M.2＞ PCIe NVMe SSD 最大2TB PCIe NVMe Opal2.0 SED SSD 最大1TB | ＜2.5インチ＞ SATA 5400回転 SATA 7200回転 ハイブリッドHDD 暗号化 HDD SSD ＜mSATA ミニカード＞ SSD / 暗号化 SSD | ＜2.5インチ＞ SATA 5400回転 SATA 7200回転 SSD 暗号化SSD ＜M.2＞ PCIe SSD 暗号化 PCIe SSD | 2.5インチ HDD 最大1台 M.2 PCIe SSD 最大3枚 ＜2.5インチ＞ SATA 5400回転/7200回転 HDD SATA 7200回転 暗号化HDD ※Optane対応 ＜M.2＞ PCIe SSD 暗号化 PCIe SSD | ＜2.5インチ＞ SATA 5400回転 SATA 7200回転 ハイブリッドHDD 暗号化 HDD SSD ＜mSATA ミニカード＞ SSD / 暗号化 SSD | ＜2.5インチ＞ SATA HDD 最大2TB SED FIPS HDD 最大500GB ＜M.2＞ PCIe NVMe SSD 最大2TB PCIe NVMe Opal2.0 SED SSD 最大1TB | ＜2.5インチ＞ SATA 5400回転 SATA 7200回転 SSD 暗号化SSD ＜M.2＞ PCIe SSD 暗号化 PCIe SSD | 2.5インチ HDD 最大1台 M.2 PCIe SSD 最大4枚 ＜2.5インチ＞ SATA 5400回転/7200回転 HDD SATA 7200回転 暗号化HDD ※Optane対応 ＜M.2＞ PCIe SSD 暗号化 PCIe SSD | ＜2.5インチ＞ SATA HDD 最大2TB SED FIPS HDD 最大500GB ＜M.2＞ PCIe NVMe SSD 最大2TB PCIe NVMe Opal2.0 SED SSD 最大1TB
Expansion Card | PC Card | - | - | - | - | - | - | - | - | - | - | - | - | - | - | - | - | - | -
| Express Card | △ | - | - | - | - | - | - | - | - | - | ○ （54mm/34mm） | - | - | ○ （54mm/34mm） | - | - | - | -
セキュリティ | TPM | ○ | ○ | ○ | ○ | ○ | ○ | ○ | ○ | ◯ | ○ | ○ | ○ | ◯ | ○ | ○ | ○ | ◯ | ○
| 指紋認証 | △ | △ | △ | △ | △ | - | - | △ | ◯ | △ 指紋認証リーダー(オプション) | △ | △ | △ | △ | △ 指紋認証リーダー(オプション) | △ | △ | △ 指紋認証リーダー(オプション)
| FIPS 指紋認証 | △ | △ | △ | △ | △ | - | - | - | - | ❌ | △ | △ | △ | △ | △ | △ | △ | △
| Windows Hello 顔/指紋/虹彩 |  | ❌ / ❌ / ❌ | △ / ❌ / ❌ ※IR camera構成のみ | △ / ❌ / ❌ ※IR camera構成のみ | △ / ❌ / ❌ ※IR camera構成のみ |  | ❌ / ❌ / ❌ | ❌ / ❌ / ❌ | ◯ / ◯ / ❌ | △ ※IR camera構成のみ / △ ※指紋認証リーダー(オプション) / ✖ |  | ❌ / ❌ / ❌ | △ / ❌ / ❌ ※IR camera構成のみ |  | △ ※IR camera構成のみ / △ ※指紋認証リーダー(オプション) / ✖ | ❌ / ❌ / ❌ | △ / ❌ / ❌ ※IR camera構成のみ | △ ※IR camera構成のみ / △ ※指紋認証リーダー(オプション) / ✖
| スマートカード | ○ | △ | △ | △ | △ | - | - | - | - | - | △ | ◯ | ◯ | △ | ◯ | ◯ | ◯ | ◯
| 非接触型スマートカード | △ | △オプション (接触型スマートカードリーダーとセット) | △オプション (接触型スマートカードリーダーとセット) | △オプション (接触型スマートカードリーダーとセット) | △オプション (接触型スマートカードリーダーとセット) | - | - | - | - | - | △ | △ | - | △ | △ | △ | △ | △
| セキュリティロックスロット | △ | ノーブル | ノーブル | ノーブル | ノーブル |  | ケンジントン | ノーブル | ノーブル | ノーブル |  | ケンジントン | ノーブル |  | ノーブル | ケンジントン | ノーブル | ノーブル
入力 デバイス | バックライトキーボード | ○ | △ | △ | ◯ | ◯ | ○ | ○ | ○ | ◯ | 〇 | △ | △ | △ | △ | △ Option | △ | △ | △ Option
| ポインティングスティック | ○ | ◯ | ◯ | ◯ | ◯ | - | - | - | - | - | ○ | 〇 | 〇 | ○ | ◯ | 〇 | ◯ | ◯
| テンキー | ○ | ◯ | ◯ | ◯ | ◯ | - | - | - | - | - | 〇 | 〇 | 〇 | 〇 | ◯ | 〇 | ◯ | ◯
USB | USBの総数 | 4ポート | 4ポート | 4ポート | 4ポート | 4ポート | 3ポート | 3ポート | 3ポート | 4ポート | 3ポート | 5ポート | 5ポート | 4ポート | 5ポート | 4ポート | 5ポート | 5ポート | 5ポート
| 内訳：USB 2.0 | - | - | - | - | - | 右側面:1 | - | - | - | - | 背面:1 | - | - | 背面:1 | - | - | - | -
| 内訳：USB 3.0 ＝USB 3.1 Gen1 Type A |  | 左側面:1 / 右側面:1 / 背面:1 | 左側面:1 / 右側面:1 / 背面:1 | 左側面:1 / 右側面:2 / 背面:0 | 左側面:1 / 右側面:2 / 背面:0 |  | 左側面:1 / 右側面:1 | 左側面:1 / 右側面:1 | - | 左側面:1 / 右側面:1 |  | 左側面:1 / 右側面:3 | 右側面:2 |  | 右側面:2 | 左側面:1 / 右側面:3 | 右側面:2 / 背面:1 | 右側面:2 / 背面:1
| 内訳：USB 3.1 Gen1 TypeC | 左側面:1 / 右側面:2 / 背面:1 | 左側面:1 ※Thunderbolt3非搭載時 | - | - | - | 左側面:1 / 右側面:1 | - | - | 右側面:2 | - | 左側面:2 / 右側面:2 | - | - | 左側面:2 / 右側面:2 | - | - | - | -
| 内訳：USB 3.1 Gen2 TypeC | - | 左側面:1 ※Thunderbolt3兼用 | 左側面:1 ※Thunderbolt3ポートで対応 | 左側面:1 ※オプションのThunderbolt3(TB3)を 選択時はTB3と兼用 | 左側面:1 ※Thunderbolt3ポートで対応 | - | 左側面:1 ※Thunderbolt3ポートで対応 | 左側面:1 ※Thunderbolt3ポートで対応 | 左側面:2 ※Thunderbolt3ポートで対応 ※充電時は1ポート占有 | 左側面:1 ※Thunderbolt3ポートで対応 | - | 左側面:1 ※Thunderbolt3ポートで対応 | 左側面:2 ※Thunderbolt3ポートで対応 | - | 左側面:2 ※Thunderbolt3ポートで対応 | 左側面:1 ※Thunderbolt3ポートで対応 | 左側面:2 ※Thunderbolt3ポートで対応 | 左側面:2 ※Thunderbolt3ポートで対応
EシリーズDockへの対応 |  | ○ | ❌ | ❌ | ❌ | ❌ | - | ❌ | ❌ | ❌ | ❌ | ○ | ○ | ❌ | ○ | ❌ | ○ | ❌ | ❌
周辺機器 の端子 | Thunderbolt | - | △ | 左側面:1 | △左側面:1 | 左側面:1 | 〇（mini DPとして利用可能） | ○（USB Type-C） | 左側面:1 | 左側面:2 | 左側面:1 | - | ○ | 左側面:2 | - | 左側面:2 | ○ | 左側面:２ | 左側面:2
| IEEE1394 | - | - | - | - | - | - | - | - | - | - | - | - | - | - | - | - | - | -
| パラレル（25pin） IEEE1284 | △（要 E-Legacy / E-Port PLUS） | △（LD17 ） | - | - | - | - | △（LD17 ） | - | - | - | △（要 E-Legacy / E-Port PLUS） | △（要 E-Legacy / E-Port PLUS） | - | △（要 E-Legacy / E-Port PLUS） | - | △（要 E-Legacy / E-Port PLUS） | - | -
| シリアル（9pin） RS-232C | △（要 E-Legacy / E-Port PLUS） | △（LD17 ） | - | - | - | - | △（LD17 ） | - | - | - | △（要 E-Legacy / E-Port PLUS） | △（要 E-Legacy / E-Port PLUS） | - | △（要 E-Legacy / E-Port PLUS） | - | △（要 E-Legacy / E-Port PLUS） | - | -
| VGA | ○ | ◯ | ◯ | - | - | - | - | - | - | - | ○ | △（要）E-Port / E-Port PLUS または、Mini-DP→VGA変換 | - | ○ | - | △（要）E-Port / E-Port PLUS または、Mini-DP→VGA変換 | - | -
| HDMI | ○ | ◯（1.4） | ◯（2.0） | ◯（1.4） | ◯（2.0） | ○ | ○（ver 1.4） | ◯（2.0） | - | 〇 1 x HDMI 2.0b | ○ | ○（ver 1.4） | ◯ | ○ | 〇 1 x HDMI 2.0 | ○（ver 1.4） | ◯ | 〇 1 x HDMI 2.0
| Display Port | △（要 E-Port / E-Port PLUS） | △ DP over USB Type-C利用 Type-C to DP変換必須 | △ DP over USB Type-C利用 Type-C to DP変換必須 | △ DP over USB Type-C利用 Type-C to DP変換必須 | △ DP over USB Type-C利用 Type-C to DP変換必須 | 〇（Mini Type） ※Thunderboltコネクタを mini DPとして利用 | - | △ DP over USB Type-C利用 Type-C to DP変換必須 | △ DP over USB Type-C利用 Type-C to DP変換必須 | 〇 Through Type C Port | ○ | 〇（1.4 Mini Type） | ◯ ※mini DP | ○ | 〇 Mini DisplayPort 1.4 | 〇（1.4 Mini Type） | ◯ ※mini DP | 〇 Mini DisplayPort 1.4
ネット ワーク | SIMフリー対応 |  | △ Micro SIM | △ Micro SIM | - | - |  | - | - | - | - |  | △ Micro SIM | △ Micro SIM |  | △ Micro SIM | △ Micro SIM | △ Micro SIM | △ Micro SIM
| LAN | 10 / 100 / 1000 Mbps | 10 / 100 / 1000 Mbps | 10 / 100 / 1000 Mbps | 10 / 100 / 1000 Mbps | 10 / 100 / 1000 Mbps | 10 / 100 / 1000 Mbps ※USB変換アダプタ同梱 | 10 / 100 / 1000 Mbps *USB Type-C→LAN変換ｱﾀﾞﾌﾟﾀ | 10 / 100 / 1000 Mbps *USB Type-C→LAN変換ｱﾀﾞﾌﾟﾀ | 10 / 100 / 1000 Mbps *USB Type-C→LAN変換ｱﾀﾞﾌﾟﾀ | 10 / 100 / 1000 Mbps *USB Type-C→LAN変換ｱﾀﾞﾌﾟﾀ | 10 / 100 / 1000 Mbps | 10 / 100 / 1000 Mbps | 10 / 100 / 1000 Mbps | 10 / 100 / 1000 Mbps | 10 / 100 / 1000 Mbps | 10 / 100 / 1000 Mbps | 10 / 100 / 1000 Mbps | 10 / 100 / 1000 Mbps
| Bluetooth | ○ | △ | △ | △ | △ | ○ | △ | △ | ◯ | ◯ Bluetooth 5.0 | △ | △ |  | △ | ◯ Bluetooth 5.0/4.2 | △ |  | ◯ Bluetooth 5.0/4.2
マルチメディア | メディア カードリーダー | SD / SDHC / SDXC | SD / SDHC / SDXC | Micro SD | Micro SD | Micro SD | SD / SDHC / SDXC | SD / SDHC / SDXC | SD / SDHC / SDXC | Micro SD | SD / SDHC / SDXC | SD / SDIO / SDHC / SDXC / MMC / MMC+ / MS / MSPro HG | SD / SDHC / SDXC | SD / SDHC / SDXC | SD / SDIO / SDHC / SDXC / MMC / MMC+ / MS / MSPro HG | SD / SDHC / SDXC | SD / SDHC / SDXC | SD / SDHC / SDXC | SD / SDHC / SDXC
| Webカメラ | ○ （100万画素） | △（100万画素） | △ （100万画素） | △ （92万画素） | △ （92万画素） | ○ （100万画素） | ○ （100万画素） | ○ （100万画素） | ○ （100万画素） | ○ （100万画素） | △ （130万画素） | △ （100万画素） | △ （100万画素） | △ （130万画素） | △ （100万画素） | △ （100万画素） | △ （100万画素） | △ （100万画素）
管理機能 | vPro | - | △ | △ | △ | △ | - | △ | △ | △ | △ | △ | △ | △ | △ | △ | △ | △ | △
バッテリ交換の可否 〇・・・ワンタッチで交換できるもの △・・・手間はかかるがドライバを用いて交換できるもの ×・・・お客様では交換できないもの（FRU） ※詳細は営業担当へお問合せください |  | ○ | △ | △ | △ | △ | × | × | × | × | × | 〇 | ○ | △ | 〇 | △ | ○ | △ | △
バッテリ 駆動時間 ※Mobile Mark測定 (お客様の環境で実現できる時間を保証するものではありません。このセルにはコメントが設定されておりますのでカーソルを合わせて必ずご覧ください。) | 2セル | - | - | - | - | - | - | - | - | - | - | - | - | - | - | - | - | - | -
| 3セル | - | - | - | 42Whr, 51Whr：確認中 | 51Whr：確認中 | - | 56WHr：最大12.5時間 | 56Whr：確認中 | - | 56WHr | - | - | - | - | - | - | - | -
| 4セル | - | 68WHr：最大15時間 | 64Whr：確認中 | 68Whr：確認中 | 68Whr：確認中 | - | - | - | - | - | - | - | 64Whr：確認中 | - | 64Whr | - | 64Whr：確認中 | 64Whr
| 6セル | 確認中 | 92Whr：最大21時間 | 97Whr：最大20時間 | - | 97Whr：確認中 | 10 時間 | 97Whr：最大22時間 | 97Whr：最大23時間 | 75Whr：最大16時間 | 97WHr | 6 時間 43 分 | 72Whr：最大9.5時間 91Whr：最大12時間 LLC 91Whr：確認中 | 97Whr：最大16時間 | - | 97WHr | 91Whr：最大15時間 LLC 91Whr：確認中 | 97Whr：最大17時間 | 97WHr
| 9セル | 15 時間 35 分 | - | - | - | - | - | - | - | - | - | 10 時間 14 分 | - | - | 8 時間 59 分 | - | - | - | -
筐体 | 外寸 （構成内容により異なります。） | 幅：379.0 mm 奥行き：250.0 mm 高さ：33 mm | 幅：376.0 mm 奥行き：250.7 mm 高さ：24.3 mm | 幅：376 mm 奥行き：250.7 mm 高さ：21.65-24.3 mm | 幅：359.1 mm 奥行き：236.25 mm 高さ：20.35-22.0 mm | 幅：359.1 mm 奥行き：236.2 mm 高さ：21.9 mm | 幅：373.0 mm 奥行き：254.0 mm 高さ：8-18 mm | 幅：357 mm 奥行き：235.3 mm 高さ：11.1 mm | 幅：357 mm 奥行き：235 mm 高さ：11.1-16.82 mm | 幅：354 mm 奥行き：235 mm 高さ：9-16 mm | 幅：357mm 奥行き：235mm 高さ：11.2mm | 幅：376.0 mm 奥行き：256.0 mm 高さ：36.25-39.9 mm | 幅：378 mm 奥行き：261 mm 高さ：27.76-33 mm | 幅：337.6 mm 奥行き：251.3 mm 高さ：25-29.95 mm | 幅：416.7 mm 奥行き：270.6 mm 高さ：36.45-40.4 mm | 幅：377.6mm 奥行き：251.3mm 高さ：24.0～30.85mm | 幅：417 mm 奥行き：281.4 mm 高さ：34.49 mm | 幅：414.02 mm 奥行き：273.55 mm 高さ：25.9-29.97 mm | 幅：414.2mm 奥行き：273.7mm 高さ：25.30～30.55mm
| 最小構成重量 （構成内容により異なります。 測定時のバッテリ容量については 右記参照ください。） | 2.56 kg | 約2.18kg～ | 約2.03kg～ | 約1.83kg～ | 約1.97kg～ | 1.88 kg | 約1.78 kg～ | 1.78 kg～ | 2kg～ | 1.8kg－ | 2.88 kg | 約2.8 kg~ | 2.60kgー | 3.57 kg | 2.52kg－ | 約3.42 kg~ | 3.17kgー | 3.09kg－
|  | 6Cellバッテリ搭載時 | 4Cellバッテリ搭載時 | 4Cellバッテリ搭載時 | 3Cellバッテリ搭載時 | 3Cellバッテリ搭載時 | 6Cellバッテリ搭載時 |  |  |  |  | 6Cellバッテリ搭載時 | 6Cellバッテリ搭載時 |  | 9Cellバッテリ搭載時 |  | 6Cellバッテリ搭載時 | 6Cellバッテリ搭載時
※部材状況・販売状況等により、 上記の構成は予告なく変更されます。 最新の状況は弊社営業担当までお問い合わせください。
Dell製・3PP製品
プライバシーフィルタ | SKU |  | 461-AAFT（デル純正） 461-10228（3M） | 461-AAFT（デル純正） 461-10228（3M） |  |  |  | 461-AAFT（デル純正） 461-10228（3M） | 461-AAFT（デル純正） 461-10228（3M） |  |  |  | 461-AAFT（デル純正） 461-10228（3M） | 461-AAFT（デル純正） 461-10228（3M） |  |  | A6821705（3M） | A6821705（3M）
Note on N5: Miramar 15
Note on O5: Miramar 15
Note on R5: Miramar 17
Note on O18: ストレージ構成はバッテリとGPUとの 組み合わせに制限があります。
Note on S18: ストレージ構成はバッテリとGPUとの 組み合わせに制限があります。
Note on A51: バッテリ持続時間は、Mobile Mark 2012バッテリ持続時間ベンチマークテストを使用したテストに基づいています。このベンチマークテストの詳細については、www.bapco.com(英語版) をご覧ください。テスト結果は製品間の比較にのみ使用されるべきであり、テスト結果に示されるバッテリ持続時間がお客様の環境で実現することを保証するものではありません。バッテリ持続時間は、テスト結果を大きく下回る可能性があり、製品の構成、ソフトウェア、使用方法、動作条件、電源管理設定などの要因に応じて変化します。バッテリの最大持続時間は、使用期間の長さおよび使用頻度にともなって減少します。
販売終了
販売終了
販売終了
Topへ戻る

## Precision DT
最終更新日 2020/1/27 部材状況等により変更する可能性があります。 本スペック表は永続的な情報を保証するものではありません。 機種選定等の際に活用いただくためのものであり、 最新情報は営業担当までお問合せください。 |  | エントリーモデル:3000シリーズ | [7 empty] | メインストリーム：5000シリーズ |  | プレミアム：7000シリーズ |  | Rackシリーズ |  | Precision AIO
製品名 |  | T1650 | T1700 |  | T3620 | 3630 Tower | T3420 | 3430 Tower | 3431 Tower New! | 5820 Tower | 5820X | 7820 Tower | 7920 Tower | 7920 Rack New! | 3930 Rack New! | 5720（27ｲﾝﾁ）
e型番(eカタログサイト)の検索はこちら ※型番がない機種はシェアードプレミアで カスタマイズできます！ |  | 〇 |  |  | e型番なし シェアードプレミアページでカスタマイズ | ○ | e型番なし シェアードプレミアページでカスタマイズ | ○ | e型番なし シェアードプレミアページでカスタマイズ | e型番なし シェアードプレミアページでカスタマイズ | (オフラインでのみ提供） | e型番なし シェアードプレミアページでカスタマイズ | e型番なし シェアードプレミアページでカスタマイズ | e型番なし シェアードプレミアページでカスタマイズ | e型番なし シェアードプレミアページでカスタマイズ | e型番なし シェアードプレミアページでカスタマイズ
シャーシタイプ |  | - | MT | SFF | MT | MT | SFF | SFF | SFF | タワー型 | タワー型 | タワー型 | タワー型 | ラック型 | ラック型 | AIO
製品画像 | [15 empty] | EOL
CPU ※デュアルCPU構成選択可能なものは太字にしております。 （※部材状況・販売状況等により選択可能なラインナップが変わることがあります） |  | Core i3 3220 Core i3 3240 Core i5 3470 Core i5 3550 Core i7 3770 Xeon E3 1220 Xeon E3 1225 Xeon E3 1240 Xeon E3 1270 Xeon E3 1280 Xeon E3 1290 | Core i3 4160 Core i5 4590 Core i5 4690 Core i7 4790 Xeon E3 1220 v3 Xeon E3 1226 v3 Xeon E3 1241 v3 Xeon E3 1246 v3 Xeon E3 1271 v3 | Core i3 4160 Core i5 4590 Core i5 4690 Core i7 4790 Xeon E3 1220 v3 Xeon E3 1226 v3 Xeon E3 1241 v3 Xeon E3 1245 v3 Xeon E3 1246 v3 Xeon E3 1271 v3 | [第6世代-Skylake-] Core i3 6100 Core i5 6500 Core i5 6600 Core i7 6700 Core i7 6700K [Xeon E3 v5シリーズ] -Skylake S- Xeon E3 1220 v5 Xeon E3 1225 v5 Xeon E3 1240 v5 Xeon E3 1245 v5 Xeon E3 1270 v5 [Xeon E3 v6シリーズ] -Kabylake S- Xeon E3 1220 v6 Xeon E3 1225 v6 Xeon E3 1240 v6 Xeon E3 1245 v6 Xeon E3 1270 v6 [第7世代-Kabylake-] Core i5 7500 Core i5 7600 Core i7 7700 Core i7 7700K | [第8世代-Coffee lake-] Core i3 8100 (4C/4T) 8067 Core i5 8500 (6C/6T) 12119 Core i5 8600 (6C/6T) 12476 Core i7 8700 (6C/12T) 15276 Core i7 8700K (6C/12T) 15979 [第8世代-Coffee lake-] Xeon E-2124G (4C/4T) Xeon E-2124 (4C/4T) Xeon E-2136 (6C/12T) Xeon E-2146G (6C/12T) Xeon E-2174G (4C/8T) Xeon E-2186G (6C/12T) [第9世代] Core i3-9100 (4C/4T) Core i5-9500 (6C/6T) Core i5-9600 (6C/6T) Core i7-9700 (8C/8T) Core i7-9700K (8C/8T) Core i9-9900 (8C/16T) Core i9-9900K (8C/16T) [第2世代 Xeon E] Xeon E-2224 (4C/4T) Xeon E-2224G (4C/4T) Xeon E-2236 (6C/12T) Xeon E-2246G (6C/12T) Xeon E-2274G (4C/8T) Xeon E-2286G (6C/12T) | [第6世代-Skylake-] Core i3 6100 Core i5 6500 Core i5 6600 Core i7 6700 [Xeon E3 v5シリーズ] -Skylake S- Xeon E3 1220 v5 Xeon E3 1225 v5 Xeon E3 1240 v5 Xeon E3 1245 v5 Xeon E3 1270 v5 [Xeon E3 v6シリーズ] -Kabylake S- Xeon E3 1220 v6 Xeon E3 1225 v6 Xeon E3 1240 v6 Xeon E3 1245 v6 Xeon E3 1270 v6 [第7世代-Kabylake-] Core i5 7500 Core i5 7600 Core i7 7700 | [第8世代-Coffee lake-] Core i3 8100 (4C/4T) 8067 Core i5 8500 (6C/6T) 12119 Core i5 8600 (6C/6T) 12476 Core i7 8700 (6C/12T) 15276 [第8世代-Coffee lake-] Xeon E-2124G (4C/4T) Xeon E-2124 (4C/4T) Xeon E-2136 (6C/12T) Xeon E-2146G (6C/12T) Xeon E-2174G (4C/8T) | [第8世代-Coffee lake-] Core i7 8700 (6C/12T) [第9世代-Coffee lake R-] Core i3 9100 (4C/4T) Core i5 9500 (6C/6T) Core i5 9600 (6C/6T) Core i7 9700 (8C/8T) Core i9 9900 (8C/16T) [第1世代 -Coffee lake-] Xeon E-2174G (4C/8T) [第2世代 -Coffee lake R-] Xeon E-2224 (4C/4T) Xeon E-2224G (4C/4T) Xeon E-2236 (6C/12T) Xeon E-2246G (6C/12T) | ーSkylake Wー Xeon W-2102 (4C/4T) Xeon W-2104 (4C/4T) Xeon W-2123 (4C/8T) Xeon W-2125 (4C/8T) Xeon W-2133 (6C/12T) Xeon W-2135 (6C/12T) Xeon W-2145 (8C/16T) Xeon W-2155 (10C/20T) Xeon W-2175 (14C/28T) Xeon W-2195 (18C/36T) | [第7世代] Core i7-7800X (6C 12T) Core i7-7820X (8C 16T) Core i9-7900X (10C 20T) Core i9-7920X (12C 24T) Core i9-7960X (16C 32T) [第9世代] Core i7-9800X (8C/16T) Core i9-9820X (10C/20T) Core i9-9900X (10C/20T) Core i9-9920X (12C/24T) Core i9-9940X (14C/28T) Core i9-9960X (16C/32T) Core i9-9980XE (18C/36T) | ーXeon Processor Scalable Familyー ーSkylake SPー Xeon ブロンズ 3104 (6C 6T) Xeon ブロンズ 3106 (8C 8T) Xeon シルバー 4110 (8C 16T) Xeon シルバー 4112 (4C 8T) Xeon シルバー 4114 (10C 20T) Xeon シルバー 4116 (12C 24T) Xeon ゴールド 5118 (12C 24T) Xeon ゴールド 5120 (14C 28T) Xeon ゴールド 5122 (4C 8T) Xeon ゴールド 6126 (12C 24T) Xeon ゴールド 6128 (6C 12T) Xeon ゴールド 6130 (16C 32T) Xeon ゴールド 6132 (14C 28T) Xeon ゴールド 6134 (8C 16T) Xeon ゴールド 6136 (12C 24T) Xeon ゴールド 6138 (20C 40T) Xeon ゴールド 6140 (18C 36T) Xeon ゴールド 6142 (16C 32T) Xeon ゴールド 6144 (8C 16T) Xeon ゴールド 6146 (12C 24T) Xeon ゴールド 6150 (18C 36T) Xeon ゴールド 6152 (22C 44T)Xeon プラチナ 8156 (4C 8T) Xeon プラチナ 8160 (24C 48T) Xeon プラチナ 8164 (26C 52T) Xeon プラチナ 8168 (24C 48T) Xeon プラチナ 8170 (26C 52T) Xeon プラチナ 8176 (28C 56T) Xeon プラチナ 8180 (28C 56T) | ーXeon Processor Scalable Familyー ーSkylake SPー Xeon ブロンズ 3104 (6C 6T) Xeon ブロンズ 3106 (8C 8T)Xeon ゴールド 6152 (22C 44T) Xeon プラチナ 8156 (4C 8T) Xeon プラチナ 8160 (24C 48T) Xeon プラチナ 8160M (24C 48T) Xeon プラチナ 8164 (26C 52T) Xeon プラチナ 8168 (24C 48T) Xeon プラチナ 8170 (26C 52T) Xeon プラチナ 8176 (28C 56T) Xeon プラチナ 8180 (28C 56T) Xeon プラチナ 8180M (28C 56T) Xeon シルバー 4108 (8C 16T) Xeon シルバー 4110 (8C 16T) Xeon シルバー 4112 (4C 8T) Xeon シルバー 4114 (10C 20T) Xeon シルバー 4116 (12C 24T) Xeon ゴールド 5118 (12C 24T) Xeon ゴールド 5120 (14C 28T) Xeon ゴールド 5122 (4C 8T) Xeon ゴールド 5155 (10C 20T) Xeon ゴールド 6126 (12C 24T) Xeon ゴールド 6128 (6C 12T) Xeon ゴールド 6130 (16C 32T) Xeon ゴールド 6132 (14C 28T) Xeon ゴールド 6134 (8C 16T) Xeon ゴールド 6134M (8C 16T) Xeon ゴールド 6136 (12C 24T) Xeon ゴールド 6138 (20C 40T) Xeon ゴールド 6140 (18C 36T) Xeon ゴールド 6140M (18C 36T) Xeon ゴールド 6142 (16C 32T) Xeon ゴールド 6146 (12C 24T) Xeon ゴールド 6148 (20C 40T) Xeon ゴールド 6150 (18C 36T) | ーSkylakeー Xeon ブロンズ 3104 (6C 6T) Xeon ブロンズ 3106 (8C 8T) Xeon シルバー 4108 (8C 16T) Xeon シルバー 4110 (8C 16T) Xeon シルバー 4112 (4C 8T) Xeon シルバー 4114 (10C 20T) Xeon シルバー 4116 (12C 24T) Xeon ゴールド 5115 (10C 20T) Xeon ゴールド 5118 (12C 24T) Xeon ゴールド 5120 (14C 28T) Xeon ゴールド 5122 (4C 8T) Xeon ゴールド 6126 (12C 24T) Xeon ゴールド 6128 (6C 12T) Xeon ゴールド 6130 (16C 32T) Xeon ゴールド 6132 (14C 28T) － Cascade Lake － Xeon ブロンズ 3204 (6C 6T) Xeon シルバー 4208 (8C 16T) Xeon シルバー 4210 (10C 20T) Xeon シルバー 4214 (12C 24T) Xeon シルバー 4215 (8C 16T) Xeon シルバー 4216 (16C 32T) Xeon ゴールド 5215 (10C 20T) Xeon ゴールド 5215L (10C 20T) Xeon ゴールド 5215M (10C 20T) Xeon ゴールド 5217 (8C 16T) Xeon ゴールド 5218 (16C 32T) Xeon ゴールド 5220 (18C 36T) Xeon ゴールド 5222 (4C 8T) Xeon ゴールド 6230 (20C 40T) Xeon ゴールド 6240 (18C 36T) Xeon ゴールド 6242 (16C 32T) Xeon ゴールド 6244 (8C 16T) Xeon ゴールド 6248 (20C 40T) Xeon ゴールド 6252 (24C 48T) Xeon ゴールド 6254 (18C 36T) Xeon プラチナ 8253 (16C 32T) Xeon プラチナ 8256 (4C 8T) Xeon プラチナ 8260 (24C 48T) Xeon プラチナ 8260L (24C 48T) Xeon プラチナ 8260M (24C 48T) Xeon プラチナ 8268 (24C 48T) Xeon プラチナ 8270 (26C 52T) Xeon プラチナ 8276 (28C 56T) Xeon プラチナ 8276L (28C 56T) Xeon プラチナ 8276M (28C 56T) Xeon プラチナ 8280 (28C 56T) Xeon プラチナ 8280L (28C 56T) Xeon プラチナ 8280M (28C 56T) Xeon ゴールド 6134 (8C 16T) Xeon ゴールド 6134M (8C 16T) Xeon ゴールド 6136 (12C 24T) Xeon ゴールド 6138 (20C 40T) Xeon ゴールド 6140 (18C 36T) Xeon ゴールド 6140M (18C 36T) Xeon ゴールド 6142 (16C 32T) Xeon ゴールド 6144 (8C 16T) Xeon ゴールド 6146 (12C 24T) Xeon ゴールド 6148 (20C 40T) Xeon ゴールド 6150 (18C 36T) Xeon ゴールド 6152 (22C 44T) Xeon ゴールド 6154 (18C 36T) Xeon プラチナ 8156 (4C 8T) Xeon プラチナ 8160 (24C 48T) Xeon プラチナ 8160M (24C 48T) Xeon プラチナ 8168 (24C 48T) Xeon プラチナ 8180 (28C 56T) Xeon プラチナ 8180M (28C 56T) | [第8世代-Coffee lake-] Core i3-8100 (4C/4T) Core i5-8500 (6C/6T) Core i5-8600 (6C/6T) Core i5-8600K (6C/6T) Core i7-8700 (6C/12T) Core i7-8700K (6C/12T) Xeon E E-2124 (4C/4T) Xeon E E-2124G (4C/4T) Xeon E E-2134 (4C/8T) Xeon E E-2136 (6C/12T) Xeon E E-2146G (6C/12T) Xeon E E-2174G (4C/8T) Xeon E E-2176G (6C/12T) Xeon E E-2186G (6C/12T) [第9世代] Core i3-9100 (4C/4T) Core i5-9400 (6C/6T) Core i5-9500 (6C/6T) Core i5-9600 (6C/6T) Core i5-9600K (6C/6T) Core i7-9700 (8C/8T) Core i7-9700K (8C/8T) Core i9-9900 (8C/16T) Core i9-9900K (8C/16T) Xeon E E-2224 (4C/4T) Xeon E E-2224G (4C/4T) Xeon E E-2234 (4C/4T) Xeon E E-2226G (6C/6T) Xeon E E-2236 (6C/12T) Xeon E E-2246G (6C/12T) Xeon E E-2276G (6C/12T) Xeon E E-2286G (6C/12T) Xeon E E-2278G (8C/16T) Xeon E E-2288G (8C/16T) | [第7世代-Kabylake-] Core i5 7500 Core i5 7600 Core i7 7700 [第6世代-Skylake-] Core i5 6500 Core i5 6600 Core i7 6700 [Xeon E3 v5シリーズ] -Skylake S- Xeon E3 1225 v5 Xeon E3 1245 v5 Xeon E3 1275 v5 [Xeon E3 v6シリーズ] -Kabylake- Xeon E3 1225 v6 Xeon E3 1245 v6 Xeon E3 1275 v6
チップセット |  | Intel C216 Express | Intel C226 Express | Intel C226 Express | Intel C236 Express | Intel C246 | Intel C236 Express | Intel C246 | C246 | Intel C422 | Intel X299 | Intel C621 (C620 series) | Intel C621 | C621 | Intel C246 | Intel C236
グラフィック カード ※2枚構成選択可能なものは太字に、４枚構成可能なものは太字+下線にしております。 （※部材状況・販売状況等により選択可能なラインナップが変わることがあります） | 2Dエントリー | Intel HDｸﾞﾗﾌｨｯｸ 2000 Intel HDｸﾞﾗﾌｨｯｸ 2500 Intel HDｸﾞﾗﾌｨｯｸ 4000 ※CPUにより異なります FirePro 2270 Quadro NVS 300 Quadro NVS 310 Quadro NVS 510 Quadro 410 | Intel HDｸﾞﾗﾌｨｯｸ 4600 FirePro 2270 Quadro NVS 310 Quadro NVS 315 | Intel HDｸﾞﾗﾌｨｯｸ 4600 Quadro NVS 310 Quadro NVS 510 | Intel HDｸﾞﾗﾌｨｯｸ 530/P530 Intel HDｸﾞﾗﾌｨｯｸ 630/P630 Quadro NVS 310 1GB Quadro NVS 315 1GB Quadro NVS 510 2GB | UHD Graphics 630 UHD Graphics P630 | Intel HDｸﾞﾗﾌｨｯｸ 530/P530 Intel HDｸﾞﾗﾌｨｯｸ 630/P630 Quadro NVS 310 1GB Quadro NVS 315 1GB Quadro NVS 510 2GB | Intel UHD Graphics 630 Intel UHD Graphics P630 | Intel UHD Graphics 630 Intel UHD Graphics P630 | Quadro NVS 310 1GB Quadro NVS 315 1GB | - | Quadro NVS 310 1GB Quadro NVS 315 1GB | Quadro NVS 310 1GB Quadro NVS 315 1GB | Quadro NVS 310 1GB | Intel UHD Graphics 630 Intel UHD Graphics P630
| 3Dエントリー | FirePro V4900 Quadro 600 Quadro K600 | FirePro W2100 FirePro W4100 Quadro K420 Quadro K620 | FirePro W2100 FirePro W4100 Quadro K420 Quadro K620 | FirePro W2100 2GB FirePro W4100 2GB RADEON Pro WX2100 2GB RADEON Pro WX3100 4GB RADEON Pro WX4100 4GB Quadro K420 2GB Quadro K620 2GB Quadro P400 2GB Quadro P600 2GB Quadro P620 2GB | RADEON Pro WX2100 2GB RADEON Pro WX3100 4GB RADEON Pro WX3200 4GB RADEON Pro WX4100 4GB Quadro P400 2GB Quadro P600 2GB Quadro P620 2GB | FirePro W2100 2GB FirePro W4100 2GB RADEON Pro WX2100 2GB RADEON Pro WX3100 4GB RADEON Pro WX4100 4GB Quadro K420 2GB Quadro K620 2GB Quadro P400 2GB Quadro P600 2GB | RADEON Pro WX2100 2GB RADEON Pro WX3100 4GB RADEON Pro WX4100 4GB Quadro P400 2GB Quadro P620 2GB | RADEON Pro WX2100 2GB RADEON Pro WX3100 4GB RADEON Pro WX3200 4GB RADEON Pro WX4100 4GB Quadro P400 2GB Quadro P600 2GB Quadro P620 2GB | RADEON Pro WX2100 4GB RADEON Pro WX3100 4GB RADEON Pro WX3200 4GB RADEON Pro WX4100 4GB Quadro P400 2GB Quadro P600 2GB Quadro P620 2GB | RADEON Pro WX2100 2GB RADEON Pro WX3100 4GB RADEON Pro WX4100 4GB Quadro P400 2GB Quadro P600 2GB Quadro P620 2GB | Quadro P400 2GB Quadro P600 2GB Quadro P620 2GB RADEON Pro WX2100 4GB RADEON Pro WX3100 4GB RADEON Pro WX3200 4GB RADEON Pro WX4100 4GB | Quadro P400 2GB Quadro P600 2GB Quadro P620 2GB RADEON Pro WX2100 4GB RADEON Pro WX3100 4GB RADEON Pro WX3200 4GB RADEON Pro WX4100 4GB | Quadro P400 2GB Quadro P600 2GB Quadro P620 2GB | Quadro P620 2GB Quadro P400 2GB RADEON Pro WX4100 4GB RADEON Pro WX3200 4GB | RADEON Pro WX4150 4GB RADEON Pro WX7100 8GB
| 3Dミドルレンジ | Quadro 2000 Quadro K2000 | FirePro W5000 FirePro W5100 Quadro K2200 | - | Quadro K1200 4GB Quadro P1000 4GB FirePro W5100 4GB RADEON Pro WX5100 8GB Quadro M2000 4GB Quadro P2000 5GB | Quadro P1000 4GB Quadro P2000 5GB Quadro P2200 5GB RADEON Pro WX5100 8GB RADEON Pro WX7100 8GB GeForce GTX1060 6GB GeForce RTX2060 6GB | Quadro K1200 4GB Quadro P1000 4GB | Quadro P1000 4GB | Quadro P1000 4GB | Quadro P1000 4GB Quadro P2000 5GB Quadro P2200 5GB RADEON Pro WX5100 8GB RADEON Pro WX7100 8GB | RADEON Pro WX5100 8GB RADEON Pro WX7100 8GB Quadro P1000 4GB Quadro P2000 5GB Quadro P2200 5GB | Quadro P1000 4GB Quadro P2000 5GB Quadro P2200 5GB RADEON Pro WX5100 8GB RADEON Pro WX7100 8GB | Quadro P1000 4GB Quadro P2000 5GB Quadro P2200 5GB RADEON Pro WX5100 8GB RADEON Pro WX7100 8GB | RADEON Pro WX4100 8GB RADEON Pro WX5100 8GB RADEON Pro WX7100 8GB Quadro P2000 5GB | Quadro P2200 5GB Quadro P2000 5GB Quadro P1000 4GB
| 3Dハイエンド | - | Quadro K4000 Quadro K4200 | - | FirePro W7100 8GB RADEON Pro WX7100 8GB Quadro M4000 8GB Quadro P4000 8GB | Quadro P4000 8GB Quadro P5000 16GB Quadro RTX4000 8GB Quadro RTX5000 16GB GeForce GTX1080 8GB GeForce RTX2080 8GB | - | - | - | RADEON Pro WX9100 16GB RADEON Pro SSG Quadro P4000 8GB Quadro P5000 16GB Quadro P6000 24GB Quadro RTX4000 8GB Quadro RTX5000 16GB Quadro RTX6000 24GB Quadro RTX8000 48GB GeForce GTX1080 8GB | Quadro P4000 8GB Quadro P5000 16GB Quadro P6000 24GB Quadro RTX4000 8GB Quadro RTX5000 16GB Quadro RTX6000 24GB GeForce GTX1080 8GB | RADEON Pro WX9100 16GB RADEON Pro SSG Quadro P4000 8GB Quadro P5000 16GB Quadro P6000 24GB Quadro RTX4000 8GB Quadro RTX5000 16GB Quadro RTX6000 24GB Quadro RTX8000 48GB GP100 16GB GV100 32GB GeForce GTX1080 8GB | RADEON Pro WX9100 16GB RADEON Pro SSG Quadro P4000 8GB Quadro P5000 16GB Quadro P6000 24GB Quadro RTX4000 8GB Quadro RTX5000 16GB Quadro RTX6000 24GB Quadro RTX8000 48GB GP100 16GB GV100 32GB GeForce GTX1080 8GB | RADEON Pro WX9100 16GB Radeon Pro SSG Quadro GP100 16GB Quadro GV100 32GB Quadro P4000 8GB Quadro P5000 16GB Quadro P6000 24GB Quadro RTX4000 8GB Quadro RTX5000 16GB Quadro RTX6000 24GB Quadro RTX8000 48GB | Quadro RTX6000 24GB Quadro RTX5000 16GB Quadro RTX4000 8GB Quadro P6000 24GB Quadro P5000 16GB Quadro P4000 8GB GeForce RTX2080 B
OS | Windows 7 | < 32bit or 64bit > 7 HomePremium SP1 7 Professional SP1 7 Ultimate SP1 | < 32bit or 64bit > 7 Professional SP1 | < 64bitのみ > 7 Professional SP1 | < 32bit or 64bit > DGR Win7 Pro SP1 (JP/EN) *32bit版はMemory capacity issueにより1.7-2.2GBの 認識に留まります。(上記理由によりオフライン限定でオファー） | - | < 32bit or 64bit > DGR Win7 Pro SP1 (JP/EN) *32bit版はMemory capacity issueにより1.7-2.2GBの 認識に留まります。(上記理由によりオフライン限定でオファー） | - | - | < 64bitのみ > DGR Win7 Pro SP1 4コア以下 (JP/EN) DGR Win7 Pro SP1 4コア超 (JP/EN) | - | < 64bitのみ > DGR Win7 Pro SP1 4コア以下 (JP/EN) DGR Win7 Pro SP1 4コア超 (JP/EN) | < 64bitのみ > DGR Win7 Pro SP1 4コア以下 (JP/EN) DGR Win7 Pro SP1 4コア超 (JP/EN) | < 64bitのみ > DGR Win7 Pro SP1 4コア以下 (JP/EN) DGR Win7 Pro SP1 4コア超 (JP/EN) | - | < 64bit > DGR Win7 Pro SP1 (JP/EN) ※第6世代CPU構成のみ
| Windows 8 | < 64bitのみ > Windows 8 Windows 8 Pro | < 64bitのみ > Windows 8.1 Pro | < 64bitのみ > Windows 8.1 Pro | < 64bitのみ > DGR Win 8.1 Pro (JP/EN) | - | < 64bitのみ > DGR Win 8.1 Pro (JP/EN) | - | - | - | - | - | - |  | - | -
| Windows 10 |  | - | - | < 64bitのみ > Windows 10 Pro/for WS (JP/EN) | < 64bitのみ > Windows 10 Pro / for WS (JP/EN) | < 64bitのみ > Windows 10 Pro (JP/EN) | < 64bitのみ > Windows 10 Pro /for WS (JP/EN) | < 64bitのみ > Windows 10 Pro /for WS (JP/EN) Windows 10 Home 64bit (JP/EN) | < 64bitのみ > Windows 10 Pro for Workstation (JP/EN) | < 64bitのみ > Windows 10 Pro(JP) | < 64bitのみ > Windows 10 Pro for Workstation (JP/EN) | < 64bitのみ > Windows 10 Pro for Workstation (JP/EN) | < 64bitのみ > Windows 10 Pro for Workstation 4コア以下 (JP/EN) Windows 10 Pro for Workstation 4コア超 (JP/EN) | < 64bitのみ > Windows 10 Pro /for WS (JP/EN) | < 64bitのみ > Windows 10 Home (JP/EN) Windows 10 Pro (JP/EN)
| Other | FreeDOS Red Hat Linux WS 6 | FreeDOS Red Hat Linux 6.4 | FreeDOS Red Hat Linux 6.4 | Ubuntu Linux 14.04/16.04 Red Hat Linux Enterprise 7.2/7.3 英語1年間 RHN Red Hat Linux Enterprise 7.2/7.3 英語3年間 RHN Red Hat Linux Enterprise 7.2/7.3 英語5年間 RHN | Ubuntu Linux 16.04 Red Hat Linux Enterprise 7.5 英語1年間 RHN Red Hat Linux Enterprise 7.5 英語3年間 RHN Red Hat Linux Enterprise 7.5 英語5年間 RHN | Ubuntu Linux 14.04/16.04 Red Hat Linux Enterprise 7.2/7.3 英語1年間 RHN Red Hat Linux Enterprise 7.2/7.3 英語3年間 RHN Red Hat Linux Enterprise 7.2/7.2 英語5年間 RHN | Ubuntu Linux 16.04 Red Hat Linux Enterprise 7.5 英語1年間 RHN Red Hat Linux Enterprise 7.5 英語3年間 RHN Red Hat Linux Enterprise 7.5 英語5年間 RHN | Ubuntu Linux 16.04 Ubuntu Linux 18.04 Red Hat Linux Enterprise 7.5 英語1年間 RHN Red Hat Linux Enterprise 7.5 英語3年間 RHN Red Hat Linux Enterprise 7.5 英語5年間 RHN | Ubuntu Linux 16.04 Red Hat Enterprise Linux WS v7.3/7.5 1年間 RHN 付き Red Hat Enterprise Linux WS v7.3/7.5 3年間 RHN 付き Red Hat Enterprise Linux WS v7.3/7.5 5年間 RHN 付き | Ubuntu Linux 16.04 | Ubuntu Linux 16.04 Red Hat Enterprise Linux WS v7.3/7.5 1年間 RHN 付き Red Hat Enterprise Linux WS v7.3/7.5 3年間 RHN 付き Red Hat Enterprise Linux WS v7.3/7.5 5年間 RHN 付き | Ubuntu Linux 16.04 Red Hat Enterprise Linux WS v7.3/7.5 1年間 RHN 付き Red Hat Enterprise Linux WS v7.3/7.5 3年間 RHN 付き Red Hat Enterprise Linux WS v7.3/7.5 5年間 RHN 付き | Ubuntu Linux 16.04/18.04 Red Hat Enterprise Linux WS v7.3/v7.5 1年間 RHN 付き Red Hat Enterprise Linux WS v7.3/v7.5 3年間 RHN 付き Red Hat Enterprise Linux WS v7.3/v7.5 5年間 RHN 付き SuSe Linux (SLES 12 SP2) [Factory Install対象外] | Ubuntu Linux 16.04/18.04 Red Hat Enterprise Linux WS v8.0 with 5 年間 RHN Red Hat Enterprise Linux WS v8.0 with 3 年間 RHN Red Hat Enterprise Linux WS v8.0 with 1 年間 RHN Red Hat Enterprise Linux WS v7.5 5 年間 RHN 付き Red Hat Enterprise Linux WS v7.5 3 年間 RHN 付き Red Hat Enterprise Linux WS v7.5 1 年間 RHN 付き | Red Hat Enterprise Linux WS v7.3 Ubuntu 16.04
メモリー | 規格 | PC3-10500（1333Mhz） PC3-12800（1600Mhz） | PC3-12800（1600Mhz） | PC3-12800（1600Mhz） | PC4-17000（2133Mhz） PC4-19200 (2400MHz) | PC4-21300 (2666MHz) ECC / nonECC | PC4-17000（2133Mhz） | PC4-21300 (2666MHz) ECC / nonECC | PC4-21300 (2666MHz) ECC / nonECC | PC4-21300 (2666MHz) ECC | DDR4 SDRAM RDIMM ECC（2666MHz) | PC4-21300 (2666MHz) ECC | PC4-21300 (2666MHz) ECC | PC4-21300 (2666MHz) ECC PC4-23400 (2933MHz) ECC | 2666MHz NECC DDR4 2666MHz ECC DDR4 | 第6世代 PC4-17000(2133MHz) 第7世代 PC4-19200(2400MHz)
| スロット数/ 最大容量 | 4スロット / 最大32GB | 4スロット / 最大32GB | 4スロット / 最大32GB | 4スロット / 最大64GB | 4スロット / 最大64GB | 4スロット / 最大64GB | 4スロット / 最大64GB | 4スロット / 最大64GB | 8 スロット / 最大256GB | 8 スロット / 8GB~最大128GB | 6スロット / 最大192GB 2nd CPU搭載時のみ 最大12スロット/384GB | 12スロット / 最大1.5TB 2nd CPU搭載時のみ 最大24スロット/3TB | 12スロット / 最大1.5TB 2nd CPU搭載時のみ 最大24スロット/3TB | DIMMスロット×4 最大 128GB | 4スロット / 最大64GB
光学ドライブ |  | DVD-ROMドライブ DVD+/-RWドライブ ブルーレイドライブ | DVD-ROMドライブ DVD+/-RWドライブ ブルーレイドライブ | DVD-ROMドライブ DVD+/-RWドライブ | DVD-ROMドライブ DVD スーパーマルチドライブ ブルーレイドライブ | DVD-ROMドライブ DVD+/-RWドライブ ブルーレイドライブ | DVD-ROMドライブ DVD スーパーマルチドライブ | DVD-ROMドライブ DVD+/-RWドライブ ブルーレイドライブ | DVD-ROMドライブ DVD+/-RWドライブ ブルーレイドライブ | DVD-ROMドライブ DVD スーパーマルチドライブ | DVD-ROMドライブ DVD+/-RWドライブ ブルーレイドライブ | DVD-ROMドライブ DVD スーパーマルチドライブ | DVD-ROMドライブ DVD スーパーマルチドライブ | Slimline DVD ROMドライブ Slimline DVD+/-RWドライブ | － | -
HDD （※部材状況・販売状況等により選択可能なラインナップが変わることがあります） | 最大搭載数 | 3.5インチ：2台 2.5インチ：4台 | 3.5インチ：2台 2.5インチ：4台 | 3.5インチ：1台 2.5インチ：2台 | 3.5インチ：2台 2.5インチ：4台 M.2 PCIe：1台 | 3.5インチ：３台 2.5インチ：４台 M.2 PCIe：２台 | 3.5インチ：1台 2.5インチ：2台 M.2 PCIe：1台 | 3.5インチ：1台 2.5インチ：2台 M.2 PCIe：２台 | 3.5インチ 1台 又は 2.5インチ2台、M.2 PCIe: 1台(3420) 2台(343x) | 3.5インチ：5台 又は 2.5インチ：6台 | 3.5インチ：2台 又は 2.5インチ：4台 | 3.5インチ：5台 又は 2.5インチ：6台 | 3.5インチ：10台（光学ドライブ搭載時は最大8台） 又は 2.5インチ：10台 | 3.5インチ：8台 又は 2.5インチ：8台 又は M.2 PCIe SSD：8台 | 3.5インチ：2台 又は 2.5インチ：4台 | M.2 PCIe：1台 2.5インチ：2台 ※3台同時搭載可能
| HDDオプション | SATA 7200回転 SATA 暗号化 7200回転 SSD SATA+mSATA SSD | SATA 7200回転 SATA 10000回転 SATA 暗号化 7200回転 SSD SATA+mSATA SSD | SATA 7200回転 SATA 10000回転 SATA 暗号化 7200回転 SSD SATA+mSATA SSD | SATA 5400回転 SATA 7200回転 SATA 暗号化 7200回転 M.2 PCIe SSD M.2 PCIe SSD+SATA | SATA 5400回転 SATA 5400回転+Optane SATA 7200回転 SATA 7200回転+Optane SATA 暗号化 7200回転 SATA SSD SATA 暗号化SSD M.2 PCIe SSD M.2 PCIe 暗号化SSD | SATA 5400回転 SATA 7200回転 SATA 暗号化 7200回転 M.2 PCIe SSD M.2 PCIe SSD+SATA | SATA 5400回転 SATA 5400回転+Optane SATA 7200回転 SATA 7200回転+Optane SATA 暗号化 7200回転 SATA SSD SATA 暗号化SSD M.2 PCIe SSD M.2 PCIe 暗号化SSD | SATA 5400回転 SATA 5400回転+Optane SATA 7200回転 SATA 7200回転+Optane SATA 暗号化 7200回転 SATA SSD SATA 暗号化SSD M.2 PCIe SSD M.2 PCIe 暗号化SSD | SATA 5400 / 7200 rpm SATA SSD NL SAS 7200 rpm SAS 10000/15000 rpm SAS SSD M.2 PCIe SSD | SATA 5400回転（最大4TB/3.5インチ） SATA 7200回転（最大2TB/3.5インチ） SATA SSD（最大1TB/2.5インチ） M.2 PCIe SSD（最大1TB） | SATA 5400 / 7200 rpm SATA SSD NL SAS 7200 rpm SAS 10000/15000 rpm SAS SSD M.2 PCIe SSD | SATA 5400 / 7200 rpm SATA SSD NL SAS 7200 rpm SAS 10000/15000 rpm SAS SSD M.2 PCIe SSD | SATA 5400 / 7200 rpm SAS 10000/15000 rpm SAS SSD SATA SSD M.2 PCIe SSD | 2x M.2 PCIe SSD および 2x 3.5" SATAまたは4x 2.5" SATA | ＜2.5インチ＞ SSD SSHD 5400回転 SATA HDD 7200回転 SATA HDD 7200回転 暗号化 <M.2> PCIe SSD
| RAID | △（RAID 0/1/5/10） | △（RAID 0/1/5/10） | △（RAID 0/1） | △（RAID 0/1/5/10） | △（RAID 0/1） | △（RAID 0/1） | △（RAID 0/1） | △（RAID 0/1） | △（RAID 0/1/5/10） | - | △（RAID 0/1/5/10） | △（RAID 0/1/5/10） | △（RAID 0/1/5/10） | △（RAID 0/1/5/10） | △（RAID 0/1）
Security | TPM | 〇 | 〇 | 〇 | ○ | ◯ | ○ | ◯ | ◯ | ◯ | 〇 | ◯ | ◯ | ◯ | ◯ | ○
| Smart Card | △ | △ | △ | △ | △ | △ | △ | △ | △ | - | △ | △ | × | × | -
メディアカードリーダー |  | ※オプション SD / SDHC / MMC / MMC+ MS / MS Pro / XD CF / MicroDrive / SM | ※オプション SD / SDHC / MMC / MMC+ MS / MS Pro / XD CF / MicroDrive / SM | - | ※オプション SD / SDHC / MMC / MMC+ MS / MS Pro / XD CF / MicroDrive / SM | ※オプション SD / SDHC / SDXC MMC / MMC+ | ※オプション SD / SDHC / SDXC MMC / MMC+ | ※オプション SD / SDHC / SDXC MMC / MMC+ | ※オプション SD / SDHC / SDXC MMC / MMC+ | SDXC | - | SDXC | SDXC | × | SD / SDHC / SDXC | SD/SDHC/SDXC MMC
USB | USBの総数 | 6ポート | 10ポート | 10ポート | 10ポート | 10ポート | 10ポート | 10ポート | 10ポート | 10ポート | 10ポート | 10ポート | 10ポート | 5ポート | 5ポート | 7ポート
| USB 2.0 内訳 | 前面:2 / 背面:2 | 前面:2 / 背面:4 | 前面:2 / 背面:4 | 前面:2 / 背面:2 | 前面:2 / 背面:2 | 前面:2 / 背面:2 | 前面:2 / 背面:2 | 前面:2 / 背面:2 | - | - | - | - | 前面:2 (1 Micro-USB management port for iDRAC9) |  | -
| USB 3.0 内訳 （USB 3.1 Gen1 Type A） | 背面:2 | 前面:2 / 背面:2 | 前面:2 / 背面:2 | 前面:2 / 背面:4 | 前面:1 / 背面:4 | 前面:2 / 背面:4 | 前面:1 / 背面:4 | 前面:1 / 背面:4 | 前面:2 / 背面:6 | 前面:4 / 背面:6 | 前面:2 / 背面:6 | 前面:2 / 背面:6 | 前面:1 / 背面:2 | 前面:2 | 右側面:1 / 背面:4
| USB 3.1 Gen1 Type-C 内訳 |  |  |  | - | - | - | - | - | 前面:2 | △ | 前面:2 | 前面:2 | - |  | -
| USB 3.1 Gen2 Type-C 内訳 | - | - | - | - | 前面:1 | - | 前面:1 | 前面:1 | - | △ | - | - | オプション: 2x USB 3.0 Gen 2 Type C | 前面:1 / 背面:2 | 背面:2（Type-C） ※Thunderbolt3対応 ※DP over USB TypeC対応
周辺機器 の端子 | Thunderbolt 3 | - | △ | △ | △ *Thunderbolt2 | △ | △ *Thunderbolt2 | △ | △ | △ | - | △ | △ | - | ◯ オプションで更に追加可能 | -
| IEEE1394 | △（6ピン 背面2） | △ ※Cuskit販売のみ | - | △ | - | △ | - | - | - | - | - | - | - | - | -
| パラレル（25pin） IEEE1284 | △ | - | - | △ | △ | △ | △ | △ | - | - | - | - | - | - | -
| シリアル（9pin） RS-232C | 〇 | 〇 | 〇 | ○ | ○ | ○ | ○ | ○ | ◯ オプションで更に追加可能 | ◯ オプションで更に追加可能 | ◯ オプションで更に追加可能 | ◯ オプションで更に追加可能 | ◯ オプションで更に追加可能(PCIe Card) | ◯ オプションで更に追加可能 | -
| PS/2 | 〇 | 〇 | 〇 | ○ | ○ | ○ | ◯ | ◯ | ◯ | ◯ | ◯ | ◯ |  |  | -
モニタの 端子 | 標準構成 | VGA / DP×2 | VGA / DP×2 | VGA / DP×2 | HDMI / DP×2 | DP×2 *VGA、HDMI2.0b、USB TypeC、追加DPは オプションです。 | HDMI / DP×2 | DP×2 *VGA、HDMI2.0b、USB TypeC、追加DPは オプションです。 | DP×2 *VGA、HDMI2.0b、USB TypeC、追加DPは オプションです。 | - | -(オンボード無し) | - | - | VGA | USB Type-C x2 | DP×1 / HDMI×2
| グラフィックカード 選択時 （※部材状況・販売状況等により選択可能なラインナップが変わることがあります） | ○ ※クリックすると 仕様詳細ページが開きます。 |  |  | - | - | - | - | - | - | 現状の終息状況は上記グラフィックカードの項目をご参照ください RADEON Pro WX2100 2GB（2mDP/１DP） RADEON Pro WX3100 4GB（2mDP/1DP） RADEON Pro WX4100 4GB（4DP） Quadro P400 2GB（3mDP） Quadro P1000 4GB（4mDP） RADEON Pro WX5100 8GB（4DP） RADEON Pro WX7100 8GB（4DP） Quadro P2000 5GB（4DP） Quadro P4000 8GB（4DP） FirePro WX9100 32GB (6mDP) Quadro P5000 16GB（1DLDVI-I/4DP） Quadro P6000 24GB（1DLDVI-I/4DP） GV100 16GB（4DP） GeForce GTX1080 8GB（3DP/1HDIMI） | - | - | 個々のグラフィックスカードによる | 個々のグラフィックスカードによる | -
ネットワーク | LAN | 10 / 100 / 1000 Mbps | 10 / 100 / 1000 Mbps | 10 / 100 / 1000 Mbps | 10 / 100 / 1000 Mbps | 10 / 100 / 1000 Mbps | 10 / 100 / 1000 Mbps | 10 / 100 / 1000 Mbps | 10 / 100 / 1000 Mbps | 10 / 100 / 1000 Mbps | 10 / 100 / 1000 Mbps | 10 / 100 / 1000 Mbps | 10 / 100 / 1000 Mbps | 4 x 1Gb イーサネット (Intel i350-Quad port 1Gb イーサネット・ネットワーク・ドータカード) 1x 1Gb iDRAC9管理用ポート (Integrated Broadcom BCM54210 Ethernet LAN 10/100/1000 for iDRAC9 controller use with System Management tool suite) | 1 x Gigabit1 ethernet LAN 10/100/1000 1 x Gigabit10 ethernet LAN 2.5G BASE-T / 5G BASE-T / 10G BASE-T / 100 BASE-TX / 1000BASE-T | 10 / 100 / 1000 Mbps
| 2nd LAN | △ | △ | △ | △ | △ | △ | △ | △ | △ | △ | △ | △ | オプション: Intel X550-Dual port 10Gb + Intel I350 Dual port 1Gb Ethernet Network Daughter card (2 x 10Gb + 2 x 1Gb ports ) , Intel X710* Dual port 10Gb DA/SFP+, + I350 Dual port 1Gb Ethernet Network Daughter card (2 x 10Gb + 2 x 1Gb ports ) | Intel i210-single port 1GB Ethernet Network Daughter Card (1 x 1 Gb port) Intel X550-Dual Port 10Gbe (2 x 10 Gb ports) | -
拡張カード | PCI | 1（フルハイト） 長さ：約 167mmまで | 1（フルハイト） 長さ：約 167mmまで | - | 1（フルハイト） 長さ：約241.3mmまで | 1（フルハイト） 長さ：約114.4mmまで | - | - | - | 1（フルハイト） 長さ：約 312.2 mmまで | 1（フルハイト） 長さ：約 312.0mmまで | 1（フルハイト） 長さ：約 312.2 mmまで | - | - | ライザー1A選択時：なし ライザー1B選択時： フルハイトPCI 32bit/33MHz ×2 | -
| PCI-Express×1 | 1（フルハイト） 長さ：約 167mmまで | 1（フルハイト） 長さ：約167mmまで | - | - | - | - | - | - | 1（フルハイト） 長さ：約 312.2 mmまで ※スロット形状はx16 | 1（フルハイト） 長さ： 312.0mmまで ※スロット形状はx16 | 1（フルハイト） 長さ：約 312.2 mmまで ※スロット形状はx16 | 1（フルハイト） 長さ： mmまで ※スロット形状はx16 | - | - | -
| PCI-Express×4 | 1（フルハイト） 長さ：約 167mmまで | 1（フルハイト） 長さ：約167mmまで | 1（ロープロ） 長さ：約167mmまで | 2（フルハイト） 長さ：約152.4mmまで | 2（フルハイト） 長さ：約114.4mmまで | 1（ロープロ） 長さ：約167.7mmまで | 1（ロープロ） 長さ：約167.7mmまで | 1（ロープロ） 長さ：約167.7mmまで | 1（フルハイト） 長さ：約 312.2 mmまで ※スロット形状はx16 | 1（フルハイト） 長さ： 312.0mmまで ※スロット形状はx16 | 1（フルハイト） 長さ：約 312.2 mmまで ※スロット形状はx16 | 1（フルハイト） 長さ： mmまで ※スロット形状はx16 | - | ライザー1A/1B共通：フル ハイト シングル幅PCIe x4 Gen 3 | -
| PCI-Express×8 | - | - | - | - | - | - | - | - | 1（フルハイト） 長さ：約 312.2 mmまで ※スロット形状はx16 | 1（フルハイト） 長さ： 167.7mmまで ※スロット形状はx16 ※Core i7-X搭載時はなし。 | 1（フルハイト） 長さ：約 312.2 mmまで ※スロット形状はx16 | 1（フルハイト） 長さ： mmまで ※open ended connector | Single CPU - (1) x x8, (1) x x8 half length, (1) x x8 half length/low profile PCIe slots Double CPU - additional (2) x x8 PCIe slots | ライザー1A選択時：フルハイト シングル幅 PCIe x8 Gen3 （※ただしPCIe x16スロットにダブル幅拡張カード使用時は 当スロットは使用不可） | -
| PCI-Express×16 | 1（フルハイト） 長さ：約 167mmまで | 1（フルハイト） 長さ：約167mmまで | 1（ロープロ） 長さ：約167mmまで | 1（フルハイト） 長さ：約241.3mmまで | 1（フルハイト） 長さ：約114.4mmまで | 1（ロープロ） 長さ：約167.7mmまで | 1（ロープロ） 長さ：約114.4mmまで | 1（ロープロ） 長さ：約114.4mmまで | 2（フルハイト） 長さ：約 312.2 mmまで | 2（フルハイト） 長さ：312.0mmまで ※Core i7-X搭載時は1つがx8になる。 | 2（フルハイト） 長さ：約 312.2 mmまで | 2（フルハイト） 長さ：約 mmまで ※2nd CPU搭載時さらに2スロット追加 | 1 FH/FL/DW (with single CPU) additional 2 FH/FL/DW (with double CPU) | ライザー1A選択時：フルハイト ダブル幅 PCIe x16 Gen 3 | -
筐体 | 定格出力 | 275W / 320W | 290W / 365W | 255W | 290W / 365W | 300W / 460W / 850W | 180W / 240W | 200W / 260W | 200W / 260W | 425W / 950W | 950W | 950W | 1400W | 1100W/1600W | 550W | 360W
| 外寸 | 幅：175 mm 奥行き：435 mm 高さ：.360 mm | 幅：175 mm 奥行き：435 mm 高さ：360 mm | 幅：92.6 mm 奥行き：312 mm 高さ：.290 mm | 幅：175 mm 奥行き：434.8 mm 高さ：359.9 mm | 幅：176.6 mm 奥行き：345.0 mm 高さ：.331.0 mm | 幅：92.7 mm 奥行き：292.1 mm 高さ：.290 mm | 幅：92.6 mm 奥行き：292.0 mm 高さ：.290.0 mm | 幅：92.6 mm 奥行き：292.0 mm 高さ：.290.0 mm | 幅：176.5 mm 奥行き：518.3 mm 高さ：417.9 mm | 幅：176.5 mm 奥行き：518.3 mm 高さ：417.9 mm | 幅：176 mm 奥行き：518.3 mm 高さ：417.9 mm | 幅：218 mm 奥行き：566 mm 高さ：433 mm | 幅：482 mm (ベゼル部含む) 奥行き：715.5 mm (ベゼル部分 35.84mm) 高さ：86.8 mm | 幅：482 mm 奥行き：577.5 mm(ベゼル含む 589.1mm) 高さ：428 mm | 幅：613 mm/625 mm 奥行き：61.3 mm/80 mm 高さ：430 mm/435 mm
| 重量 （構成により変動しますので目安としてご理解ください） | 9.24 kg | 9.1 kg | 5.3 kg | 9.1 kg | 10.6 kg | 5.3 kg | 6.86 kg | 6.86 kg | 確認中 | 約15.4 kg~ | 確認中 | 20.4 kg~ | 最大 28.6 kg (3.5インチ構成) 26.3kg (2.5インチ構成) | 12.42 kg | 13.01 kg / 17.32 kg
↑赤文字はタッチ構成時↑
※部材状況・販売状況等により、 上記の構成は予告なく変更されます。 最新の状況は弊社営業担当までお問い合わせください。
Note on O2: Tarpon
Note on Q2: Tarpon
Note on A35: PCとモニタをセットでお見積りされる場合は、必ずPC側のビデオ端子確認し、（グラフィックカード搭載構成の場合はグラフィックカードのビデオ端子）モニタ側の端子及びモニタに付属するケーブル類をご確認ください
Note on C41: スロットはx16の形状だが 配線はx4のため x4スロットとしてカウント
Note on D41: スロットはx16の形状だが 配線はx4のため x4スロットとしてカウント
Note on F41: スロットはx16の形状だが 配線はx4のため x4スロットとしてカウント
Note on G41: スロットはx4のエッヂ無の形状の為 x16のカードの利用も可能
Note on J41: スロットはx4のエッヂ無の形状の為 x16のカードの利用も可能
販売終了
Topへ戻る

## Wyse
最終更新日 2019/10/3 部材状況等により変更する可能性があります。 本スペック表は永続的な情報を保証するものではありません。 機種選定等の際に活用いただくためのものであり、 最新情報は営業担当までお問合せください。
製品名 | Wyse 3040 thin client | Wyse 5070 thin client Slim Chassis | Wyse 5070 thin client Extended Chassis | Wyse 5470 AIO thin client | Wyse 5470 Mobile thin client | Wyse 5030 PCoIP zero client
製品画像
CPU （※部材状況・販売状況等により選択可能なラインナップが変わることがあります） | インテル® Atom™ x5-Z8350 1.44GHz クアッドコアプロセッサ | インテル® Celeron J4105 クアッドコア1.5GHz インテル® Pentium Silver J5005 クアッドコア 1.5GHz | インテル® Pentium Silver J5005 クアッドコア 1.5GHz | インテル® Celeron J4005 デュアルコア 2.0 GHz インテル® Celeron J4105 クアッドコア 1.5 GHz | インテル® Celeron™ N4000 (Wyse ThinOSのみ) インテル® Celeron™ N4100 (Wyse ThinOS/Wyse Thin Linux/Windows 10 IoT Enterprises) | Teradici TERA2321 PCoIP™
OS | Wyse Thin Linux Wyse ThinOS™ Wyse ThinOS™+ PCoIP | Wyse Thin Linux Wyse ThinOS™ Wyse ThinOS™+ PCoIP Microsoft®Windows®10 IoT Enterprises | Wyse Thin Linux Wyse ThinOS™ Wyse ThinOS™+ PCoIP Microsoft®Windows®10 IoT Enterprises | Wyse ThinOS™ Wyse ThinOS™ + PCoIP Microsoft® Windows® 10 IoT Enterprise | Wyse Thin Linux Wyse ThinOS™ Wyse ThinOS™ + PCoIP Microsoft® Windows® 10 IoT Enterprise | ー
メモリ | 2GB | 4GB/8GB | 4GB/8GB | 4GB/8GB | 4GB(Wyse ThinOS/Wyse Thin Linux/Windows 10 IoT Enterprises) 8GB(Windows 10 IoT Enterprisesのみ) | 512MB RAM
フラッシュメモリ | 8GB/16GB(Wyse ThinOS構成)/16GB(ThinLinux構成) | 32GB(Celeron/4GB RAM/Windows 10 IoT Enterprises) 32GB/64GB/128GB/256GB SSD(Celeron, Pentium/8GB RAM/Microsoft®Windows®10 IoT Enterprises) 16GB オプションSSD(Wyse ThinOS™/Wyse Thin Linux) | 32GB(Celeron/4GB RAM/Windows 10 IoT Enterprises) 32GB/64GB/128GB/256GB SSD(Celeron, Pentium/8GB RAM/Microsoft®Windows®10 IoT Enterprises) 16GB オプションSSD(Wyse ThinOS™/Wyse Thin Linux) | 16GB eMMC(Wyse ThinOS™) 32GB eMMC(Windows 10 IoT Enterprises) 32GB/128GB SSD(Windows 10 IoT Enterprises) | 16GB eMMC(Wyse ThinOS™/Wyse Thin Linux) 32GB/128GB SSD(Windows 10 IoT Enterprises) | 32MB Flash
I/O周辺機器サポート | USB 2.0 ×3(前面1、背面2) USB3.1 Gen1 ×1(前面) DisplayPort ×2 1GB/s RJ45 ×1 オーディオ/マイク・コンボ・ジャック USBキーボード・マウス同梱 | USB 2.0 x 3(前面1、内部1) USB 3.0 x 6(前面1、背面4、内部1) USB 3.1 x 1 Type C(前面) DisplayPort 1.2a x 2 VGA x 1(オプション) シリアルポート x 1(オプション) 1Gb/s RJ45 x 1(オプション) SFP networking port x 1(オプション) | USB 2.0 x 3(前面1、内部1) USB 3.0 x 6(前面1、背面4、内部1) USB 3.1 x 1 Type C(前面) DisplayPort 1.2a x 3(オプションAMD Radeon E9173 GPU with 1 standard + 2 mini) VGA x 1(オプション) シリアルポート x 1(オプション) 1Gb/s RJ45 x 1(オプション) SFP networking port x 1(オプション) PCI Express ½-height slot x 1 | USB 2.0 × 2(背面2) USB 3.1 Gen1 Type-A × 4(側面2、背面2) DisplayPort 1.2a × 1 オーディオ/マイク・コンボ・ジャック x 1(背面) ステレオ出力 x 1(側面) | USB 2.0 x 1 (右側) USB 3.0 x 2 (左側) USB 3.1 Type C x 1 (左側) VGA x 1(右側) HDMI 2.0a for 4K60 Display x 1(左側) 1GB/s RJ45 × 1(左側) SD Card Reader x 1(右側) オーディオ/マイク・コンボ・ジャック x 1(左側) | シングルリンクDVI-Iポート(DVI to VGAアダプタ同梱) DisplayPort×1 USB 2.0ポート×4(前面2、背面2) USBキーボード・マウス同梱
ネットワーク | 10/100/1000 RJ45 内蔵無線LAN 802.11 a/b/g/n/ac(オプション) | Ethernet LAN 10Mb/100Mb/1Gb Copper RJ45(オプション) インテル®Wireless-AC 2x2 802.11ac + Bluetooth4.0 外付けアンテナ | Ethernet LAN 10Mb/100Mb/1Gb Copper RJ45(オプション) インテル®Wireless-AC 2x2 802.11ac + Bluetooth4.0 外付けアンテナ | 10/100/1000Mbpsイーサネット(RJ45) Intel® Wireless-AC 9560 802.11ac デュアル バンド(2x2) ワイヤレス アダプタ+ Bluetooth 5.0(オプション) | 10/100/1000Mbpsイーサネット(RJ45) Intel® Wireless-AC 9560 802.11ac デュアル バンド(2x2) ワイヤレス アダプタ+ Bluetooth 5.0 | 10/100/1000 Base-T Gigabit Ethernetツイストペア(RJ-45) ファイバSFPモジュール対応(オプション、RJ45との同時使用は不可)
ディスプレイサポート | シングル・デュアル：32ビット 最大2560×1600 @60GHz | Celeron 4GB RAM: 2画面 @ 2560x1600@60Hz Celeron 8GB RAM: 2画面 @ 3840x2160@60Hz Pentium 3画面 (2 @ 3840x2160@60Hz, 1 @ 2560x1600@60Hz) | Celeron 4GB RAM: 2画面 @ 2560x1600@60Hz Celeron 8GB RAM: 2画面 @ 3840x2160@60Hz Pentium 3画面 (2 @ 3840x2160@60Hz, 1 @ 2560x1600@60Hz) グラフィックスカード搭載 6 画面 (4 @ 3840x2160@60Hz, 2 @ 2560x1600@60Hz) | 23.8インチ 1920 × 1080(FHD)非光沢 1920 × 1080(FHD)非光沢(内蔵カメラ、内蔵マイク付) | 14インチ 1366 x 768(HD)非光沢 タッチ非対応 1920×1080(FHD)非光沢 タッチ非対応 1920×1080(FHD)非光沢 タッチ対応 | シングル : 24ビット 2560x1600@60Hz デュアル : 24ビット 1920x1200@60Hz
オーディオ | オーディオ/マイク・コンボ・ジャック | オーディオ/マイク・コンボ・ジャック 内蔵スピーカー | オーディオ/マイク・コンボ・ジャック 内蔵スピーカー | 内蔵スピーカー x 2 ユニバーサルヘッドホンジャック | 内蔵スピーカー x 2 ユニバーサルヘッドホンジャック | 出力：1/8インチミニジャック、フル16ビットステレオ、 48 KHzサンプルレート 入力：1/8インチ、8ビットミニジャックマイク
外形寸法 | 101.6(幅)×101.6(奥行)×27.94(高さ)mm | 35.6(幅)x 184(奥行)x 184(高さ)mm | 66(幅)x 184(奥行)x 184(高さ)mm | 576.6(幅)x 54(奥行)x 385.3(高さ)mm | 330.3(幅)x 238(奥行)x 20.6(高さ)mm | 177( 幅)x 116(奥行)x 29(高さ)mm
重量（本体） | 約250g | 約1.2㎏ | 約1.36㎏ | 約5.7kg | 約1.8Kg | 約480g
電源 | 自動検出100-240 VAC、50/60 Hz 平均消費電力：4W | 自動検出100-240 VAC, 50/60 Hz 平均消費電力：4.6W | 自動検出100-240 VAC, 50/60 Hz 平均消費電力：9.7W | 90Wアダプタ | 65Wアダプタ | 自動検出100-240 VAC、50/60 Hz 平均消費電力(キーボード×1、PS/2マウス×1、モニター×1 接続時)： 8W
温度 | 10～40℃ | 0～40℃ | 0～40℃ | 10～40℃ | 動作時：0℃～35℃、保管時：-10℃～60℃ | 10～40℃
湿度 | 10～95%RH(ただし結露無きこと) | 10～90%RH(ただし結露無きこと) | 10～90%RH(ただし結露無きこと) | 10～95%RH(ただし結露無きこと) | 10 ～ 80%（ただし結露無きこと） | 10～95％RH(ただし結露無きこと)
対応規格 | 環境 : WEEE、RoHS 準拠 | エルゴノミクス:German EKI-ITB 2000, ISO 9241-3/-8 安全:cULus 60950, TUV-GS, EN 60950 無線周波数混信:FCC Class B、CE、VCCI、C-Tick 環境:WEEE、RoHS準拠 | エルゴノミクス:German EKI-ITB 2000, ISO 9241-3/-8 安全:cULus 60950, TUV-GS, EN 60950 無線周波数混信:FCC Class B、CE、VCCI、C-Tick 環境:WEEE、RoHS準拠 | 環境標準(エコラベル)：ENERGY STAR 6.1 認定 EPEAT Silver登録済み | 環境標準(エコラベル)：ENERGY STAR 7.1 認定 | エルゴノミクス:German EKI-ITB 2000, ISO 9241-3/-8 安全:cULus 60950, TUV-GS, EN 60950 無線周波数混信:FCC Class B、CE、VCCI、C-Tick 環境:WEEE、RoHS準拠
ペリフェラル （オプション） | Dell Monitorsマウントキット(P-sereis/E-sereis) Wallマウントキット DPケーブル(VGA/HDMI/DVI) | USBキーボード・マウス Dell Monitorsマウントキット(P-sereis/E-sereis) Wallマウントキット DPケーブル(VGA/HDMI/DVI) | USBキーボード・マウス Dell Monitorsマウントキット(P-sereis/E-sereis) Wallマウントキット DPケーブル(VGA/HDMI/DVI) | USBキーボード・マウス イーゼルスタンド* デフォルト 固定スタンド* 選択可 位置調節可能なスタンド* 選択可 | USBマウス | DVI to VGAアダプタ同梱 Horizontal スタンド選択可 Dell Monitorsマウントキット(P-sereis/E-sereis) DPケーブル(VGA/HDMI/DVI)
保証 | 引き取り修理 プロサポート・ベーシックから選択(3/4/5年) | 引き取り修理 プロサポート・ベーシックから選択(3/4/5年) | 引き取り修理 プロサポート・ベーシックから選択(3/4/5年) | 引き取り修理 プロサポート・ベーシックから選択(3/4/5年) | 引き取り修理 プロサポート・ベーシックから選択(1/2/3/4/5年) | 引き取り修理 プロサポート・ベーシックから選択(3/4/5年)
Topへ戻る
Note on G4: 作成者: 2019/8/26水内さん確認の上、修正

## モニター
最終更新日 2020/6/19 |  | ※部材状況・販売状況等により上記の構成は予告なく変更されます。最新の状況は弊社営業担当までお問い合わせください。
|  | (システムマニュアルは こちらから) | [6 empty] | フリッカーフリー対応 | ブルーライト低減機能 | 解像度 | アスペクト比 | パネル |  | コントラスト比 | 輝度 | 視野角 (垂直･水平) | 表示色 | 色域 | 高さ調節 | 90度回転 | チルト / スィベル | ピクチャ バイ ピクチャ | ピッチ | 応答速度 | 走査周波数(水平) | 走査周波数(垂直) | 電源 | 消費電力 |  |  | 環境に関する法令等の順守 |  |  | ←スペック | VGA | DVI-D | DP | mini DP | HDMI | USB Type C | USB | Media Card Reader | デイジーチェーン対応 |  | RJ-45 (Ethernet) | ←入出力端子 |  |  | マウント・アーム・スタンド対応 | [10 empty] | ←マウント・アーム・スタンド対応 | 液晶部サイズ |  | 適合するプライバシーフィルタ |  |  | 規格対応 | 本体サイズ | 重量
| Commercial or Consumer | オンラインページ (Link : 6/4確認) | 製品名 | 前モデル | インチ数 | 現行 or EOL | シリーズ名 | eカタログサイト | ちらつき防止 | 目に優しいブルーライト低減機能(Comfort View) | 解像度が高いほど細かい表示が可能 |  |  | 光沢 or 非光沢 or ローヘイズ(半光沢) | 黒と白の輝度比 | 単位：「カンデラ/m2」 画面の明るさ | 上下左右にどれだけずれた 角度から見ても正常に見ることができるかを表す値 | 16.7Million= 約1,677万色 1.07 Billion= 約10億7,000万色 | 色域のカバー率 |  | #REF! |  | Picture by Picture(PBP)に対応しているか | ピクセルピッチ | 応答速度 (BTW=Black : White=黒から白, GTG= Gray : Gray=中間色) |  |  |  | 消費電力 | スリープ時消費電力 | 電源OFF時消費電力 | Energy Star7.0 | グリーン購入法 (ES7.0に適合していれば対象。ES8.0適合機種が対象となるか確認中) | 電気用品安全法 (PSEマーク) モニタ本体は対象外。電源ケーブル・ACアダプタすべて準拠 | [8 empty] | SDカード Reader | DP Out | 可否 |  |  | 同梱ケーブル ※ケーブルの長さは欠品時等のベンダーの変更や他国からの数量調整などにより予告無く変更する場合がありますので参考値としてご参照ください。 | サウンドバー対応 AC511M:520-AAOT / AE515M:520-AAOR | MSA14 (SnP SKU:452-11657) | MSSA18 (Slim Sigle Arm) | MSA20 SnP_SKU( 482-BBDJ) | MDS14A (EOL) | MDS19 (SnP SKU:482-BBCU) | MDA17 (マウントするモニタ2台は同一が必須 SnP SKU:452-BCMK) | MDA20 SnP_SKU( 482-BBDL) | MDS14(EOL) | OptiPlex MicroのEシリーズモニタマウント (APOS SKU:452-BCZU) | OSS17 (SnP SKU:452-BDBH) | MFS18 (SnP_SKU: 452-BCSI) |  | 横 | 縦 | 3M製 SKU (製品ページへのリンク) | エレコム製 SKU | エレコム型番 (製品ページへのリンク) | VESA | パネルのみ Height x Width x Depth | （パネルのみ） | モニタ本体 (スタンド含む)
| Cons | https://dell.to/2wS3A6N | AW2518H |  | 24.5 | EOL | ゲーミング |  | ○ | ○ | 1920 x 1080 at 240 Hz | 16:9 | TN | 非光沢 | 1000:1 (標準) | 400 cd/m² (標準) | 160°/170° | 約1670万色 | 82% (CIE1976) / 72% (CIE1931) | ○ | ○ | チルト: -5°/25°, スィベル:20°/20° | x | 0.2832 mm x 0.2802 mm | 5 ms (標準) (BTW) | 30 kHz ~ 160 kHz | 30 Hz ~ 240 Hz | 100 VAC to 240 VAC / 50 Hz or 60 Hz + 3 Hz / 1.5 A | 26W ~ 73W | 0.5W未満 | 0.3W未満 | No | No | 〇 |  | - | - | DP | - | HDMI | - | 4 | NA | - | No |  |  | 電源ケーブル Display Portケーブル USB 3.0 アップストリームケーブル | × | ○ | ○ | ○ | - | ○ | ○ | ○ | - | - | - | × |  | 543.74 mm (21.41 inches) | 302.62 mm (11.91 inches) |  |  |  | ○ | 327.9mm (12.91 inches) x 555.8 mm (21.88 inches) x 64.6 mm (2.54 inches) | 3.5 kg (7.72 lb) | 7.14 kg (15.74 lb)
| Cons | https://dell.to/2oK7yd8 | AW2518HF |  | 24.5 | EOL | ゲーミング |  | ○ | ○ | 1920 x 1080 at 240 Hz | 16:9 | TN | 非光沢 | 1000:1 (標準) | 400 cd/m² (標準) | 160°/170° | 約1670万色 | 82% (CIE1976) / 72% (CIE1931) | ○ | ○ | チルト: -5°/25°, スィベル:20°/20° | x | 0.2832 mm x 0.2802 mm | 5 ms (標準) (BTW) | 249.1kHz ~ 263 kHZ | 30 kHz ~ 240 kHz | 100 VAC to 240 VAC / 50 Hz or 60 Hz + 3 Hz / 1.5 A | 17.6W ~ 65W | 0.3W未満 | 0.3W未満 | Yes | Yes | 〇 |  | - | - | DP | - | 2xHDMI(ver 2.0) | - | 4 | NA | - | No |  |  | 電源ケーブル HDMIケーブル USB 3.0 アップストリームケーブル | × | ○ | ○ | ○ | - | ○ | ○ | ○ | - | - | - | - |  | 543.74 mm (21.41 inches) | 302.62 mm (11.91 inches) |  |  |  | ○ | 327.9mm (12.91 inches) x 555.8 mm (21.88 inches) x 64.6 mm (2.54 inches) | 3.38 kg (7.45 lb) | 6.90 kg (15.21 lb)
| Cons | https://dell.to/2X2L1Kq | AW2521HF |  | 24.5 | 現行 | ゲーミング |  | ○ | ○ | 1920 x 1080 @ 240 Hz | 16:9 | IPS | 非光沢 | 1000 to 1 (標準) | 400 cd/m² (標準) | 178°/178° | 約1677万色 | 99% sRGB | ○ | ○ | チルト: -5°/21°, スィベル:20°/20° | x | 0.2832 mm x 0.2802 mm | 1ms (gray to gray) - Extreme Mode | DP 1.2: 255 to 255 kHz HDMI 2.0: 30 to 255 kHz | DP 1.2: 48 to 240 Hz HDMI 2.0: 48 to 240 Hz | 100 VAC to 240 VAC / 50 Hz or 60 Hz + 3 Hz /1.5 A | 24W(typ) - 73W(max) | Less than 0.3W | Less than 0.3W | No | No | 〇 |  | - | - | DP | - | 2xHDMI (ver 2.0) | - | 4 | NA | - | No | - |  | 電源ケーブル Display Portケーブル HDMIケーブル USBアップストリームケーブル | × | - | - | ○ | - | ○ | - | ○ | - | × | - | - |  | 543.74 mm (21.41 inches) | 302.62 mm (11.91 inches) |  |  |  | ○ | 328.24 mm (12.92 inches) x 556.29 mm (21.90 inches) x 78.7 mm (3.10 inches) | 3.55 kg (7.81 lb) | 7.17 kg (15.79lb)
| Cons | https://dell.to/2wRHG3s | AW3418DW |  | 34.1 | EOL | ゲーミング |  | ○ | ○ | 3440 x 1440 at 120Hz(with overclock) | 21:9 | IPS | 非光沢 | 1000:1 (標準) | 300 cd/m² (標準) | 178°/178° | 約1677万色 | 82% (CIE 1976)/ 73% (CIE 1931) 99% sRGB | ○ | x | チルト: -5°/25°, スィベル:20°/20° | x | 0.234 mm x 0.234 mm | 5 ms (標準) (BTW) | 73kHz ~ 151 kHz | 30Hz ~ 100Hz, 120Hz(with overclock) | 100 VAC to 240 VAC / 50 Hz or 60 Hz + 3 Hz / 1.8 A | 60W ~ 110W | 0.5W未満 | 0.3W未満 | No | No | 〇 |  | - | - | DP | - | HDMI | - | 4 | NA | - | No |  |  | 電源ケーブル Display Portケーブル miniDP-DPケーブル USB 3.0 アップストリームケーブル | × | ○ | × | ○ | - | × | × | × | - | - | - | - |  | 799.80 mm (31.41 inches) | 334.80 mm (13.18 inches) |  |  |  | ○ | 363.68mm (14.32 inches) x 813.45 mm (32.03 inches) x 121.37 mm (4.78 inches) | 7.3 kg (16.10 lb) | 12.33 kg (27.18 lb)
| Cons | https://dell.to/2oLARMn | AW3418HW |  | 34.1 | EOL | ゲーミング |  | ○ | ○ | 2560 x 1080 at 160Hz(with overclock) | 21:9 | IPS | 非光沢 | 1000 to 1 (標準) | 300 cd/m² (標準) | 178°/178° | 約1677万色 | 81% (CIE 1976)/ 74% (CIE 1931) 99% sRGB | ○ | x | チルト: 5°/25°, スィベル:20°/20° |  | 0.31mm x 0.31 mm | 6 ms (標準) for FAST mode (GTG) | 66kHz ~ 166kHz | 30Hz ~ 144Hz, 160 Hz (with overclock) | 100 VAC to 240 VAC / 50 Hz or 60 Hz + 3 Hz / 1.5 A | 50W ~95W | 0.5W未満 | 0.3W未満 | No | No | 〇 |  | - | - | DP | - | HDMI | - | 4 | NA | - | No |  |  | 電源ケーブル Display Portケーブル miniDP-DPケーブル USB 3.0 アップストリームケーブル | × | ○ | × | ○ | - | × | × | × | - | - | - | - |  | 799.80 mm (31.49 inches) | 334.80 mm (13.18 inches) |  |  |  | ○ | 363.28mm (14.50 inches) x 813.83mm (32.04 inches) x 95.15 mm (3.74 inches) | 6.9 kg (15.21 lb) | 11.38 kg (25.09 lb)
| Cons | https://dell.to/2XWMAZH | AW2521HFL |  | 24.5 | 現行 | ゲーミング |  | ○ | ○ | 1920 x 1080 @ 240 Hz | 16:9 | IPS | 非光沢 | 1000 to 1 (標準) | 400 cd/m² (標準) | 178°/178° | 約1677万色 | 99% sRGB | ○ | ○ | チルト: -5°/21°, スィベル:20°/20° | x | 0.2832 mm x 0.2802 mm | 1ms (gray to gray) - Extreme Mode | DP 1.2: 255 to 255 kHz HDMI 2.0: 30 to 255 kHz | DP 1.2: 48 to 240 Hz HDMI 2.0: 48 to 240 Hz | 100 VAC to 240 VAC / 50 Hz or 60 Hz + 3 Hz /1.5 A | 24W(typ) - 73W(max) | Less than 0.3W | Less than 0.3W | No | No | 〇 |  | - | - | DP | - | 2xHDMI (ver 2.0) | - | 4 | NA | - | No | - |  | 電源ケーブル Display Portケーブル HDMIケーブル USBアップストリームケーブル | × | - | - | ○ | - | ○ | - | ○ | - | × | - | - |  | 543.74 mm (21.41 inches) | 302.62 mm (11.91 inches) |  |  |  | ○ | 328.24 mm (12.92 inches) x 556.29 mm (21.90 inches) x 78.7 mm (3.10 inches) | 3.55 kg (7.81 lb) | 7.17 kg (15.79lb)
| Cons | https://dell.to/33M04ZA | AW2720HF |  | 27 | 現行 | ゲーミング |  | ○ | ○ | 1920 x 1080 at 240 Hz | 16:9 | IPS | 非光沢加工 | 1000:1 (標準) | 350 cd/m² (標準) | 178°/178° | 約1677万色 | 99% sRGB | ○ | ○ | チルト: -5°/21°, スィベル:20°/20° | x | 0.3108 mm x 0.3108 mm | TBC | DP 1.2: 255 to 255 kHz HDMI 2.0: 30 to 255 kHz | DP 1.2: 48 to 240 Hz HDMI 2.0: 48 to 240 Hz | 100 VAC to 240 VAC / 50 Hz or 60 Hz + 3 Hz /1.5 A | TBC | 0.3W未満 | 0.3W未満 | No | No | 〇 |  | - | - | DP | - | 2xHDMI(ver 2.0) | - | 4 | NA | - | No |  |  | 電源ケーブル DP ケーブル HDMI ケーブル USB3.0 アップストリームケーブル | × | ○ | ○ | ○ | - | ○ | ○ | ○ | - | - | - | - |  | 596.7 mm (23.49 in.) | 335.7 mm (13.22 in.) |  |  |  | ○ | 366.8 mm (14.44 inches) x 612.7 mm (24.12 inches) x 78.7 mm (3.10 inches) | 4.8 kg (10.58 lb) | 9.3 kg (20.41 lb)
| Cons | https://dell.to/2ME91yw | AW3420DW |  | 34.1 | 現行 | ゲーミング |  | ○ | ○ | DP: 3440 x 1440 @ 120 Hz HDMI: 3440 x 1440 @ 50 Hz | 21:9 | IPS | 非光沢加工 | 1000:1 (標準) | 350 cd/m² (標準) | 178°/178° | 約1677万色 | 98% DCI-P3 | ○ | x | チルト: -5°/21°, スィベル:20°/20° | x | 0.2325 mm x 0.2325 mm | True 2ms(GTG) | DP 1.2: 73 to 180 kHz HDMI 1.4: 30 to 140 kHz | DP 1.2: 30 to 120 Hz HDMI 1.4: 24 to 60 Hz | 100 VAC to 240 VAC / 50 Hz or 60 Hz + 3 Hz / 1.5 A | TBD | 0.3W未満 | 0.3W未満 | No | No | 〇 |  | - | - | DP | - | HDMI | - | 4 | NA | - | No |  |  | 電源ケーブル Display Portケーブル miniDP-DPケーブル USB 3.0 アップストリームケーブル | × | ○ | × | ○ | - | × | × | × | - | - | - | - |  | 799.80 mm (31.49 inches) | 334.80 mm (13.18 inches) |  |  |  | ○ | 364.46 mm (14.35 inches) x 813.71 mm (32.04 inches) x 121.98 mm (4.80 inches) | 6.56 kg (14.46 lb) | 11.02 kg (24.29 lb)
| Cons | https://dell.to/33BrBNf | AW5520QF |  | 54.6 | 現行 | ゲーミング |  | ○ | ○ | DP: 3840 x 2160 @ 120 Hz HDMI: 3840 x 2160 @ 60 Hz | 16:9 | OLED | 非光沢加工 | 130000:1(標準) | 130 cd/m² (標準) 400 cd/m² (@3% peak) | 120°/120° | 約10億7千万色 | 98.5% DCI-P3 | x | x | x | x | 0.315 mm x 0.315 mm | 0.5 ms(GTG) | DP: 27 to 269 kHz HDMI: 27 to 143 kHz | DP 1.4: 40 to 120 Hz HDMI 2.0: 40 to 120 Hz | 100 VAC to 240 VAC / 50 Hz or 60 Hz + 3 Hz / 4.5 A | 100W - 390W(max) | 0.5W未満 | 0.3W未満 | No | No | 〇 |  | - | - | DP (Ver 1.4) | - | 3xHDMI(ver 2.0) | - | 4 | NA | - | No |  |  | 電源ケーブル DP ケーブル HDMI ケーブル USB3.0 アップストリームケーブル | 内蔵 | × | × | × | - | × | × | × | - | - | - | - |  | 1209.60 mm (47.62 inches) | 680.40 mm (26.79 inches) |  |  |  | ○ 200 x 200 300 x 200 | 717.20 mm (28.24 inches) x 1225.90 mm (48.26 inches) x 80.30 mm (3.16 inches) | 24.81 kg (54.70 lb) | 26.62 kg (58.69 lb)
| Comm | https://dell.:/2wQgdio | C7017T |  | 69.5 | EOL | カンファレンスルームモニタ |  | TBD | TBD | 1920x1080 | 16:9 | VA | 非光沢 | 4000 : 1 (標準) | 380cd/m² (380 nits) | 176°/176° | 約10億7千万色 | CIE1976 (86 %) / CIE1931 (72 %) | x | x | x | x | 0.802 x 0.802 mm | 5 ms (標準) (BTW) | 30 kHz ~ 83 kHz | 56 Hz ~ 76 Hz | 100 VAC : 240 VAC / 50 Hz or 60 Hz ± 3 Hz / 4.0 A | 142W ~ 230W | 0.5W未満 | 0.3W未満 | Yes | Yes | 〇 |  | VGA | - | DP | - | 2xHDMI + 1xHDMI(MHL) | - | 3+1(充電専用) | NA | - | No |  |  | 電源ケーブル Display Portケーブル HDMIケーブル VGAケーブルケーブル USBケーブル | 内蔵 | × | × | × | × | × | × | × | × | × | × | × |  | 1538.88 mm (60.59 inches) | 865.62 mm (34.08 inches) |  |  |  | ○ 400 x 400 | 1593.5 mm (62.73 inches) x 932.6 mm (36.71 inches) x 95.1 mm (3.74 inches) | 55.5Kg (122.36lb) | -
| Comm | https://dell.:/2wOq9ca | C5518QT |  | 54.6 | 現行 | カンファレンスルームモニタ |  | ○ | ○ | 3840x2160 | 16:9 | IPS | 非光沢 | 1200 : 1 (標準) | 350 cd/m² (標準) | 178°/178° | 約10億7千万色 | 72% (CIE 1931) | x | x | x | x | 0.315 mm x 0.315 mm | 5 ms (標準) (BTW) | 30 kHz ~ 140 kHz (DP/HDMI/VGA) | 24 Hz ~ 75 Hz (DP/HDMI/VGA) | 100-240 VAC / 50 or 60 Hz ± 3 Hz / 4.5 A | 70W ~ 160W | TBD | TBD | No | No | 〇 |  | VGA | - | DP | - | 3xHDMI(ver 2.0) | - | 3 | NA | - | No |  |  | 電源ケーブル DP ケーブル HDMI ケーブル VGA ケーブル USB アップストリームケーブル | 内蔵 | × | × | × | × | × | × | × | × | × | × | × |  | 1209 mm (47.44 in) | 680 mm (26.77 in) |  |  |  | ○ 300 x 300 | 784.5 mm (30.88 in) x 1298.6 mm (51.12 in) x 90.6 mm (3.56 in) | 53 kg 116.84 lb | -
| Comm | オフラインのみ | C8618QT |  | 85.6 | EOL | カンファレンスルームモニタ |  | TBD | TBD | 3840x2160 | 16:9 | IPS | 非光沢 | 1200 : 1 (標準) | 400 cd/m² (標準) | 178°/178° | 約10億7千万色 | 72% (CIE 1931) | x | x | x | x | 0.4935 mm x 0.4935 mm | 8 ms (GTG 標準) | 30 kHz ~ 140 kHz | 24 Hz ~ 75 Hz | 100-240 VAC / 50 or 60 Hz ± 3 Hz / 7 A | 213W ~ 450W | TBD | TBD | No | No | 〇 |  | VGA | - | DP | - | 4xHDMI (ver 2.0) | - | 3+1(充電専用) | NA | - | No |  |  | 電源ケーブル Display Portケーブル HDMIケーブル VGAケーブル USBアップストリームケーブル | 内蔵 | × | × | × | × | × | × | × | × | × | × | × |  | 1895 mm (74.60 in) | 1085 mm (42.71 in) |  |  |  | ○600 x 400 | 1167.9 mm (45.98 in) x 1996.3 mm (78.59 in) x 101.5 mm (3.99 in) | 120 kg - 264.55 lb | 148 kg (326.28lb) ※パッケージ込
| Comm | https://dell.to/3aS6B9A | C5519Q |  | 54.6 | 現行 | カンファレンスルームモニタ |  | TBD | TBD | 3840x2160 | 16:9 | VA | 非光沢 | 4000 : 1 (標準) | 350 cd/m² (標準) | 178°/178° | 約10億7千万色 | NTSC 72% (CIE 1931) | x | x | x | x | 0.315mm x 0.315mm | 8 ms (GTG 標準) | 30 kHz ~ 160 kHz | 23 Hz ~ 80 Hz | 100~240 VAC / 50 Hz or 60 Hz ± 3 Hz / 2.5A | 120 W ~ 200 W | 0.5W未満 (Ethernet function 無効時) 2W未満 (Ethernet function 有効時) | 0.5W未満 | Yes(ES7.1) | Yes | 〇 |  | VGA | - | DP | - | 2xHDMI (ver 2.0) | - | 2+1(充電専用) | NA | - | No |  |  | 電源ケーブル Display Portケーブル(3ｍ) HDMIケーブル(3m) VGAケーブル(3m) USBアップストリームケーブル(3m) | 内蔵 | × | × | × | × | × | × | × | × | × | × | × |  | 1209.6mm ( 47.6in) | 680.4mm ( 26.8in) |  |  |  | ○ 400 x 400 | 721.5mm (28.41in) x 1241.0mm (48.86in) x 64.8mm (2.55in) | 20.50kg ( 45.19lb) | スタンド付属無
| Comm | https://dell.:/2Ffgwru | C7520QT |  | 74.5 | 現行 | カンファレンスルームモニタ |  | ○ | ○ | 3840x2160 | 16:9 | IPS | 非光沢 | 1200 : 1 (標準) | 350 cd/m² (標準) | 178°/178° | 約10億7千万色 | NTSC 72% (CIE 1931) | x | x | x | x | 0.429mm x 0.429mm | 8 ms (GTG 標準) | 30 kHz ~ 140 kHz | 47 Hz ~ 63Hz | 100-240 VAC / 50 or 60 Hz ± 3 Hz / 5.5 A (max) | 160W - 270W | 0.3W未満 | 0.3W未満 | Yes(7.1) | Yes | 〇 |  | VGA | - | DP | - | 3xHDMI(ver 2.0) | - | 3+1(充電専用) | NA | - | No |  |  | 電源ケーブル Display Portケーブル(3ｍ) HDMIケーブル(3m) VGAケーブル(3m) USBアップストリームケーブル(3m) | 内蔵 | × | × | × | × | × | × | × | × | × | × | × |  | 1649.664 mm (64.95 inches) | 927.936 mm (36.53 inches) |  |  |  | ○ 400 x 400 | 1017.44 mm (40.06 inches) x 1735.02 mm (68.31 inches) x 79.1 mm (3.11 inches) | 64.0 kg (141.1lbs) | 76.0 kg (167.55lbs) ※パッケージ込
| Comm |  | E1913 |  | 19 | EOL | エントリー |  |  |  | 1440x900 | 16:10 | TN | 非光沢 | 1000:1 (標準) | 250 cd/m ²(標準) | 160°/170° | 約1670万色 | 83% (CIE 1976) / 72% (CIE 1931) | x | x | チルトのみ 4°/21° |  |  | 5ms (標準) (GTG) | [6 empty] | No | No | 〇 |  | VGA | DVI | - | - | - | - | - | No | - | No |  |  | 電源ケーブル(1.8m) VGAケーブル(1.5m) DVIケーブル(1.5m) | - | ○ | - | - | - | - | - | - | ○ | - | - | - |  | 408.2 mm (16.07 inches) | 255.2 mm (10.05 inches) | [5 empty] | 2.54 kg (5.59 lb) | 3.28 kg (7.22 lb)
| Comm |  | E1913S |  | 19 | EOL | エントリー |  |  |  | 1280x1024 | 5:4 | TN | 非光沢 | 1000:1 (標準) | 250 cd/m² (標準) | 160°/170° | 約1670万色 | 83% (CIE 1976) / 72% (CIE 1931) | x | x | チルトのみ 4°/21° |  |  | 5ms (標準) (GTG) | [6 empty] | No | No | 〇 |  | VGA | - | - | - | - | - | - | No | - | No |  |  | 電源ケーブル(1.8m) VGAケーブル(1.5m) | - | ○ | - | - | - | - | - | - | ○ | - | - | - |  | 376.3 mm (14.8 inches) | 301.1 mm (11.8 inches) | [5 empty] | 2.79 kg (6.14 lb) | 3.43 kg (7.55 lb)
| Comm | https://dell.to/2WaOUfY | C8621QT | C8618QT | 85.6 | 現行 | カンファレンスルームモニタ |  |  |  | 3840x2160 | 16:9 | IPS | 非光沢 | 1200 : 1 (標準) | 350 cd/m² (標準) | 178°/178° | 約10億7千万色 | NTSC 72% (CIE1931) | x | x | x |  | 0.4935 mm x 0.4935 mm | 8 ms (GTG 標準) | 30 kHz ~ 140 kHz | 29 Hz ~ 75 Hz | 100-240 VAC / 50 or 60 Hz ± 3 Hz / 7.0 A | 175W - 430W | 0.3W未満 | 0.3W未満 | Yes(8.0) | 確認中 | 〇 |  | - | - | DP | - | 4xHDMI (ver 2.0) | DP1.2/PD(90W) | 3+1(充電専用) | NA | - | No |  |  | 電源ケーブル Display Portケーブル HDMIケーブル USB Type-Cケーブル USBアップストリームケーブル | 内蔵 | [12 empty] | 1895.04 mm (74.60 in.) | 1065.96 mm (41.97 in.) |  |  |  | ○600 x 400 | 1156.63 mm (45.54 in.) x 1982.64 mm (78.06 in.) x 82.8 mm (3.26 in.) | 86.5 kg (190.70 lb) | 114.5 kg (252.43 lb)
| Comm | https://dell.to/2oOs6RL | E1715S | E1713S | 17 | 現行 | エントリー |  | × | × | 1280x1024 | 5:4 | TN | 非光沢 | 1000:1 (標準) | 250 cd/m² (標準) | 160°/170° | 約1670万色 | 85% (CIE 1976) / 72% (CIE 1931) | x | x | チルトのみ -5°/21° | x | 0.264 mm | 5 ms (標準) (BTW) | 30 kHz ~ 81 kHz | 56 Hz ~ 76 Hz | 100 VAC to 240 VAC/50 Hz or 60 Hz + 3 Hz/1.5 A | 11W ~ 15W | 0.5W未満 | 0.5W未満 | Yes | Yes | 〇 |  | VGA | - | DP | - | - | - | - | NA | - | No |  |  | 電源ケーブル (1.8m) VGAケーブル (1.5m) | × | × | × | × | × | ○ | × | × | × | × | × | × |  | 337.92 mm (13.30 inches) | 270.33 mm (10.64 inches) | A6992074 | SKU : A8344973 | EF-PFS17 | ○ | 306.9 mm (12.08 inches) x 374.5 mm (14.74 inches) x 46.5 mm (1.83 inches) | 2.08 kg (4.85 lb) | 2.68 kg (5.90 lb)
| Comm | https://dell.to/2oMl6EN | E1916H | E1914H | 18.5 | EOL予定 | エントリー |  | ○ | × | 1366x768 | 16:9 | TN | 非光沢 | 600:1 (標準) | 200 cd/m² (標準) | 65°/90° | 約1670万色 | 82% (CIE1976) 72% (CIE1931) | x | x | チルトのみ -5°/21° | x | 0.30 x 0.30 mm | 5 ms (標準) (BTW) | 30 kHz ~ 83 kHz | 56 Hz ~ 76 Hz | 100 VAC to 240 VAC / 50 Hz or 60 Hz ± 3 Hz / 1.0 A | 14W ~ 17W | 0.3W未満 | 0.3W未満 | Yes | Yes | 〇 |  | VGA | - | DP | - | - | - | - | NA | - | No |  |  | 電源ケーブル (1.8m) Display Portケーブル(1.8m) VGAケーブル(1.5m) | AC511M / AE515M | ○ | × | ○ | ○ | ○ | ○ | ○ | - | ○ | ○ | ○ |  | 409.8 mm (16.13 inches) | 230.4 mm (9.07 inches) | A8366317 |  |  | ○ | 266.0 mm (10.47 inches) x 445.4 mm (17.54 inches) x 51.5 mm (2.03 inches) | 2.26 kg (4.98 lb) | 3.00 kg (6.61 lb)
| Comm |  | E2014H |  | 19.5 | EOL | エントリー |  |  |  | 1600x900 | 16:9 | TN | 非光沢 | 1000:1 (標準) | 250 cd/m ²(標準) | 160°/170° | 約1670万色 | 83% (CIE 1976) / 72% (CIE 1931) | x | x | チルトのみ 5°/21° |  |  | 6ms with overdrive (GTG) | [6 empty] | No | No | 〇 |  | VGA | DVI | - | - | - | - | - | No | - | No |  |  | 電源ケーブル(1.8m) VGAケーブル(1.5m) DVIケーブル(1.5m) | AC511 | ○ |  |  | - |  |  |  | ○ |  |  |  |  | 432.0 +/1.92 mm (17.00 +/0.08 inches) | 239.76 +/3.42 mm (9.44 +/0.13 inches) | A8366319 |  |  |  |  | 2.41 kg (5.31 lb) | 3.14 kg (6.92 lb)
| Comm |  | E2014T |  | 19.5 | EOL | タッチ |  |  |  | 1600x900 | 16:9 | TN | 光沢 | 1000:1 (標準) 8M:1 | 250 cd/m ²(標準) | 160°/170° | 約1670万色 | 72% (CIE 1976) / 72% (CIE 1931) | x | x | チルト -5°/ 30° |  |  | 6ms GTG(標準) | [6 empty] | No | No | 〇 |  | VGA | - | DP | - | HDMI/MHL | - | USB | No | - | No |  |  | 電源ケーブル(1.8m) HDMIケーブル USB ケーブル | AC511 | ○ |  |  | - |  |  |  | ○ |  |  |  |  | 432.0 mm (17.01 inches) | 239.76 mm (9.44 inches) | [5 empty] | 3.43 kg (7.55 lb) | 4.89 kg (10.76 lb)
| Comm | https://goo.gl/FS4tzU | E2016 |  | 19.5 | EOL | エントリー |  | ○ | × | 1440x900 | 16:10 | IPS | 非光沢 | 1000:1 (標準) | 250 cd/m² (標準) | 178°/178° | 約1670万色 | 85% (CIE1976) 72% (CIE1931) | x | x | チルトのみ 5°/21° |  | 0.2915 mm x 0.2915 mm | 6ms with overdrive (GTG) | 30 kHz ~ 83 kHz | 56 Hz ~ 76 Hz | 100 VAC to 240 VAC/ 50 Hz or 60 Hz + 3 Hz/1.5 A | 16W ~ 20W | 0.3W未満 | 0.3W未満 | Yes | Yes | 〇 |  | VGA | - | - | - | - | - | - | - | - | No |  |  | 電源ケーブル(1.8m) VGAケーブル (1.5m) | AC511 / AE515 | ○ | × |  | ○ | ○ | ○ |  | × | ○ | ○ | ○ |  | 418.61 mm (16.48 inches) | 262.35 mm (10.33 inches) |  |  |  |  | 297.95 mm (11.73 inches) x454.21 mm (17.88 inches) x 50.99 mm (2 inches) | 2.23 kg (4.92 lb) | 2.75 kg (6.06 lb)
| Comm | https://dell.to/2wShu8P | E1916HV |  | 18.5 | 現行 | エントリー (Direct専用) |  | ○ | × | 1366x768 | 16:9 | TN | 非光沢 | 600:1 (標準) | 200 cd/m² (標準) | 65°/90° | 約1670万色 | 85% (CIE1976) 72% (CIE1931) | x | x | チルトのみ -5°/21° | x | 0.30 x 0.30 mm | 5 ms (標準) (BTW) | 30 kHz ~ 83 kHz | 56 Hz ~ 76 Hz | 100 VAC to 240 VAC / 50 Hz or 60 Hz ± 3 Hz / 1.0 A | 14W ~ 17W | 0.3W未満 | 0.3W未満 | No | No | 〇 |  | VGA | - | - | - | - | - | - | NA | - | No |  |  | 電源ケーブル (1.8m) VGAケーブル (1.5m) | AC511M / AE515M | ○ | × | ○ | ○ | ○ | ○ | ○ | - | ○ | ○ | ○ |  | 409.8 mm (16.13 inches) | 230.4 mm (9.07 inches) | A8366317 |  |  | ○ | 266.0 mm (10.47 inches) x 445.4 mm (17.54 inches) x 51.5 mm (2.03 inches) | 2.26 kg (4.98 lb) | 3.0 kg (6.61 lb)
| Comm | https://dell.to/2oMyRU3 | E2016H | E2014H | 19.5 | EOL | エントリー |  | ○ | × | 1600x900 | 16:9 | TN | 非光沢 | 1000:1 (標準) | 250 cd/m² (標準) | 160°/170° | 約1670万色 | 86% (CIE1976) 72% (CIE1931) | x | x | チルトのみ -5°/21° | x | 0.248 ± 0.022 x 0.248 ± 0.022 mm | 5 ms (標準) (BTW) | 30 kHz ~ 83 kHz | 56 Hz ~ 76 Hz | 100 VAC to 240 VAC / 50 Hz or 60 Hz ± 3 Hz / 0.8 A | 15W ~ 19W | 0.3W未満 | 0.3W未満 | Yes | Yes | 〇 |  | VGA | - | DP | - | - | - | - | NA | - | No |  |  | 電源ケーブル (1.8m) Display Portケーブル(1.8m) VGAケーブル(1.5m) | AC511M / AE515M | ○ | × | ○ | ○ | ○ | ○ | ○ | × | ○ | ○ | ○ |  | 432.0 ± 1.92 mm (17.0 ± 0.08 inches) | 239.76 ± 3.42 mm (9.44 ± 0.13 inches) | A8366319 |  |  | ○ | 275.4 mm (10.84 inches) x471.5 mm (18.56 inches) x 51.5 mm (2.03 inches) | 2.22 kg (4.89 lb) | 2.92 kg (6.44 lb)
| Comm |  | E2214H |  | 21.5 | EOL | エントリー |  |  |  | 1920x1080 | 16:9 | TN | 非光沢 | 1000:1 (標準) | 250 cd/m ²(標準) | 160°/170° | 約1670万色 | 84% (CIE 1976) / 72% (CIE 1931) | x | x | チルトのみ 5°/21° |  |  | 6ms GTG(標準) | [6 empty] | No | No | 〇 |  | VGA | DVI | - | - | - | - | - | No | - | No |  |  | 電源ケーブル (1.8m) VGAケーブル(1.5m) DVIケーブル(1.5m) | AC511 | ○ |  |  | - |  |  |  | ○ |  |  |  |  | 476.6 mm (18.77 inches) | 268.1 mm (10.56 inches) | A8366320 |  |  |  |  | 2.70 kg (5.94 lbs) | 3.80 kg (8.36 lb)
| Comm | https://dell.to/2RvbugU | E1920H | E1916H | 18.5 | 現行 | エントリー |  | ○ | ○ | 1366x768 | 16:9 | TN | 非光沢 | 600:1 (標準) | 200 cd/m² (標準) | 65°/90° | 約1670万色 | 83% (CIE1976) 72% (CIE1931) | x | x | チルトのみ -5°/21° | x | 0.30 x 0.30 mm | 5ms (標準) (GTG) | 30 kHz to 83 kHz | 56 Hz to 76 Hz | 100 VAC to 240 VAC / 50 Hz or 60 Hz ± 3 Hz / 0.6 A | 10W (typ) . 13.8W (Max). 7.85W (Energy Star) | 0.3W未満 | 0.3W未満 | Yes | Yes | 〇 |  | VGA | - | DP | - | - | - | - | - | - | No |  |  | 電源ケーブル (1.8m) Display Portケーブル(1.8m) VGAケーブル (1.5m) | AC511M / AE515M | ○ | × | ○ | - | ○ | ○ | ○ | - | ○ | ○ | ○ |  | 409.8 mm (16.13 inches) | 230.4 mm (9.07 inches) |  |  |  | ○ | 266.30 mm (10.48 inches) x 445.4 mm (17.54 inches) x 50.10 mm (1.97 inches) | 2.19 kg (4.83 lb) | 2.93 kg (6.46 lb)
| Comm | https://dell.to/2tV1ncl | E2020H | E2016H | 19.5 | 現行 | エントリー |  | ○ | ○ | 1600x900 | 16:9 | TN | 非光沢 | 1000:1 (標準) | 250 cd/m ²(標準) | 160°/170° | 約1670万色 | 83% (CIE1976) 72% (CIE1931) | x | x | チルトのみ -5°/21° | x | 0.27 x 0.27 mm | 5ms (標準) (GTG) | 30 kHz to 78 kHz | 50 Hz to 76 Hz | 100 VAC to 240 VAC / 50 Hz or 60 Hz ± 3 Hz / 0.7 A | 11W (Typ). 14W (Max). 9.37W (Energy Star) | 0.3W未満 | 0.3W未満 | Yes | Yes | 〇 |  | VGA | - | DP | - | - | - | - | - | - | No |  |  | 電源ケーブル (1.8m) Display Portケーブル(1.8m) VGAケーブル (1.5m) | AC511M / AE515M | ○ | × | ○ | - | ○ | ○ | ○ | - | ○ | ○ | ○ |  | 432.96 ± 0.96 mm (17.05 inches) | 238.05 ± 1.71 mm (9.37 inches) |  |  |  | ○ | 275.36 mm (10.84 inches) x471.52 mm (18.56 inches) x 50.10 mm (1.97 inches) | 2.20 kg (4.85 lb) | 2.94 kg (6.48 lb)
| Comm | https://dell.to/2wUglgZ | E2216H | E2214H | 21.5 | EOL予定 | エントリー |  | ○ | × | 1920x1080 | 16:9 | TN | 非光沢 | 1000:1 (標準) | 250 cd/m² (標準) | 160°/170° | 約1670万色 | 85% (CIE1976) 72% (CIE1931) | x | x | チルトのみ -5°/21° | x | 0.248 x 0.248 mm | 14 ms (標準) (white to black) | 30 kHz ~ 83 kHz | 56 Hz ~ 76 Hz | 100 VAC to 240 VAC / 50 Hz or 60 Hz ± 3 Hz / 1.0 A | 18W ~ 24W | 0.3W未満 | 0.3W未満 | Yes | Yes | 〇 |  | VGA | - | DP | - | - | - | - | NA | - | No |  |  | 電源ケーブル (1.8m) Display Portケーブル(1.8m) VGAケーブル(1.5m) | AC511M / AE515M | ○ | × | ○ | ○ | ○ | ○ | ○ | ○ | ○ | ○ | ○ |  | 476.06 mm (18.74 inches) | 267.79 mm (10.54 inches) | A8366320 | SKU : A8344974 | EF-PFS215W | ○ | 303.7 mm (11.96 inches) x 512.2 mm (20.17 inches) x 50.5 mm (1.99 inches) | 2.84 kg (6.26 lb) | 3.63 kg (8.0 lb)
| Comm |  | E2219HN |  | 21.5 | 販売無しと決定 | エントリー |  | ○ | ○ | 1920x1080 | 16:9 | IPS | 非光沢 | 1000:1 (標準) | 250 cd/m² (標準) | 178°/178° | 約1670万色 | 84% (CIE1976) 72% (CIE1931) | x | × | チルトのみ 5°/21° |  | 0.248 x 0.248 mm | 8ms (標準) | 30 kHz ~ 83 kHz | 50 Hz ~ 75 Hz | 100 VAC to 240 VAC / 50 Hz or 60 Hz ± 3 Hz / 0.7 A | 14.2W ~ 16W | 0.3W未満 | 0.3W未満 | Yes | Yes | 〇 |  | VGA | - | - | - | HDMI | - | - | - | - | No |  |  | 電源ケーブル (1.8m) HDMIケーブル(1.8m) VGAケーブル (1.5m) | 1) AC511 usb powered via PC 2) AE515 Skype for Business Certified | [12 empty] | 476.64 mm (18.77 inches) | 268.11 mm (10.56 inches) |  |  |  |  | 303.7 mm (11.96 inches) x 512.2 mm (20.17 inches) x 52.8 mm (2.08 inches) | 2.93 kg (6.46 lb) | 3.7 kg (8.16 lb)
| Comm | https://dell.to/2wShx4v | E2216HV |  | 21.5 | 現行 | エントリー (Direct専用) |  | ○ | × | 1920x1080 | 16:9 | TN | 非光沢 | 600:1 (標準) | 200 cd/m² (標準) |  | 約1670万色 | 85% (CIE1976) 72% (CIE1931) | x | x | チルトのみ -5°/21° | x | 0.248 x 0.248 mm | 5 ms (標準) (BTW) | 30 kHz ~ 83 kHz | 56 Hz ~ 76 Hz | 100 VAC to 240 VAC / 50 Hz or 60 Hz ± 3 Hz / 1.0 A | 18W ~ 24W | 0.3W未満 | 0.3W未満 | Yes | Yes | 〇 |  | VGA | - | - | - | - | - | - | NA | - | No |  |  | 電源ケーブル (1.8m) VGAケーブル (1.5m) | AC511M / AE515M | ○ | × | ○ | ○ | ○ | ○ | ○ | ○ | ○ | ○ | ○ |  | 476.64 mm (18.77 inches) | 268.11 mm (10.56 inches) | A8366320 | SKU : A8344974 | EF-PFS215W | ○ | 303.7 mm (11.96 inches) x 512.2 mm (20.17 inches) x 50.5 mm (1.99 inches) | 2.83 kg (6.24 lb) | 3.63 kg (8.0 lb)
| Comm |  | E2314H |  | 23 | EOL | エントリー |  |  |  | 1920x1080 | 16:9 | TN | 非光沢 | 1000:1 (標準) | 250 cd/m ²(標準) | 160°/170° | 約1670万色 | 83% (CIE 1976) / 72% (CIE 1931) | x | x | チルトのみ 5°/21° |  |  | 5ms (標準) (GTG) | [6 empty] | No | No | 〇 |  | VGA | DVI | - | - | - | - | - | No | - | No |  |  | 電源ケーブル (1.8m) VGAケーブル(1.5m) DVIケーブル(1.5m) | AC511 | ○ |  |  | - |  |  |  | ○ |  |  |  |  | 509.8 mm (20.07 inches) | 286.7 mm (11.29 inches) | A7116075 |  |  |  |  | 3.13 kg (6.89 lb) | 4.22 kg ( 9.28 lb)
| Comm |  | E2316H | E2314H | 23 | EOL | エントリー |  | ○ | × | 1920x1080 | 16:9 | TN | 非光沢 | 1000:1 (標準) | 250 cd/m² (標準) | 160°/170° | 約1670万色 | 83% (CIE1976) 72% (CIE1931) | x | x | チルトのみ 5°/21° |  | 0.265 x 0.265 mm | 5ms (標準) (GTG) | 30 kHz ~ 83 kHz | 56 Hz ~ 76 Hz | 100 VAC to 240 VAC / 50 Hz or 60 Hz ± 3 Hz / 1.0 A | 22W ~ 25W | 0.3W未満 | 0.3W未満 | Yes | Yes | 〇 |  | VGA | - | DP | - | - | - | - | - | - | No |  |  | 電源ケーブル(1.8m) VGAケーブル Display Portケーブル | AC511 / AE515 | ○ | x |  | ○ |  | ○ |  | ○ | ○ | ○ | ○ |  | 509.18 mm (20.05 inches) | 286.42 mm (11.28 inches) | A7116075 |  |  |  | 322.0 mm (12.68 inches) x 544.8 mm (21.45 inches) x 50.5 mm (1.99 inches) | 2.98 kg (6.57 lb) | 3.77 kg (8.31 lb)
| Comm | https://dell.to/2wQGihs | E2218HN |  | 21.5 | 現行 | エントリー (Direct専用) |  | ○ | ○ | 1920x1080 | 16:9 | TN | 非光沢 | 1000:1 (標準) | 250 cd/m² (標準) | 160°/170° | 約1670万色 | 84% (CIE1976) 72% (CIE1931) | x | x | チルトのみ -5°/21° | x | 0.248 x 0.248 mm | 5 ms (GTG FAST mode), 8 ms (GTG 標準) | 30 kHz ~ 83 kHz | 50 Hz ~ 75 Hz | 100 VAC to 240 VAC / 50 Hz or 60 Hz ± 3 Hz / 1.0 A | 18W ~ 24W | 0.3W未満 | 0.3W未満 | Yes | Yes | 〇 |  | VGA | - | - | - | HDMI | - | - | NA | - | No |  |  | 電源ケーブル (1.8m) HDMIケーブル(1.8m) VGAケーブル (1.5m) | AC511M / AE515M | ○ | × | ○ | ○ | ○ | ○ | ○ | - | ○ | ○ | ○ |  | 476.06 mm (18.74 inches) | 267.79 mm (10.54 inches) | A8366320 | SKU : A8344974 | EF-PFS215W | ○ | 303.7 mm (11.96 inches) x 512.2 mm (20.17 inches) x 50.5 mm (1.99 inches) | 2.84 kg (6.26 lb) | 3.63 kg (8.0 lb)
| Comm | 無 | E2318HN |  | 23 | EOL | エントリー (パートナー様専用) |  | ○ | ○ | 1920x1080 | 16:9 | IPS | 非光沢 | 1000:1 (標準) | 250 cd/m² (標準) | 178°/178° | 約1670万色 | 85% (CIE1976) 72% (CIE1931) | x | x | チルトのみ 5°/21° |  | 0.265 x 0.265 mm | 8 ms (標準) (GTG) | 30 kHz ~ 83 kHz | 56 Hz ~ 75 Hz | 100 VAC to 240 VAC / 50 Hz or 60 Hz ± 3 Hz / 1.0 A | 20W ~ 25W | 0.3W未満 | 0.3W未満 | Yes | Yes | 〇 |  | VGA | - | - | - | HDMI | - | - | NA | - | No |  |  | 電源ケーブル (1.8m) HDMIケーブル(1.8m) VGAケーブル (1.5m) | AC511 / AE515M | ○ | × |  | ○ | ○ | ○ |  | ○ | ○ | ○ | ○ |  | 509.18 mm (20.05 inches) | 286.42 mm (11.28 inches) | A7116075 | SKU : A9776489 | EF-PFS23W | ○ | 322.0 mm (12.68 inches) x 544.8 mm (21.45 inches) x 53.42 mm (2.10 inches) | 3.17 kg (6.99 lb) | 3.89 kg (8.58 lb)
| Comm |  | E2414H |  | 24 | EOL | エントリー |  |  |  | 1920x1080 | 16:9 | TN | 非光沢 | 1000:1 (標準) | 250 cd/m ²(標準) | 160°/170° | 約1670万色 | 83% (CIE 1976) / 72% (CIE 1931) | x | x | チルトのみ 5°/21° |  |  | 2 ms (標準) (GTG) | [6 empty] | No | No | 〇 |  | VGA | DVI | - | - | - | - | - | No | - | No |  |  | 電源ケーブル(1.8m) VGAケーブル(1.5m) DVIケーブル(1.5m) | AC511 | ○ |  |  | ○ |  |  |  | ○ |  |  |  |  | 531.36 mm (20.92 inches) | 298.89 mm (11.77 inches) | [5 empty] | 3.00 kg (6.75 lb) | 4.48 kg (9.88 lb)
| Comm |  | E2416H | E2414H | 24 | EOL | エントリー |  |  |  | 1920x1080 | 16:9 | TN | 非光沢 | 1000:1 (標準) | 250 cd/m² (標準) | 160°/170° | 約1670万色 | 86% (CIE1976) 72% (CIE1931) | x | x | チルトのみ 5°/21° |  |  | 5ms fast (GTG) 8ms 標準 (GTG) | [6 empty] | Yes | Yes | 〇 |  | VGA | - | DP | - | - | - | - | - | - | No |  |  | 電源ケーブル(1.8m) VGAケーブル Display Portケーブル | AC511 | ○ |  |  | ○ |  |  |  | ○ | ○ |  |  |  | 531.36 mm (20.91 inches) | 298.89 mm (11.77 inches) | A7016648 |  |  |  |  | 2.91 kg (6.42 lb) | 3.84 kg (8.47 lb)
| Comm | https://dell.to/3aRXgyy | E2220H | E2216H | 21.5 | 現行 | エントリー |  | ○ | ○ | 1920x1080 | 16:9 | TN | 非光沢 | 1000:1 (標準) | 250 cd/m ²(標準) | 160°/170° | 約1670万色 | 83% (CIE1976) 72% (CIE1931) | x | x | チルトのみ -5°/21° | x | 0.248 x 0.248 mm | 5ms (標準) (GTG) | 30 kHz to 83 kHz | 56 Hz to 76 Hz | 100 VAC to 240 VAC / 50 Hz or 60 Hz ± 3 Hz / 0.7 A | 13W (Typ). 18W (Max). 11.21W (Energy Star) | 0.3W未満 | 0.3W未満 | Yes | Yes | 〇 |  | VGA | - | DP | - | - | - | - | - | - | No |  |  | 電源ケーブル (1.8m) Display Portケーブル(1.8m) VGAケーブル (1.5m) | AC511M / AE515M | ○ | × | ○ | - | ○ | ○ | ○ | - | ○ | ○ | ○ |  | 476.64 mm (18.77 inches) | 268.11 mm (10.56 inches) |  |  |  | ○ | 303.7 mm (11.96 inches) x 512.2 mm (20.17 inches) x 52.4 mm (2.06 inches) | 2.70 kg (5.95 lb) | 3.51 kg (7.74 lb)
r | Comm | https://dell.to/2wSqlY3 | E2418HN |  | 23.8 | EOL | エントリー (Direct専用) |  | ○ | ○ | 1920x1080 | 16:9 | IPS | 非光沢 | 1000:1 (標準) | 250 cd/m² (標準) | 178°/178° | 約1670万色 | 87% (CIE 1976) / 72% (CIE 1931) | x | x | チルトのみ -5°/21° | x | 0.275 mm x 0.275mm | 8ms (標準) (G to G) | 30 kHz ~ 83 kHz | 50 Hz ~ 76 Hz | 100 VAC to 240 VAC / 50 Hz or 60 Hz ± 3 Hz / 1 A | 22W ~ 25W | 0.3W未満 | 0.3W未満 | Yes | Yes | 〇 |  | VGA | - | - | - | HDMI | - | - | NA | - | No |  |  | 電源ケーブル (1.8m) HDMIケーブル(1.8m) VGAケーブル (1.5m) | AC511M / AE515M | ○ | × | ○ | ○ | ○ | ○ | ○ | - | ○ | ○ | ○ |  | 527.04 mm (20.75 inches) | 296.46 mm (11.67 inches) | A8366322 |  |  | ○ | 333.1 mm ( 13.11 inches) x 562.6 mm (22.15 inches) x 53.5 mm (2.11 inches) | 3.28 kg (7.23 lb) | 4.23 kg (9.33 lb)
| Comm | https://dell.to/2wRD6Cm | E2318H | E2316H | 23 | 現行 | エントリー |  | ○ | ○ | 1920x1080 | 16:9 | IPS | 非光沢 | 1000:1 (標準) | 250 cd/m² (標準) | 178°/178° | 約1670万色 | 85% (CIE1976) 72% (CIE1931) | x | x | チルトのみ -5°/21° | x | 0.265 x 0.265 mm | 5 ms (GTG FAST mode), 8 ms (GTG 標準) | 30 kHz ~ 83 kHz | 56 Hz ~ 75 Hz | 100 VAC to 240 VAC / 50 Hz or 60 Hz ± 3 Hz / 1.0 A | 20W ~ 25W | 0.3W未満 | 0.3W未満 | Yes | Yes | 〇 |  | VGA | - | DP | - | - | - | - | NA | - | No |  |  | 電源ケーブル (1.8m) Display Portケーブル(1.8m) VGAケーブル (1.5m) ) | AC511M / AE515M | ○ | × | ○ | ○ | ○ | ○ | ○ | ○ | ○ | ○ | ○ |  | 509.18 mm (20.05 inches) | 286.42 mm (11.28 inches) | A7116075 | SKU : A9776489 | EF-PFS23W | ○ | 322.0 mm (12.68 inches) x 544.8 mm (21.45 inches) x 53.42 mm (2.10 inches) | 3.17 kg (6.99 lb) | 3.89 kg (8.58 lb)
| Comm | https://dell.to/2wNJR84 | E2417H | E2416H | 23.8 | EOL | エントリー |  | ○ | ○ | 1920x1080 | 16:9 | IPS | 非光沢 | 1000:1 (標準) | 250 cd/m² (標準) | 178°/178° | 約1670万色 | 87% (CIE 1976) / 72% (CIE 1931) | x | x | チルトのみ -5°/21° | x | 0.275 mm x 0.275mm | 5 ms (GTG FAST mode), 8 ms (GTG 標準) | 30 kHz ~ 83 kHz | 50 Hz ~ 76 Hz | 100 VAC to 240 VAC / 50 Hz or 60 Hz ± 3 Hz / 1 A | 22W ~ 25W | 0.3W未満 | 0.3W未満 | Yes | Yes | 〇 |  | VGA | - | DP | - | - | - | - | NA | - | No |  |  | 電源ケーブル (1.8m) Display Portケーブル(1.8m) VGAケーブル (1.5m) | AC511M / AE515M | ○ | × | ○ | ○ | ○ | ○ | ○ | ○ | ○ | ○ | ○ |  | 527.04 mm (20.75 inches) | 296.46 mm (11.67 inches) | A8366322 |  |  | ○ | 333.1 mm ( 13.11 inches) x 562.6 mm (22.15 inches) x 53.5 mm (2.11 inches) | 3.28 kg (7.23 lb) | 4.23 kg (9.33 lb)
| Comm | https://dell.to/38O9PsP | E2420H | E2417H | 23.8 | 現行 | エントリー |  | ○ | ○ | 1920x1080 | 16:9 | IPS | 非光沢 | 1000:1 (標準) | 250 cd/m ²(標準) | 178°/178° | 約1670万色 | 83% (CIE1976) 72% (CIE1931) | x | x | チルトのみ -5°/21° | x | 0.275 x 0.275 mm | 8ms (標準) ; 5ms (Fast) (GTG) | 30 kHz to 83 kHz | 56 Hz to 76 Hz | 100 VAC to 240 VAC / 50 Hz or 60 Hz ± 3 Hz / 0.8 A | 15W (Typ). 22W (Max). 12.34W (Energy Star) | 0.3W未満 | 0.3W未満 | Yes | Yes | 〇 |  | VGA | - | DP | - | - | - | - | - | - | No |  |  | 電源ケーブル (1.8m) Display Portケーブル(1.8m) VGAケーブル (1.5m) | AC511M / AE515M | ○ | × | ○ | - | ○ | ○ | ○ | - | ○ | ○ | ○ |  | 527.04 mm (20.75 inches) | 296.46 mm (11.67 inches) |  |  |  | ○ | 326.50 mm (12.85 inches) x 550.60 mm (21.68 inches) x 52.4 mm (2.06 inches) | 3.25 kg (7.17 lb) | 4.27 kg (9.41 lb)
| Comm | オフライン(Consumer Retailのみ販売可能) | E2420HS |  | 23.8 | 現行 | エントリー(個人向け) |  | ○ | ○ | 1920x1080 | 16:9 | IPS | 非光沢 | 1000:1 (標準) | 250 cd/m ²(標準) | 178°/178° | 約1670万色 | 83% (CIE1976) 72% (CIE1931) | ○ | x | チルトのみ -5°/21° | x | 0.275 x 0.275 mm | 8ms (標準) ; 5ms (Fast) (GTG) | 30 kHz to 83 kHz | 56 Hz to 76 Hz | 100 VAC to 240 VAC / 50 Hz or 60 Hz ± 3 Hz / 0.8 A | 17W (Typ). 24W (Max). 12.60W (Energy Star) | 0.3W未満 | 0.3W未満 | Yes | Yes | 〇 |  | VGA | - | - | - | HDMI | - | - | - | - | No |  |  | 電源ケーブル (1.8m) HDMIケーブル(1.8m) VGAケーブル (1.5m) | ・内蔵(2x1W) ・サウンドバー：AC511M / AE515M | ○ | × | ○ | - | ○ | ○ | ○ | - | × | ○ | ○ |  | 527.04 mm (20.75 inches) | 296.46 mm (11.67 inches) |  |  |  | ○ | 326.50 mm (12.85 inches) x 550.60 mm (21.68 inches) x 52.4 mm (2.06 inches) | 3.30 kg (7.28 lb) | 4.91 kg (10.82 lb)
| Comm |  | P1913 |  | 19 | EOL | プロフェッショナル |  |  |  | 1440x900 | 16:10 | TN | 非光沢 | 1000:1 (標準)/ Up to 2 Million:1 (DCR) | 250 cd/m ²(標準) | 160°/170° | 約1670万色 | 83% (CIE1976) / 72% (CIE1931) | ○ | ○ | チルト: 4°/21°, スィベル:45° |  |  | 6ms fast (GTG) 8ms 標準 (GTG) | [6 empty] | No | No | 〇 |  | VGA | DVI | DP | - | - | - | USB | No | - | No |  |  | 電源ケーブル(1.8m) VGAケーブル (1.5m) DVIケーブル(1.8m) USBアップストリームケーブル(1.8m) | AX510 | ○ |  |  | - |  |  |  | x |  |  |  |  | 408.24 mm (16.08 inches) | 255.2 mm (10.05 inches) | [5 empty] | 2.52 kg (5.54 lb) | 4.75 kg (10.45 lb)
| Comm |  | P1914S |  | 19 | EOL | プロフェッショナル |  |  |  | 1280x1024 | 5:4 | IPS | 非光沢 | 1000:1 (標準)/ Up to 2 Million:1 (DCR) | 250 cd/m ²(標準) | 178°/178° | 約1670万色 | 83% (CIE1976) / 72% (CIE1931) | ○ | ○ | チルト: 5°/21°, スィベル:45° |  |  | 5ms fast (GTG) 8ms 標準 (GTG) | [6 empty] | No | No | 〇 |  | VGA | DVI | DP | - | - | - | USB | NA | - | No |  |  | 電源ケーブル(1.8m) VGAケーブル (1.5m) Display Portケーブル(1.8m) USBアップストリームケーブル(1.8m) | AC511 | ○ |  |  | ○ |  |  |  | x |  |  |  |  | 374.8 mm (14.76 inches) | 299.8 mm (11.80 inches) | [5 empty] | 2.76 kg (6.07 lb) | 5.12 kg (11.26 lb)
| Comm | https://dell.to/2GuWklu | E2720H |  | 27 | 現行 | エントリー |  | ○ | ○ | 1920x1080 | 16:9 | IPS | 非光沢 | 1000:1 (標準) | 300 cd/m² (標準) | 178°/178° | 約1670万色 | 83% (CIE1976) 72% (CIE1931) | x | x | チルトのみ -5°/21° | x | 0.311 x 0.311 mm | 8ms (標準) ; 5ms (Fast) (GTG) | 30 kHz to 84 kHz | 48 Hz to 75 Hz | 100 VAC to 240 VAC / 50 Hz or 60 Hz ± 3 Hz / 1.0 A | 21W (Typ). 26W (Max). 13.22W (Energy Star) | 0.3W未満 | 0.3W未満 | Yes | Yes | 〇 |  | VGA | - | DP | - | - | - | - | - | - | No |  |  | 電源ケーブル (1.8m) Display Portケーブル(1.8m) VGAケーブル (1.5m) | AC511M / AE515M | ○ | × | ○ | - | ○ | ○ | ○ | - | ○ | ○ | ○ |  | 597.89 mm (23.54 inches) | 336.31 mm (13.24 inches) |  |  |  | ○ | 366.30 mm (14.42 inches) x 621.50 mm (24.46 inches) x 52.30 mm (2.05 inches) | 4.50 kg (9.92 lb) | 5.88 kg (12.96 lb)
| Comm | https://goo.gl/zJYhGV | P2016 | P1913 | 19.5 | EOL | プロフェッショナル |  | ○ | × | 1440x900 | 16:10 | IPS | 非光沢 | 1000:1 (標準)/ 2 Million:1 (DCR) | 250 cd/m² (標準) | 178°/178° | 約1670万色 | 83% (CIE1976) / 72% (CIE1931) | ○ | ○ | チルト: 5°/21°, スィベル:45°/45° |  | 0.2915 mm x 0.2915 mm | 6ms with overdrive (GTG) | 30 kHz ~ 83 kHz | 56 Hz ~ 76 Hz | 100 VAC to 240 VAC/ 50 Hz or 60 Hz + 3 Hz/1.5 A | 16W ~ 30W | 0.3W未満 | 0.3W未満 | No | No | 〇 |  | VGA | - | DP | - | - | - | 2 | - | - | No |  |  | 電源ケーブル(1.8m) Display Portケーブル (1.8m) USBアップストリームケーブル(1.8m) | AC511 / AE515 | ○ | ○ |  | ○ | ○ | ○ |  | × |  | ○ | ○ |  | 418.61 mm (16.48 inches) | 262.35 mm (10.33 inches) |  |  |  |  | 299 mm (11.77 inches) x 455.20 mm (17.92 inches) x 46.50 mm (1.83 inches) | 2.24 kg (4.94 lb) | 4.15 kg (9.15 lb)
| Comm | オフライン(Consumer Retailのみ販売可能) | E2720HS |  | 27 | 現行 | エントリー(個人向け) |  | ○ | ○ | 1920x1080 | 16:9 | IPS | 非光沢 | 1000:1 (標準) | 300 cd/m² (標準) | 178°/178° | 約1670万色 | 83% (CIE1976) 72% (CIE1931) | ○ | x | チルトのみ -5°/21° | x | 0.311 x 0.311 mm | 8ms (標準) ; 5ms (Fast) (GTG) | 30 kHz to 84 kHz | 48 Hz to 75 Hz | 100 VAC to 240 VAC / 50 Hz or 60 Hz ± 3 Hz / 1.0 A | 23W (Typ). 30W (Max). 14.03W (Energy Star) | 0.3W未満 | 0.3W未満 | Yes | Yes | 〇 |  | VGA | - | - | - | HDMI | - | - | - | - | No |  |  | 電源ケーブル (1.8m) HDMIケーブル(1.8m) VGAケーブル (1.5m) | ・内蔵(2x1W) ・サウンドバー：AC511M / AE515M | ○ | × | ○ | - | ○ | ○ | ○ | - | × | ○ | ○ |  | 597.89 mm (23.54 inches) | 336.31 mm (13.24 inches) |  |  |  | ○ | 366.30 mm (14.42 inches) x 621.50 mm (24.46 inches) x 52.30 mm (2.05 inches) | 4.54 kg (10.01 lb) | 6.11 kg (13.47 lb)
| Comm |  | P2213 | P2210 | 22 | EOL | プロフェッショナル |  |  |  | 1680x1050 | 16:10 | TN | 非光沢 | 1000:1 (標準)/ Up to 2 Million:1 (DCR) | 250 cd/m ²(標準) | 160°/170° | 約1670万色 | 83% (CIE1976) / 72% (CIE1931) | ○ | ○ | チルト: 4°/21°, スィベル:45° |  |  | 1ms (GTG) | [6 empty] | No | No | 〇 |  | VGA | DVI | DP | - | - | - | 2 | - | - | No |  |  | 電源ケーブル(1.8m) VGAケーブル (1.5m) DVIケーブル(1.8m) USBアップストリームケーブル(1.8m) | AX510 | ○ |  |  | ○ |  |  |  | ○ |  |  |  |  | 473.8 mm (18.65 inches) | 296.1 mm (11.66 inches) | A8366321 |  |  |  |  | 3.43 kg (7.55 lb) | 5.71 kg (12.56 lb)
| Comm |  | P2214H | P2212H | 21.5 | EOL | プロフェッショナル |  |  |  | 1920x1080 | 16:9 | IPS | 非光沢 | 1000:1 (標準)/ 2 Million:1 (DCR) | 250 cd/m ²(標準) | 178°/178° | 約1670万色 | 85% (CIE 1976) / 72% (CIE 1931) | ○ | ○ | チルト: 5°/21°, スィベル:45° |  | 0.248 mm | 1 ms (標準) for FAST mode 3 ms (標準) for 標準 | 30 kHz ~ 83 kHz | 56 Hz ~ 76 Hz | 100 VAC to 240 VAC / 50 Hz or 60 Hz + 3 Hz / 1.2 A | 26W ~ 42W | 0.3W未満 | 0.3W未満 | No | No | 〇 |  | VGA | DVI | DP | - | - | - | 4 | - | - | No |  |  | 電源ケーブル(1.8m) VGAケーブル (1.5m) Display Portケーブル(1.8m) USBアップストリームケーブル(1.8m) | AC511 | ○ |  |  | ○ |  |  |  | ○ |  |  |  |  | 476.64 mm (18.77 cm) | 267.78 mm (10.54 inches) | A8366320 |  |  |  | 304.4 mm (11.98 inches) x 512.7 mm (20.19 inches) x 46.3 mm (1.82 inches) | 3.26 kg (7.17 lb) | 5.58 kg (12.28 lb)
| Comm | https://dell.to/2oKDLRs | P1917S | P1914S | 19 | 現行 | プロフェッショナル |  | ○ | ○ | 1280x1024 | 5:4 | IPS | 非光沢 | 1000:1 (標準)/ 4 Million:1 (DCR) | 250 cd/m ²(標準) | 178°/178° | 約1670万色 | 84% (CIE 1976) 72% (CIE 1931) | ○ | ○ | チルト: -5°/21°, スィベル:45° | x | 0.293 mm x 0.293 mm | 6 ms (標準) for FAST mode (GTG) | 30 kHz ~ 81 kHz | 56 Hz ~ 76 Hz | 100 VAC to 240 VAC / 50 Hz or 60 Hz ± 3 Hz / 1.5A | 14W ~ 38W | 0.3W未満 | 0.3W未満 | No | No | 〇 |  | VGA | - | DP | - | HDMI | - | 4 | NA | - | No |  |  | 電源ケーブル(1.8m) VGAケーブル (1.5m) Display Portケーブル(1.8m) USBアップストリームケーブル(1.8m) | AC511M / AE515M | ○ | ○ | ○ | ○ | ○ | ○ | ○ | × | × | ○ | ○ |  | 374.78 mm (14.76 inches) | 299.83 mm (11.80 inches) |  | SKU : A9776495 | EF-PFS19 | ○ | 334.3 mm (13.16 inches) x 405.6 mm (15.97 inches) x 50.3 mm (1.98 inches) | 2.60 kg (5.73 lb) | 5.13 kg (11.31 lb)
| Comm |  | P2217H | P2214H | 21.5 | EOL | プロフェッショナル |  | ○ | ○ | 1920x1080 | 16:9 | IPS | 非光沢 | 1000:1 (標準)/ 4 Million:1 (DCR) | 250 cd/m ²(標準) | 178°/178° | 約1670万色 | 82% (CIE 1976) 72% (CIE 1931) | ○ | ○ | チルト: 5°/21°, スィベル:45° |  | 0.248 mm x 0.248 mm | 6 ms (GTG FAST mode), 8 ms (GTG 標準) | 30 kHz ~ 83 kHz | 56 Hz ~ 76 Hz | 100 VAC to 240 VAC / 50 Hz or 60 Hz + 3 Hz / 1.5 A | 17W ~ 37W | 0.3W未満 | 0.3W未満 | No | No | 〇 |  | VGA | - | DP | - | HDMI | - | 4 | - | - | No |  |  | 電源ケーブル(1.8m) VGAケーブル (1.5m) Display Portケーブル(1.8m) USBアップストリームケーブル(1.8m) | AC511 / AE515 | ○ | ○ |  | ○ | ○ | ○ |  | × |  | ○ | ○ |  | 476.06 mm (18.74 inches) | 267.79 mm (10.54 inches) | A8366320 | SKU : A8344974 | EF-PFS215W | ○ | 297.3 mm (11.70 inches) x 498.9 mm (19.64 inches) x 50.3 mm (1.98 inches) | 2.74 kg (6.04 lb) | 5.24 kg (11.55 lb)
| Comm | https://dell.to/2wLXkxh | P2018H | P2017H | 19.5 | 現行 | プロフェッショナル |  | ○ | ○ | 1600x900 | 16:9 | TN | 非光沢 | 1000:1 (標準)/ 4 Million:1 (DCR) | 250 cd/m² (標準) | 160°/170° | 約1670万色 | 84% (CIE 1976) 72% (CIE 1931) | ○ | ○ | チルト: -5°/21°, スィベル:45°/45° | x | 0.271 mm x 0.263 mm | 6 ms (GTG FAST mode), 8 ms (GTG 標準) | 30 kHz ~ 83 kHz | 56 Hz ~ 76 Hz | 100 VAC to 240 VAC / 50 Hz or 60 Hz ± 3 Hz / 1.5A | 14W ~ 42W | 0.3W未満 | 0.3W未満 | Yes | Yes | 〇 |  | VGA | - | DP | - | HDMI | - | 4 | NA | - | No |  |  | 電源ケーブル(1.8m) VGAケーブル (1.5m) Display Portケーブル(1.8m) USBアップストリームケーブル(1.8m) | AC511M / AE515M | ○ | ○ | ○ | ○ | ○ | ○ | ○ | - | × | ○ | ○ |  | 433.92 mm (17.08 inches) | 236.34 mm (9.30 inches) | A8366319 |  |  | ○ | 273.2 mm (10.76 inches) x 461.5 mm (18.17 inches) x 50.1 mm (1.97 inches) | 2.40 kg (5.29 lb) | 4.73 kg (10.42 lb)
| Comm |  | P2314H | P2312H | 23 | EOL | プロフェッショナル |  |  |  | 1920x1080 | 16:9 | IPS | 非光沢 | 1000:1 (標準)/ 2 Million:1 (DCR) | 250 cd/m ²(標準) | 178°/178° | 約1670万色 | 83% (CIE 1976) / 72% (CIE 1931) | ○ | ○ | チルト: 5°/21°, スィベル:45° |  | 0.265 mm | 1ms (GTG) | 30 kHz ~ 83 kHz | 56 Hz ~ 76 Hz | 100 to 240 VAC/50 or 60 Hz + 3 Hz/1.5 A | 20W ~ 38W | 0.3W未満 | 0.3W未満 | No | No | 〇 |  | VGA | DVI | DP | - | - | - | 4 | - | - | No |  |  | 電源ケーブル(1.8m) VGAケーブル (1.5m) Display Portケーブル(1.8m) USBアップストリームケーブル(1.8m) | AC511 | ○ |  |  | ○ |  |  |  | ○ |  |  |  |  | 509.18 mm (20.05 inches) | 286.42 mm (11.28 inches) | A7116075 |  |  |  | 323.0 mm (12.72 inches) x 545.8 mm (21.49 inches) x 46.5 mm (1.83 inches) | 3.34 kg (7.35 lb) | 5.67 kg (12.47 lb)
| Comm |  | P2314T | N/A | 23 | EOL | タッチ |  |  |  | 1920x1080 | 16:9 | IPS | 光沢 | 1000:1 (標準) 8 Million: 1 (estimated) | 270 cd/m ²(標準) | 178°/178° | 約1670万色 | 83% (CIE 1976) / 72% (CIE 1931) | x | x | チルト adjustable 10°-60° |  |  | 1ms (GTG) | [6 empty] | Yes | Yes | 〇 |  | VGA | - | DP | - | HDMI/MHL | - | 3 | - | - | No |  |  | 電源ケーブル(1.8m) HDMIケーブル USB 3.0ケーブル | - | △ |  |  | × |  |  |  | × |  |  |  |  | 509.18 mm (20.05 inches) | 286.42 mm ( 11.28 inches) | A7116075 |  |  |  |  | 4.82 kg (10.60 lb) | 7.10 kg (15.62 lb)
| Comm |  | P2317H | P2314H | 23 | EOL | プロフェッショナル |  | ○ | ○ | 1920x1080 | 16:9 | IPS | 非光沢 | 1000:1 (標準)/ 4 Million:1 (DCR) | 250 cd/m ²(標準) | 178°/178° | 約1670万色 | 82% (CIE 1976) 72% (CIE 1931) | ○ | ○ | チルト: 5°/21°, スィベル:45° |  | 0.265 mm x 0.265 mm | 8 ms (標準) (GTG) | 30 kHz ~ 83 kHz | 56 Hz ~ 76 Hz | 100 VAC to 240 VAC / 50 Hz or 60 Hz + 3 Hz / 1.5 A | 18W ~ 38W | 0.3W未満 | 0.3W未満 | No | No | 〇 |  | VGA | - | DP | - | HDMI | - | 4 | - | - | No |  |  | 電源ケーブル(1.8m) VGAケーブル (1.5m) Display Portケーブル(1.8m) USBアップストリームケーブル(1.8m) | AC511 / AE515 | ○ | ○ |  | ○ | ○ | ○ |  | × |  | ○ | ○ |  | 509.18 mm (20.05 inches) | 286.42 mm (11.28 inches) | A7116075 | SKU : A9776489 | EF-PFS23W | ○ | 315.9 mm (12.43 inches) x 532.0 mm (20.94 inches) x 50.3 mm (1.98 inches) | 3.06 kg (6.75 lb) | 5.59kg (12.32 lb)
| Comm |  | P2317HWh |  | 23.8 | EOL | プロフェッショナル |  | ○ | ○ | 1920x1080 | 16:9 | IPS | 非光沢 | 1000:1 (標準)/ 4 Million:1 (DCR) | 250 cd/m² (標準) | 178°/178° | 約1670万色 | 82% (CIE 1976)/ 72% (CIE 1931) | ○ | ○ | チルト: 5°/21°, スィベル:45°/45° |  | 0.265 mm x 0.265 mm | 4ms (GTG) | 30 kHz ~ 83 kHz | 56 Hz ~ 76 Hz | 100 VAC to 240 VAC / 50 Hz or 60 Hz + 3 Hz / 1.5 A | 18W ~ 38W | 0.3W未満 | 0.3W未満 | No | No | 〇 |  | VGA | - | DP | - | HDMI | - | 4 | NA | - | No |  |  | 電源ケーブル(1.8m) VGAケーブル (1.5m) Display Portケーブル(1.8m) USBアップストリームケーブル(1.8m) すべて白色です | AC511 / AE515 | ○ | ○ |  | ○ |  | ○ |  | × |  | ○ | ○ |  | 509.18 mm (20.05 inches) | 286.42 mm (11.28 inches) | A7116075 | SKU : A9776489 | EF-PFS23W |  | 315.9 mm (12.43 inches) x 532.0 mm (20.94 inches) x 50.3 mm (1.98 inches) | 3.06 kg (6.75 lb) | 5.59kg (12.32 lb)
| Comm | https://dell.to/2oOttQp | P2217 | P2213 | 22 | 現行 | プロフェッショナル |  | ○ | ○ | 1680x1050 | 16:10 | TN | 非光沢 | 1000:1 (標準)/ 4 Million:1 (DCR) | 250 cd/m ²(標準) | 160°/170° | 約1670万色 | 84% (CIE 1976) 72% (CIE 1931) | ○ | ○ | チルト: -5°/21°, スィベル:45° | x | 0.282 mm x 0.282 mm | 6 ms (GTG FAST mode), 8 ms (GTG 標準) | 30 kHz ~ 83 kHz | 56 Hz ~ 76 Hz | 100 VAC to 240 VAC / 50 Hz or 60 Hz ± 3 Hz / 1.5A | 18W ~ 45W | 0.3W未満 | 0.3W未満 | No | No | 〇 |  | VGA | - | DP | - | HDMI | - | 4 | NA | - | No |  |  | 電源ケーブル(1.8m) VGAケーブル (1.5m) Display Portケーブル(1.8m) USBアップストリームケーブル(1.8m) | AC511M / AE515M | ○ | ○ | ○ | ○ | ○ | ○ | ○ | × | × | ○ | ○ |  | 473.76 mm (18.65 in) | 296.10 mm (11.66 in) | A8366321 |  |  | ○ | 330.4 mm (13.01 inches) x 503.4 mm (19.82 inches) x 50.3 mm (1.98 inches) | 3.00 kg (6.61 lb) | 5.33 kg (11.75 lb)
| Comm |  | P2414H | P2412H | 23.8 | EOL | プロフェッショナル |  |  |  | 1920x1080 | 16:9 | IPS | 非光沢 | 1000:1 (標準)/ 2 Million:1 (DCR) | 250 cd/m ²(標準) | 178°/178° | 約1670万色 | 86% (CIE 1976) / 72% (CIE 1931) | ○ | ○ | チルト: 5°/21°, スィベル:45° |  | 0.275 mm | 4ms (GTG) | 30 kHz ~ 83 kHz | 56 Hz ~ 76 Hz | 100 VAC to 240 VAC / 50 Hz or 60 Hz + 3 Hz / 1.2 A | 28W ~ 45W | 0.3W未満 | 0.3W未満 | No | No | 〇 |  | VGA | DVI | DP | - | - | - | 4 | - | - | No |  |  | 電源ケーブル(1.8m) VGAケーブル (1.5m) Display Portケーブル(1.8m) USBアップストリームケーブル(1.8m) | AC511 | ○ |  |  | ○ |  |  |  | ○ |  |  |  |  | 527.04 mm (20.75 inches) | 296.46 mm (11.67 inches) | A8366322 |  |  |  | 335.1 mm (13.19 inches) x 565.6 mm (22.27 inches) x 47.0 mm (1.85 inches) | 3.51 kg (7.72 lb) | 5.83 kg (12.83 lb)
| Comm | https://dell.to/2tuP5UM | P2219H | P2217H | 21.5 | 現行 | プロフェッショナル |  | ○ | ○ | 1920x1080 | 16:9 | IPS | 非光沢 | 1000:1 (標準) | 250 cd/m ²(標準) | 178°/178° | 約1670万色 | 82% (CIE 1976) 72% (CIE 1931) | ○ | ○ | チルト: -5°/21°, スィベル:45°/45° | x | 0.248 mm x 0.248 mm | 5 ms (BTW) | 30 kHz ~ 83 kHz | 56 Hz ~ 76 Hz | 100 VAC to 240 VAC / 50 Hz or 60 Hz ± 3 Hz / 1.5 A | 17W ~ 37W | 0.3W未満 | 0.3W未満 | Yes | Yes | 〇 |  | VGA | - | DP | - | HDMI | - | 4 | NA | - | No |  |  | 電源ケーブル(1.8m) VGAケーブル (1.5m) Display Portケーブル(1.8m) USBアップストリームケーブル(1.8m) | AC511M / AE515M | ○ | ○ | ○ | ○ | ○ | ○ | ○ | - | × | ○ | ○ |  | 476.06 mm (18.74 inches) | 267.79 mm (10.54 inches) |  |  |  | ○ | 293.4 mm (11.55 inches) x 487.3 mm (19.19 inches) x 41.3 mm (1.63 inches) | 2.75 kg (6.06 lb) | 4.72 kg (10.41 lb)
| Comm |  | P2416D | N/A | 23.8 | EOL | プロフェッショナル |  | ○ | × | 2560x1440 | 16:9 | IPS | 非光沢 | 1000:1 (標準)/ 2 Million:1 (DCR) | 300 cd/m² (標準) | 178°/178° | 約1670万色 | 99% sRGB | ○ | ○ | チルト: 5°/21°, スィベル:45° |  | 0.205 mm x 0.205 mm | 8 ms (GTG 標準) | 29 kHz ~ 113 kHz | 49 Hz ~ 86 Hz | 100 VAC to 240 VAC / 50 Hz or 60 Hz + 3 Hz / 1.5 A | 35W ~ 55W | 0.3W未満 | 0.3W未満 | Yes | Yes | 〇 |  | VGA | - | DP | - | HDMI | - | 4 | - | - | No |  |  | 電源ケーブル(1.8m) Display Portケーブル(1.8m) USBアップストリームケーブル(1.8m) | AC511 / AE515 | ○ | ー |  | ○ |  | ○ |  | ○ |  | ○ | ○ |  | 526.85 +/1.15 mm (20.74 +/0.05 inches) | 296.35 +/0.65 mm (11.67+/0.03 inches) | A8366322 |  |  |  | 335.1 mm (13.19 inches) x 565.6 mm (22.27 inches) x 47.0 mm (1.85 inches) | 3.58 kg (7.88 lb) | 5.95 kg (13.09 lb)
| Comm |  | P2417H | P2414H | 23.8 | EOL | プロフェッショナル |  | ○ | ○ | 1920x1080 | 16:9 | IPS | 非光沢 | 1000:1 (標準)/ 4 Million:1 (DCR) | 250 cd/m ²(標準) | 178°/178° | 約1670万色 | 82% (CIE 1976) 72% (CIE 1931) | ○ | ○ | チルト: 5°/21°, スィベル:45° |  | 0.275 mm x 0.275 mm | 5 ms (標準) (BTW) | 30 kHz ~ 83 kHz | 56 Hz ~ 76 Hz | 100 VAC to 240 VAC / 50 Hz or 60 Hz + 3 Hz / 1.5 A | 18W ~ 38W | 0.3W未満 | 0.3W未満 | No | No | 〇 |  | VGA | - | DP | - | HDMI | - | 4 | - | - | No |  |  | 電源ケーブル(1.8m) VGAケーブル (1.5m) Display Portケーブル(1.8m) USBアップストリームケーブル(1.8m) | AC511 / AE515 | ○ | ○ |  | ○ | ○ | ○ |  | ○ |  | ○ | ○ |  | 527.04 mm (20.75 inches) | 296.46 mm (11.67 inches) | A8366322 |  |  | ○ | 326.0 mm (12.83 inches) x 549.8 mm (21.65 inches) x 50.3 mm (1.98 inches) | 3.33 kg (7.32 lb) | 5.90 kg (12.98 lb)
| Comm | https://dell.to/2wPZBr1 | P2418D | P2416D | 23.8 | EOL | プロフェッショナル |  | ○ | ○ | 2560 x 1440 at 60 Hz (HDMI/DP) | 16:9 | IPS | 非光沢 | 1000:1 (標準) | 300 cd/m² (標準) | 178°/178° | 約1670万色 | 99% sRGB | ○ | ○ | チルト: -5°/21°, スィベル:45°/45° | x | 0.205 mm x 0.205 mm | 5 ms (標準) (BTW) | 29 kHz ~ 113 kHz | 49 Hz ~ 86 Hz | 100 VAC to 240 VAC / 50 Hz or 60 Hz ± 3 Hz / 1.5A | 20W ~ 62W | 0.3W未満 | 0.3W未満 | Yes | Yes | 〇 |  | - | - | DP | - | HDMI | - | 4 | NA | - | No |  |  | 電源ケーブル(1.8m) Display Portケーブル(1.8m) USBアップストリームケーブル(1.8m) | AC511M / AE515M | ○ | ○ | ○ | ○ | ○ | ○ | ○ | - | × | ○ | ○ |  | 525.70 mm (20.70 in) | 295.70 mm (11.64 in) | A8366322 |  |  | ○ | 320.7 mm (12.63 in) x 538.9 mm (21.22 in) x 51.6 mm (2.03 in) | 3.44kg (7.58 lb) | 5.82 kg (12.83 lb)
| Comm | https://dell.to/2txjzoW | P2319H | P2317H | 23 | 現行 | プロフェッショナル |  | ○ | ○ | 1920x1080 | 16:9 | IPS | 非光沢 | 1000:1 (標準) | 250 cd/m ²(標準) | 178°/178° | 約1670万色 | 82% (CIE 1976) 72% (CIE 1931) | ○ | ○ | チルト: -5°/21°, スィベル:45°/45° | x | 0.265 mm x 0.265 mm | 6 ms (標準) (GTG) | 30 kHz ~ 83 kHz | 56 Hz ~ 76 Hz | 100 VAC to 240 VAC / 50 Hz or 60 Hz + 3 Hz / 1.5 A | 16W ~ 40W | 0.3W未満 | 0.3W未満 | No | No | 〇 |  | VGA | - | DP | - | HDMI | - | 4 | NA | - | No |  |  | 電源ケーブル(1.8m) VGAケーブル (1.5m) Display Portケーブル(1.8m) USBアップストリームケーブル(1.8m) | AC511M / AE515M | ○ | ○ | ○ | ○ | ○ | ○ | ○ | - | × | ○ | ○ |  | 509.18 mm (20.05 inches) | 286.42 mm (11.28 inches) |  |  |  | ○ | 311.7 mm (12.27 inches) x 520.0 mm (20.47 inches) x 41.3 mm (1.63 inches) | 3.11 kg (6.86 lb) | 5.11 kg (11.27 lb)
| Comm | N/A | P2418HZ | UZ2315H | 23.8 | EOL | カメラ・スピーカー一体型 |  | ○ | ○ | 1920x1080 | 16:9 | IPS | 非光沢 | 1000:1 (標準)/ 8 Million:1 (DCR) | 250 cd/m² (標準) | 178°/178° | 約1670万色 | 83% (CIE 1976)/ 72% (CIE 1931) | ○ | ○ | チルト: 5°/21°, スィベル:45°/45° |  | 0.275 mm x 0.275 mm | 8 ms (GTG 標準) | 30 kHz ~ 83 kHz | 56 Hz ~ 76 Hz | 100 VAC to 240 VAC / 50 Hz or 60 Hz ± 3 Hz / 1.5A | 19W ~ 64W | 0.3W未満 | 0.3W未満 | Yes | Yes | 〇 |  | VGA | - | DP | - | HDMI | - | 4 | NA | - | No |  |  | 電源ケーブル(1.8m) VGAケーブル (1.5m) Display Portケーブル(1.8m) USBアップストリームケーブル(1.8m) | Built-in | ○ | ○ |  | ○ |  | ○ |  | ○ |  | ○ | ○ |  | 527.04 mm (20.75 inches) | 296.46 mm (11.67 inches) | A8366322 |  |  | ○ | 359.6 mm (14.16 inches) x 549.8 mm ( 21.65 inches) x 51.1 mm(2.01 inches) | 3.52 kg (7.76 lb) | 6.04 kg (13.31 lb)
| Comm | https://dell.:/2wSjr4Z | P2415Q |  | 23.8 | 現行 | プロフェッショナル |  | ○ | × | 3840x2160 | 16:9 | IPS | 非光沢 | 1000:1 (標準) 2 million:1 (DCR) | 300 cd/m² (標準) | 178°/178° | 約10億7千万色 | 99% sRGB CIE1976 (102.28%), CIE1931 (82.09%) | ○ | ○ | チルト: -5°/21°, スィベル:45° | x | 0.13725 mm x 0.13725 mm | 8 ms (標準) ; 5 ms (Fast) (GTG) | 31 kHz ~ 140 kHz | 29 Hz ~ 76 Hz | 100-240 VAC / 50 or 60 Hz ± 3 Hz / 1.8 A | 45W ~ 90W | 0.5W未満 | 0.5W未満 | Yes | Yes | 〇 |  | - | - | DP | mDP | HDMI/MHL | - | 4 | NA | DP-Out | Yes |  |  | 電源ケーブル(1.8m) miniDP-DPケーブル(1.8m) USBアップストリームケーブル(1.8m) | AC511M / AE515M | ○ | ○ | ○ | ○ | ○ | ○ | ○ | ○ | × | ○ | ○ |  | 527.04 mm (20.75 inches) | 296.46 mm (11.67 inches) | A8366322 |  |  | ○ | 336.06mm (13.23 inches)x 566.64 mm (22.31 inches) x 46.93 mm (1.85 inches) | 3.34 kg (7.36 lb) | 5.68 kg (12.52 lb)
| Comm | https://dell.to/2wOvhNQ | P2418HT | P2314T | 23.8 | 現行 | プロフェッショナル |  | ○ | ○ | 1920x1080 | 16:9 | IPS | 非光沢 | 1000:1 (標準)/ 8 Million: 1 (estimated) | 250 cd/m² (標準) | 178°/178° | 約1670万色 | 84% (CIE 1976) / 72% (CIE 1931) | ○ | x | チルト adjustable :-5°/-60° スィベル: -30°/-30° | x | 0.2745 mm x 0.2745 mm | 8 ms (標準) (GTG) | 30 kHz ~ 83 kHz | 56 Hz ~ 76 Hz | 100-240 VAC / 50 or 60 Hz ± 3 Hz / 1.5 A | 18W ~ 52W | 0.3W未満 | 0.3W未満 | Yes | Yes | 〇 |  | VGA | - | DP | - | HDMI | - | 4 | NA | - | No |  |  | 電源ケーブル(1.8m) VGAケーブル (1.5m) Display Portケーブル(1.8m) USBアップストリームケーブル(1.8m) | × | × | × | × | × | × | × | × | × | × | × | × |  | 527.04 mm ( 20.75 inches) | 296.46 mm ( 11.67 inches) | - |  |  | ○ | 321.4 mm (12.65 inches) x 537.8 mm (21.17 inches) x 54.1 mm (2.13 inches) | 3.12 kg (6.88 lb) | 8.08 kg (17.81 lb)
| Comm | https://dell.to/2oM7g5h | P2418HZm | UZ2315H | 23.8 | 現行 | カメラ・スピーカー一体型 |  | ○ | ○ | 1920x1080 | 16:9 | IPS | 非光沢 | 1000:1 (標準)/ 8 Million:1 (DCR) | 250 cd/m ²(標準) | 178°/178° | 約1670万色 | 83% (CIE 1976) 72% (CIE 1931) | ○ | ○ | チルト: -5°/21°, スィベル:45°/45° | x | 0.275 mm x 0.275 mm | 6 ms (標準) (GTG) | 30 kHz ~ 83 kHz | 56 Hz ~ 76 Hz | 100 VAC to 240 VAC / 50 Hz or 60 Hz ± 3 Hz / 1.5A | 19W ~ 64W | 0.3W未満 | 0.3W未満 | No | No | 〇 |  | VGA | - | DP | - | HDMI | - | 4 | NA | - | No |  |  | 電源ケーブル(1.8m) VGAケーブル (1.5m) Display Portケーブル(1.8m) USBアップストリームケーブル(1.8m) | 内蔵 | ○ | ○ | ○ | ○ | ○ | ○ | ○ | ○ | × | ○ | ○ |  | 527.04 mm (20.75 inches) | 296.46 mm (11.67 inches) |  |  |  | ○ | 359.6 mm (14.16 inches) x 549.8 mm ( 21.65 inches) x 51.1 mm(2.01 inches) | 3.60 kg (7.93 lb) | 6.12 kg (13.49 lb)
| Comm | https://dell.to/2Kasffb | P2419H | P2417H | 23.8 | 現行 | プロフェッショナル |  | ○ | ○ | 1920x1080 | 16:9 | IPS | 非光沢 | 1000:1 (標準) | 250 cd/m ²(標準) | 178°/178° | 約1670万色 | 82% (CIE 1976) 72% (CIE 1931) | ○ | ○ | チルト: -5°/21°, スィベル:45°/45° | x | 0.275 mm x 0.275 mm | 6 ms (標準) (GTG) | 30 kHz ~ 83 kHz | 56 Hz ~ 76 Hz | 100 VAC to 240 VAC / 50 Hz or 60 Hz + 3 Hz / 1.5 A | 18W ~ 42W | 0.3W未満 | 0.3W未満 | No | No | 〇 |  | VGA | - | DP | - | HDMI | - | 4 | NA | - | No |  |  | 電源ケーブル(1.8m) VGAケーブル (1.5m) Display Portケーブル(1.8m) USBアップストリームケーブル(1.8m) | AC511M / AE515M | ○ | ○ | ○ | ○ | ○ | ○ | ○ | - | × | ○ | ○ |  | 527.04 mm (20.75 inches) | 296.46 mm (11.67 inches) |  |  |  | ○ | 322.2 mm (12.68 inches) x 537.8 mm (21.17 inches) x 42.8 mm (1.69 inches) | 3.26 kg (7.19 lb) | 5.25 kg (11.57 lb)
| Comm |  | P2714H | N/A | 27 | EOL | プロフェッショナル |  |  |  | 1920x1080 | 16:9 | IPS | 非光沢 | 1000:1 (標準)/ 2 Million:1 (DCR) | 300 cd/m ²(標準) | 178°/178° | 約1670万色 | 83% (CIE 1976) / 72% (CIE 1931) | ○ | ○ | チルト: 5°/21°, スィベル:45° |  |  | 8 ms (GTG 標準) | [6 empty] | No | No | 〇 |  | VGA | DVI | DP | - | - | - | 4 | - | - | No |  |  | 電源ケーブル(1.8m) VGAケーブル (1.5m) Display Portケーブル(1.8m) USBアップストリームケーブル(1.8m) | AC511 | ○ |  |  | x |  |  |  | x |  |  |  |  | 597.9 mm (23.54 inches) | 336.3 mm (13.24 inches) | A8366324 |  |  |  |  | 4.56 kg (10.03 lb) | 7.16 kg (15.75 lb)
| Comm |  | P2714T |  | 27 | EOL | タッチ |  |  |  | 1920x1080 | 16:9 | IPS | 光沢 | 1000:1 (標準) 8 Million: 1 (estimated) | 270 cd/m ²(標準) | 178°/178° | 約1670万色 | 83% (CIE 1976) / 72% (CIE 1931) | x | x | チルト adjustable 10°-60° |  |  | 8 ms (GTG 標準) | [6 empty] | No | No | 〇 |  | VGA | - | DP | - | HDMI/MHL | - | USB | No | - | No |  |  | 電源ケーブル(1.8m) HDMIケーブル USB 3.0ケーブル) | - | ○ |  |  | x |  |  |  | x |  |  |  |  | 597.89 mm (23.54 inches) | 336.31 mm (13.24 inches) | A8366324 |  |  |  |  | 7.11 kg (15.64 lb) | 9.39 kg (20.66 lb)
| Comm | https://goo.gl/uLN9Ma | P2715Q |  | 27 | EOL | 4K |  | ○ | × | 3840x2160 | 16:9 | IPS | 非光沢コーティング | 1000 to 1 (標準) 2 million to 1 (DCR) | 350 cd/m² (標準) | 178°/178° | 約10億7千万色 | 99% sRGB CIE1976 (103.961%), CIE1931 (77.6%) | ○ | ○ | チルト: 5°/21°, スィベル:45° |  | 0.1554 mm x 0.1554 mm | 8 ms (GTG 標準) | 31 kHz ~ 140 kHz | 29 Hz ~ 76 Hz | 100-240 VAC / 50 or 60 Hz ± 3 Hz / 1.8 A | 50W ~ 95W | 0.5W未満 | 0.5W未満 | Yes | Yes | 〇 |  | - | - | DP | mDP | HDMI/MHL | - | 4 | - | DP-Out | Yes |  |  | 電源ケーブル miniDP-DPケーブル USB 3.0 アップストリームケーブル | AC511 / AE515 | ○ | ー |  | x |  | ○ |  | x |  | ○ | ○ |  | 596.74 mm (23.49 inches) | 335.66 mm (13.21 inches) | A8366324 |  |  |  | 379.66 mm (14.95 inches) x 640.74 mm (25.23 inches) x 51.50 mm (2.03 inches) | 5.03 kg (11.10 lb) | 7.53 kg (16.60 lb)
| Comm |  | P2717H | P2714H | 27 | EOL | プロフェッショナル |  | ○ | ○ | 1920x1080 | 16:9 | IPS | 非光沢 | 1000:1 (標準)/ 4 Million:1 (DCR) | 250 cd/m ²(標準) | 178°/178° | 約1670万色 | 82% (CIE 1976) 72% (CIE 1931) | ○ | ○ | チルト: 5°/21°, スィベル:45° |  | 0.311 mm x 0.311 mm | 8 ms (標準) ; 5 ms (Fast) (GTG) | 30 kHz ~ 83 kHz | 56 Hz ~ 76 Hz | 100 VAC to 240 VAC / 50 Hz or 60 Hz + 3 Hz / 1.5 A | 18W ~ 38W | 0.3W未満 | 0.3W未満 | Yes | Yes | 〇 |  | VGA | - | DP | - | HDMI | - | 4 | - | - | No |  |  | 電源ケーブル(1.8m) VGAケーブル (1.5m) Display Portケーブル(1.8m) USBアップストリームケーブル(1.8m) | AC511 / AE515 | ○ | ○ |  | × | ○ | ○ |  | × |  | ○ | ○ |  | 597.92 mm (23.54 inches) | 336.30 mm (13.24 inches) |  |  |  | ○ | 366.1 mm (14.41 inches) x 621.1 mm (24.45 inches) x 50.3 mm (1.98 inches) | 4.58 kg (10.10 lb) | 744 kg (16.40 lb)
| Comm | https://dell.to/2ShLCnb | P2419HC |  | 23.8 | 現行 | プロフェッショナル |  | ○ | ○ | 1920x1080 | 16:9 | IPS | 非光沢 | 1000:1 (標準) | 250 cd/m ²(標準) | 178°/178° | 約1670万色 | 82% (CIE 1976) 72% (CIE 1931) | ○ | ○ | チルト: -5°/21°, スィベル:45°/45° | x | 0.275 mm x 0.275 mm | 5ms (標準) (GTG) | 30 kHz ~ 83 kHz | 56 Hz ~ 76 Hz | 100 VAC to 240 VAC / 50 Hz or 60 Hz + 3 Hz / 1.5 A | 18W ~ 118W | 0.3W未満 | 0.3W未満 | Yes | Yes | 〇 |  | - | - | DP | - | HDMI | DP1.2/PD65W/USB3.1 | 4 | NA | DP-Out | Yes |  |  | 電源ケーブル(1.8m) Display Portケーブル(1.8m) USB Type-C ケーブル(1.8m) | AC511M / AE515M | ○ | ○ | ○ | ○ | ○ | ○ | ○ | - | × | ○ | ○ |  | 527.04 mm (20.75 inches) | 296.46 mm (11.67 inches) |  |  |  | ○ | 322.2 mm (12.68 inches) x 537.8 mm (21.17 inches) x 42.8 mm (1.69 inches) | 3.26 kg (7.19 lb) | 5.25 kg (11.57 lb)
| Comm | https://dell.to/361LfnW | P2421 |  | 24 | 現行 | プロフェッショナル |  | ○ | ○ | 1920x1200 | 16:10 | IPS | 非光沢 | 1000 to 1 (標準) | 300 cd/m ²(標準) | 178°/178° | 約1670万色 | 99% sRGB | ○ | ○ | チルト: 5°/21°, スィベル:45°/45° | x | 0.270 mm x 0.270 mm | 8ms (標準) ; 5ms (Fast) (GTG) | 30 kHz to 83 kHz | 56 Hz ~ 76 Hz | 100 to 240 VAC / 50 or 60 Hz ± 3Hz / 1.2 A | 16W (typical) / 42W (maximum) | Less than 0.3W | Less than 0.3W | Yes(8.0) | 確認中 | 〇 |  | VGA | DVI | DP | - | HDMI | - | 4 | NA | - | No |  |  | 電源ケーブル VGAケーブル(日本のみ付属) Display Portケーブル USBアップストリームケーブル | AC511M / AE515M | × | - | ○ | - | ○ | - | ○ | - | × | ○ | ○ |  | 518.4 mm (20.41 in.) | 324mm (12.76 in.) |  |  |  | ○ | 394.5 mm(13.76 in.)x 531 mm (20.91 in.)x44.1 mm (1.73 in.) | 3.5 kg (7.63 lb) | 5.6 kg (12.26 lb)
| Comm | https://dell.to/2wUuzBg | P2421D | P2418D | 23.8 | 現行 | プロフェッショナル |  | ○ | ○ | 2560x1440 | 16:9 | IPS | 非光沢 | 1000:1 (標準) | 300 cd/m² (標準) | 178°/178° | 約1670万色 | 99% sRGB | ○ | ○ | チルト: -5°/21°, スィベル:45°/45° | x | 0.2058 mm x 0.2058 mm | 8ms (標準) ; 5ms (Fast) (GTG) | 29 kHz to 113 kHz | 49 Hz to 86 Hz | 100 VAC to 240 VAC / 50 Hz or 60 Hz ± 3 Hz / 2.5 A | 25W-55W | 0.3W未満 | 0.3W未満 | Yes | Yes | 〇 |  | - | - | DP | - | HDMI | - | 4 | NA | - | No |  |  | 電源ケーブル(1.8m) Display Portケーブル(1.8m) USBアップストリームケーブル(1.8m) | AC511M / AE515M | ○ | ○ | ○ | - | ○ | ○ | ○ | - | × | ○ | ○ |  | 526.85 mm (20.75 in.) | 296.35 mm (11.67 in.) |  |  |  | ○ | 322.1 mm (12.68 in.)x 537.8 mm (21.17 in.)x 42.7 mm (1.68 in.) | 3.37 kg (7.43 lb) | 5.36 kg (11.82 lb)
| Comm |  | P2815Q |  | 28 | EOL | 4K |  |  |  | 3840x2160 | 16:9 | TN | 非光沢 | 1000 to 1 (標準) | 300 cd/m² (標準) | 160°/170° | 約10億7千万色 | 84 % (CIE1976) / 72% (CIE1931) | ○ | ○ | チルト: 5°/21°, スィベル:45° |  |  | 8 ms (GTG 標準) | [6 empty] | No | No | 〇 |  | - | - | DP | mDP | HDMI/MHL | - | USB | No | DP-Out | Yes |  |  | 電源ケーブル miniDP-DPケーブル USB 3.0 アップストリームケーブル | AC511 | ○ |  |  | x |  |  |  | x |  |  |  |  | 620.9 mm (24.45 inches) | 341.3 mm (13.44 inches) | [5 empty] | 5.19 kg (11.42 lb) | 7.80 kg (17.16 lb)
| Comm | https://dell.to/2oOuoQR | P3418HW |  | 34 | EOL | プロフェッショナル |  | ○ | ○ | 2560 x 1080 | 21:9 | IPS | 非光沢 | 1000:1 (標準) | 300 cd/m² (標準) | 178°/172° | 約1678万色 | 99%sRGB | ○ | x | チルト: 5°/21°, スィベル:30°/30° | ○ | 0.312 mm x 0.310 mm | 8 ms (標準) for 標準 6 ms (標準) for FAST mode (GTG) | 30 kHz ~ 83 kHz | 56 Hz ~ 76 Hz | 100 VAC to 240 VAC / 50 Hz or 60 Hz ± 3 Hz / 4.0 A | 4W ~ 120W | 0.5W未満 | 0.3W未満 | No | No | 〇 |  | - | - | DP | mDP | 2xHDMI | - | 4 | NA | - | No |  |  | 電源ケーブル(1.8m) miniDP-DPケーブル(1.8m) USB3.0 アップストリームケーブル (1.8m) | 内蔵 | ○ | × |  | × | × | × |  | × | × | × | × |  | 799.80 mm (31.49 inches) | 334.80 mm (13.18 inches) |  |  |  | ○ | 368.1 mm (14.49 inches) x 813.9 mm (32.04 inches) x 51.35 mm (2.02 inches) | 6.81 kg (15.01lb) | 10.09 kg (22.24 lb)
| Comm | https://dell.to/2oOIEJk | P4317Q | - | 43 | EOL | 4K |  | - | - | 3840x2160 | 16:9 | IPS | 非光沢 | 1000 to 1 (標準) | 350 cd/m² (標準) | '178°/178° | 約10億7千万色 | CIE1976(82%) CIE1931(72%) | x | x | チルト -5° to 10° | x | 0.2451 x 0.2451 mm | 8 ms (標準) for 標準 5 ms (標準) for FAST mode (GTG) | 30 kHz ~ 83 kHz | 56 Hz ~ 76 Hz | 100 VAC to 240 VAC/50 Hz or 60 Hz ± 3 Hz/ | 105 W ~ 172 W | 0.3W未満 | 0.3W未満 | No | No | 〇 |  | VGA | - | DP | mDP | 2xHDMI/MHL | - | 4 | NA | - | No |  |  | 電源ケーブル (1.8m) HDMIケーブル (1.8m) Display Portケーブル(1.8m) miniDP-DPケーブル (1.8m) USB3.0アップストリームケーブル (1.8m) | 内蔵 | × | × |  | × | × | × |  | × | × | × | × |  | 941.18 mm (37.05 in) | 529.42 mm (20.84 in) |  |  |  | ○ 100 x 100 200 x 200 | 566.4 mm (22.29 in) x 973.1 mm (38.31 in) x 83.0 mm (3.27 in) | 14.11 kg (31.09 lb) | 14.63 kg (32.25 lb)
| Cons |  | S2216H | - | 21.5 | EOL | スピーカー内蔵 |  | ○ | × | 1920x1080 | 16:9 | IPS | 光沢 | 1000:1 8,000,000:1 (estimated) | 250 cd/m ²(標準) | 178°/178° | 約1670万色 | 82% (CIE1976) / 72% (CIE1931) | x | x | チルト |  |  | 6 ms (GTG FAST mode), 8 ms (GTG 標準) | [6 empty] | Yes | Yes | 〇 |  | VGA | - | - | - | HDMI | - | - | - | - | No |  |  | 電源ケーブル ACアダプタ HDMIケーブル | Built-in | x | x |  | x |  | x |  | x |  | x | x |  | 476.06 mm (18.74 inches) | 267.78 mm (10.54 inches) | A8366320 |  |  | × |  | NA | 3.6 kg (7.93 lb)
| Cons |  | S2218H | S2216H | 21.5 | EOL | スピーカー内蔵 |  | ○ | ○ | 1920x1080 | 16:9 | IPS | ローヘイズ(半光沢) | 1000:1 (標準)/ 8 Million:1(estimated) | 250 cd/m² (標準) | 178°/178° | 約1670万色 | 82% (CIE1976) / 72% (CIE1931) | x | x | チルト |  | 0.248mm | 8 ms (標準). 6ms (fast) | 30 kHz ~ 83 kHz | 56 Hz ~ 76 Hz | 100 VAC to 240 VAC/50 Hz or 60 Hz + 3 Hz/1.5 A | 22W ~ 30W | 0.3W未満 | 0.3W未満 | Yes | Yes | 〇 |  | VGA | - | - | - | HDMI | - | - | NA | - | No |  |  | 電源ケーブル ACアダプタ HDMIケーブル | 内蔵 | × | × |  | × | × | × |  | × | × | × | × |  | 476.06 mm (18.74 inches) | 267.78 mm (10.54 inches) | A8366320 | SKU : A8344974 | EF-PFS215W | × | 293.9 mm (11.57 inches) x 489.5mm (19.27 inches) x 49.1 mm (1.93 inches) | NA | 3.34 kg (7.36 lb)
| Cons |  | S2240L |  | 21.5 | EOL | Sシリーズ |  |  |  | 1920x1080 | 16:9 | IPS | 光沢 | 1000:1 8,000,000:1 (estimated) | 250 cd/m ²(標準) | 178°/178° | 約1670万色 | 82% (CIE1976) / 72% (CIE1931) | x | x | チルト |  |  | 6 ms (GTG FAST mode), 8 ms (GTG 標準) | [6 empty] | No | No | 〇 |  | VGA | - | - | - | HDMI | - | - | No | - | No |  |  | 電源ケーブル ACアダプタ VGAケーブル | - | x |  |  | x |  |  |  | x |  |  |  |  | 476.06 mm (18.76 inches) | 267.78 mm (11.85 inches) | A8366320 |  |  | × |  | NA | 3.69 kg (8.13 1lbs)
| Cons | https://goo.gl/Qd6dnb | S2240T | ST2220T | 21.5 | EOL | タッチ |  | × | × | 1920x1080 | 16:9 | VA | 光沢 | 3000:1 (標準) 8,000,000:1 (estimated) | 250 cd/m ²(標準) | 178°/178° | 約1670万色 | 84% (CIE1976) / 72% (CIE1931) | x | x | No |  |  | 6 ms (GTG FAST mode), 8 ms (GTG 標準) | [6 empty] | Yes | Yes | 〇 |  | VGA | DVI | - | - | HDMI | - | - | - | - | No |  |  | 電源ケーブル ACアダプタ HDMIケーブル USBアップストリームケーブル | - | △ | × |  | × |  | × |  | × |  | × | × |  | 476.64 mm (18.77 inches) | 268.11 mm (10.56 inches) | [5 empty] | 3.4 kg (7.49 lb) | 5.8 kg ( 12.78 lb)
| Cons | N/A | S2316H |  | 23 | EOL | スピーカー内蔵 |  | ○ | × | 1920x1080 | 16:9 | IPS | 光沢 | 1000:1 8,000,000:1 (estimated) | 250 cd/m ²(標準) | 178°/178° | 約1678万色 | 82% (CIE1976) / 72% (CIE1931) | x | x | チルト |  |  | 6 ms (GTG 標準) | [6 empty] | No | No | 〇 |  | VGA | - | - | - | HDMI | - | - | - | - | No |  |  | 電源ケーブル ACアダプタ HDMIケーブル | Built-in | x | x |  | x |  | x |  | x |  | x | x |  | 509.18 mm (20.05 inches) | 286.41 mm (11.28 inches) | A7116075 |  |  | × |  | NA | 3.9 kg (8.60 lb)
| Cons | https://goo.gl/r0Nvcd | S2318H | S2316H | 23 | EOL | スピーカー内蔵 |  | ○ | ○ | 1920x1080 | 16:9 | IPS | ローヘイズ(半光沢) | 1000:1 (標準)/ 8 Million:1(estimated) | 250 cd/m² (標準) | 178°/178° | 約1670万色 | 82% (CIE1976) / 72% (CIE1931) | x | x | チルト |  | 0.265mm | 6 ms (GTG FAST mode), 8 ms (GTG 標準) | 30 kHz ~ 83 kHz | 56 Hz ~ 76 Hz | 100 VAC to 240 VAC/50 Hz or 60 Hz + 3 Hz/1.5 A | 23W ~ 34W | 0.3W未満 | 0.3W未満 | Yes | Yes | 〇 |  | VGA | - | - | - | HDMI | - | - | NA | - | No |  |  | 電源ケーブル ACアダプタ HDMIケーブル | Built-in | × | × |  | × |  | × |  | × |  | × | × |  | 509.18 mm (20.05 inches) | 286.41 mm (11.28 inches) | A7116075 | SKU : A9776489 | EF-PFS23W | × | 312.3 mm (12.29 inches) x 522.2 mm (20.56 inches) x 49.1 mm (1.93 inches) | NA | 3.69 kg (8.13 lb) (S2318H)
| Comm | https://dell.to/3cq2eD4 | P2421DC |  | 23.8 | 現行 | プロフェッショナル |  | ○ | ○ | 2560x1440 | 16:9 | IPS | 非光沢 | 1000:1 (標準) | 300 cd/m² (標準) | 178°/178° | 約1670万色 | 99% sRGB | ○ | ○ | チルト: -5°/21°, スィベル:45°/45° | x | 0.2058 mm x 0.2058 mm | 8ms (標準) ; 5ms (Fast) (GTG) | 29 kHz to 113 kHz | 49 Hz to 86 Hz | 100 VAC to 240 VAC / 50 Hz or 60 Hz ± 3 Hz / 2.5 A | 25W-127W | 0.3W未満 | 0.3W未満 | Yes | Yes | 〇 |  | - | - | DP | - | HDMI | DP/PD65W/USB | 4 | NA | DP-Out | Yes |  |  | 電源ケーブル(1.8m) Display Portケーブル(1.8m) USB Type-C ケーブル(1.8m) | AC511M / AE515M | ○ | ○ | ○ | - | ○ | ○ | ○ | - | × | ○ | ○ |  | 526.85 mm (20.75 in.) | 296.35 mm (11.67 in.) |  |  |  | ○ | 322.1 mm (12.68 in.)x 537.8 mm (21.17 in.)x 42.7 mm (1.68 in.) | 3.77 kg (8.31 lb) | 5.76 kg (12.70 lb)
| Comm | https://dell.to/2KosTVS | P2719H | P2717H | 27 | 現行 | プロフェッショナル |  | ○ | ○ | 1920x1080 | 16:9 | IPS | 非光沢 | 1000:1 (標準) | 300 cd/m² (標準) | 178°/178° | 約1670万色 | 82% (CIE 1976) 72% (CIE 1931) | ○ | ○ | チルト: -5°/21°, スィベル:45°/45° | x | 0.311 mm x 0.311 mm | 6 ms (標準) (GTG) | 30 kHz ~ 83 kHz | 56 Hz ~ 76 Hz | 100 VAC to 240 VAC / 50 Hz or 60 Hz + 3 Hz / 1.5 A | 19W ~ 58W | 0.3W未満 | 0.3W未満 | Yes | Yes | 〇 |  | VGA | - | DP | - | HDMI | - | 4 | NA | - | No |  |  | 電源ケーブル(1.8m) VGAケーブル (1.5m) Display Portケーブル(1.8m) USBアップストリームケーブル(1.8m) | AC511M / AE515M | ○ | ○ | ○ | × | ○ | ○ | ○ | - | × | ○ | ○ |  | 597.88 mm (23.54 inches) | 336.31 mm (13.24 inches) |  |  |  | ○ | 363.0 mm (14.29 inches) x 609.9 mm (24.01 inches) x 42.8 mm (1.69 inches) | 4.35 kg (9.59 lb) | 6.67 kg (14.70 lb)
| Cons |  | S2340L |  | 23 | EOL | Sシリーズ |  |  |  | 1920x1080 | 16:9 | IPS | 光沢 | 1000:1 8,000,000:1 (estimated) | 250 cd/m ²(標準) | 178°/178° | 約1670万色 | 82% (CIE1976) / 72% (CIE1931) | x | x | チルト |  |  | 5 ms (GTG FAST mode), 8 ms (GTG 標準) | [6 empty] | No | No | 〇 |  | VGA | - | - | - | HDMI | - | - | No | - | No |  |  | 電源ケーブル ACアダプタ VGAケーブル | - | x |  |  | x |  |  |  | x |  |  |  |  | 509.18 mm (20.05 inches) | 286.41 mm (11.28 inches) | A7116075 |  |  | × |  | NA | 3.91 kg (8.62 1lbs)
| Cons |  | S2340T |  | 23 | EOL | Sシリーズ |  |  |  | 1920X1080 | 16:9 | IPS | 光沢 | 1000:1 8,000,000:1 (estimated) | 270 cd/m ²(標準) | 178°/178° | 約1670万色 | 82% (CIE1976) / 72% (CIE1931) | ○ | x | チルト |  |  | 6 ms (GTG FAST mode), 8 ms (GTG 標準) | [6 empty] | No | No | 〇 |  | - | - | DP | - | HDMI | - | USB | No | - | No |  |  | 電源ケーブル ACアダプタ HDMIケーブル Display Portケーブル USBアップストリームケーブル | Built-in | x |  |  | x |  |  |  | x |  |  |  |  | 533.2 mm (20.99 inches) | 312.0 mm (12.28 inches) |  |  |  | × |  | NA | 7.91 kg ( 17.46 lbs)
| Cons |  | S2415H | - | 23.8 | EOL | スピーカー内蔵 |  | ○ | × | 1920x1080 | 16:9 | IPS | 光沢 | 1000:1 (標準) 8,000,000:1 (DCR) | 250 cd/m ²(標準) | 178°/178° | 約1670万色 | 85% (CIE1976) 72% (CIE1931) | x | x | チルト |  |  | 6 ms (GTG FAST mode), 8 ms (GTG 標準) | [6 empty] | Yes | Yes | 〇 |  | VGA | - | - | - | HDMI/MHL | - | - | - | - | No |  |  | 電源ケーブル ACアダプタ HDMIケーブル | Built-in | ○ | x |  | ○ |  | - |  | ○ |  | - | - |  | 527.04mm (20.75inches) | 296.46mm (11.67 inches) | A8366322 |  |  | ○ |  | 3.24kg (7.14 lb) | 4.72 kg (10.41 lbs)
| Cons | https://dell.to/2wYwNwX | S2417DG |  | 23.8 | EOL | Sシリーズ |  | ○ | × | 2560x1440 | 16:9 | TN | 非光沢 | 1000 to 1 (標準) | 350 cd/m² (標準) | 160°/170° | 約1670万色 | 82% (CIE1976) / 72% (CIE1931) | ○ | ○ | ○ |  | 0.2058 mm x 0.2058 mm | 6 ms (標準) (GTG) | 30 kHz ~ 160 kHz | 30 Hz ~ 165 Hz (with over clock) | 100 VAC to 240 VAC / 50 Hz or 60 Hz + 3 Hz / 1.5 A | 33W ~ 70W | 0.5W未満 | 0.3W未満 | No | No | 〇 |  | - | - | DP | - | HDMI | - | 4 | NA | - | No |  |  | 電源ケーブル Display Portケーブル USBアップストリームケーブル | × | × | × |  | × | × | × |  | × | × | × | × |  | 526.85 mm (20.74 inches) | 296.35 mm (11.67 inches) | A8366322 |  |  | ○ | 322.7 mm (12.70 inches) x 540.4 mm (21.28 inches)x 55.8 mm (2.20 inches) | 3.78 kg (8.32 lb) | 6.05 kg (13.31 lb)
| Cons | https://goo.gl/7pzB57 | S2418H | S2415H | 23.8 | EOL | スピーカー内蔵 |  | ○ | ○ | 1920x1080 | 16:9 | IPS | 非光沢加工 | 1000:1 (標準)/ 8 Million:1 (DCR) | 250 cd/m² (標準) | 178°/178° | 約1670万色 | 99% of sRGB | x | x | チルト |  | 0.2745mm | 6 ms (GTG FAST mode), 8 ms (GTG 標準) | 30 kHz ~ 83 kHz 30 kHz ~ 140 kHz (HDMI2.0). | 56 Hz ~ 76 Hz 29 Hz ~ 75 Hz (HDMI2.0). | 100 to 240 VAC / 50 or 60 Hz + 3 Hz / 1.7 A | 26W ~ 45W | 0.5W未満 | 0.3W未満 | Yes | Yes | 〇 |  | VGA | - | - | - | HDMI(2.0/1.4) | - | - | NA | - | No |  |  | 電源ケーブル ACアダプタ Speaker HDMIケーブル | Hard bundle 12W speakers | × | × |  | × |  | × |  | × |  | × | × |  | 527.04 mm (20.75 inches) | 296.46 mm (11.67 inches) | A8366322 |  |  | × | 315.2mm (12.41 inches) x 539.0mm (21.22 inches) x 43.8mm (1.72 inches) | NA | 3.83 kg (8.44 lbs)
| Cons | https://goo.gl/WwQCWb | S2418HN |  | 23.8 | EOL | Sシリーズ |  | ○ | ○ | 1920x1080 | 16:9 | IPS | 非光沢加工 | 1000:1 (標準)/ 8 Million:1 (DCR) | 250 cd/m² (標準) | 178°/178° | 約1670万色 | 99% of sRGB | x | x | チルト |  | 0.2745mm | 6 ms (GTG FAST mode), 8 ms (GTG 標準) | 30 kHz ~ 83 kHz 30 kHz ~ 140 kHz (HDMI2.0). | 56 Hz ~ 76 Hz 29 Hz ~ 75 Hz (HDMI2.0). | 100 to 240 VAC / 50 or 60 Hz + 3 Hz / 1.7 A | 20W ~ 28W | 0.5W未満 | 0.3W未満 | No | No | 〇 |  | VGA | - | - | - | HDMI(2.0/1.4) | - | - | NA | - | No |  |  | 電源ケーブル ACアダプタ HDMIケーブル | - | × | × |  | × |  | × |  | × |  | × | × |  | 527.04 mm (20.75 inches) | 296.46 mm (11.67 inches) | A8366322 |  |  | × | 315.2mm (12.41 inches) x 539.0mm (21.22 inches) x 43.8mm (1.72 inches) | NA | 3.83 kg (8.44 lbs)
| Comm | https://dell.to/33KEYLk | P2720D |  | 27 | 現行 | プロフェッショナル |  | ○ | ○ | 2560x1440 | 16:9 | IPS | 非光沢 | 1000:1 (標準) | 350 cd/m² (標準) | 178°/178° | TBC | 99% sRGB | ○ | ○ | チルト: -5°/21°, スィベル:45°/45° | x | 0.233 mm x 0.233 mm | 8 ms (標準) ; 5 ms (Fast) (GTG) | 29kHz ~ 113kHz | 49 Hz ~ 75 Hz | 100 VAC to 240 VAC / 50 Hz or 60 Hz ± 3 Hz / 1.6 A | 24W ~ 55W | 0.3W未満 | 0.3W未満 | Yes | Yes | 〇 |  | - | - | DP | - | HDMI | - | 4 | NA | - | No |  |  | 電源ケーブル(1.8m) Display Portケーブル(1.8m) USBアップストリームケーブル(1.8m) | AC511M / AE515M | ○ | ○ | ○ | - | ○ | ○ | ○ | - | × | ○ | ○ |  | 596.74 mm (23.49 in.) | 335.66 mm (13.76 in.) |  |  |  | ○ | 364.1 mm (14.34 inches) x 611.6 mm (24.08 inches) x 43.6 mm (1.72 inches) | 4.57 kg (10.08 lb) | 6.87 kg (15.15 lb)
| Comm | https://dell.to/32JIKDz | P2720DC |  | 27 | 現行 | プロフェッショナル |  | ○ | ○ | 2560x1440 | 16:9 | IPS | 非光沢 | 1000:1 (標準) | 350 cd/m² (標準) | 178°/178° | TBC | 99% sRGB | ○ | ○ | チルト: -5°/21°, スィベル:45°/45° | x | 0.233 mm x 0.233 mm | 8 ms (標準) ; 5 ms (Fast) (GTG) | 29kHz ~ 113kHz | 49 Hz ~ 75 Hz | 100 VAC to 240 VAC / 50 Hz or 60 Hz ± 3 Hz / 1.6 A | 26W ~ 130W | 0.3W未満 | 0.3W未満 | Yes | Yes | 〇 |  | - | - | DP | - | HDMI | DP1.2/PD65W/USB3.1 | 4 | NA | DP-Out | Yes |  |  | 電源ケーブル(1.8m) Display Portケーブル(1.8m) USB Type-C ケーブル(1.8m) | AC511M / AE515M | ○ | ○ | ○ | - | ○ | ○ | ○ | - | × | ○ | ○ |  | 596.74 mm (23.49 in.) | 335.66 mm (13.76 in.) |  |  |  | ○ | 364.1 mm (14.34 inches) x 611.6 mm (24.08 inches) x 43.6 mm (1.72 inches) | 4.97 kg (10.96 lb) | 7.27 kg (16.03 lb)
| Comm | https://dell.to/2oM7Obl | S2419HM |  | 23.8 | EOL | HDR |  | ○ | ○ | 1920x1080 | 16:9 | IPS | 非光沢コーティング | 1000:1 (標準) 8,000,000:1 (DCR) | 400 cd/m² (標準) 600 cd/m² (peak) | 178°/178° | 約1670万色 | sRGB 1931 coverage >99% DCI-P3 1976 coverage >85% | x | x | チルト -5° / 21° | x | 0.2745mm | 6 ms (標準) (GTG) | 30 kHz ~ 83 kHz 30 kHz ~ 140 kHz (HDMI2.0). | 48 Hz ~ 75 Hz (HDMI 1.4 / HDMI 2.0) | 100-240 VAC / 50 or 60 Hz ± 3 Hz / 1.7 A | 20W ~ 33W | 0.5W未満 | 0.3W未満 | Yes | Yes | 〇 |  | - | - | - | - | 2xHDMI(ver 2.0) | - | - | NA | - | No |  |  | 電源ケーブル ACアダプタ HDMIケーブル (1.8m) | × | × | × |  | × | × | × |  | × | × | × | × |  | 527.04mm (20.75inches) | 296.46mm (11.67 inches) |  |  |  | × | 312.8 x 537.5 x 29.0mm (12.31" x 21.16" x 1.14") | NA | 3.70 kg (8.16 lbs)
| Cons |  | S2440L |  | 24 | EOL | Sシリーズ |  |  |  | 1920X1080 | 16:9 | VA | 光沢 | 5000:1 8,000,000:1 (estimated) | 250 cd/m ²(標準) | 178°/178° | 約1670万色 | 89% (CIE1976) / 72% (CIE1931) | x | x | チルト |  |  | 5 ms (GTG FAST mode), 8 ms (GTG 標準) | [6 empty] | No | No | 〇 |  | VGA | - | - | - | HDMI | - | - | No | - | No |  |  | 電源ケーブル ACアダプタ VGAケーブル | - | x |  |  | x |  |  |  | x |  |  |  |  | 531.36 mm (20.92 inches) | 298.89 mm (11.77 inches) |  |  |  | × |  | NA | 4.95 kg (10.91 lbs)
| Cons |  | S2715H | - | 27 | EOL | スピーカー内蔵 |  | ○ | × | 1920x1080 | 16:9 | IPS | 光沢 | 1000:1 (標準) 8,000,000:1 (DCR) | 250 cd/m ²(標準) | 178°/178° | 約1670万色 | 85(CIE1976) 72% (CIE1931) | x | x | チルト |  |  | 6 ms (GTG FAST mode), 8 ms (GTG 標準) | [6 empty] | Yes | Yes | 〇 |  | VGA | - | - | - | HDMI/MHL | - | 2 | - | - | No |  |  | 電源ケーブル HDMIケーブル USBケーブル | Built-in | ○ | x |  | x |  | - |  | x |  | x | x |  | 587.89mm (23.54inches) | 336.31mm (13.24 inches) |  |  |  | ○ |  | 4.86 kg ( 10.71 lb) | 6.7 kg (14.77 lb)
| Cons | https://dell.to/2PNHSIH | S2419HGF |  | 24 | EOL | Sシリーズ |  | ○ | ○ | 1920 x 1080 at 144 Hz (with overclock) | 16:9 | TN | 非光沢 | 1000:1 (標準) | 350 cd/m² (標準) | 160°/170° | 約1670万色 | CIE 1976 (84%), CIE 1931 (72%) | ○ | ○ | ○ | x | 0.27675 mm | 1ms (GTG) | 30 kHz ~ 140kHz | 40 Hz ~ 120 Hz | 100 VAC to 240 VAC / 50 Hz or 60 Hz ± 3 Hz / 1.5 A | 25W ~ 54W | 0.3W未満 | 0.3W未満 | No | No | 〇 |  | - | - | DP | - | 2xHDMI | - | 2 | NA | - | No |  |  | 電源ケーブル HDMIケーブル USBアップストリームケーブル | × | ○ | ○ | ○ | ○ | ○ | ○ | ○ | × | × | ○ | ○ |  | 531.36 mm (20.88 inches) | 298.89 mm (11.75 inches) |  |  |  | ○ | 336.8 mm (13.26 in.) x 565.0 mm (22.24 in.) x 50.0 mm (1.97 in.) | 3.28 kg (7.23lb) | 5.29 kg (11.66lb)
| Cons | https://dell.to/2oOviNf | S2718D |  | 27 | EOL | Dell HDR |  | ○ | ○ | 2560x1440 | 16:9 | IPS | ローヘイズ(半光沢) | 1000:1 (標準)/ 8 Million:1 (DCR) | 300 cd/m² (標準) | 178°/178° | 約1670万色 | 99% of sRGB | x | x | チルト: 5°/21°, スィベル:45°/45° |  | 0.2331mm | 6ms with overdrive (GTG) | 30 kHz ~ 88 kHz (DP/HDMI1.4) 30 kHz ~ 140 kHz (HDMI2.0) | 48 Hz ~ 75 Hz (DP/HDMI1.4/HDMI2.0) | 100 to 240 VAC / 50 or 60 Hz + 3 Hz / 1.8 A | 28W ~ 33W | 0.5W未満 | 0.3W未満 | Yes | Yes | 〇 |  | - | - | - | - | HDMI(ver2.0) | DP1.2/PD45W/USB3.1 | 2 | NA | - | No |  |  | 電源ケーブル(0.9m) ACアダプタ(1.8m) HDMIケーブル(1.8m) USB Type C cable(1.8m) | × | × | × |  | × |  | × |  | × | × | × | × |  | 569.74mm (23.43inches) | 335.67mm (13.21 inches) |  |  |  |  | 351.3mm (13.83 inches) x 611.8mm (24.10 inches) x 20.7mm (0.81 inches) | NA | 6.85 kg (15.10 lb)
| Cons | https://goo.gl/aw7ZNn | S2718H | S2715H | 27 | EOL | スピーカー内蔵 |  | ○ | ○ | 1920x1080 | 16:9 | IPS | 非光沢加工 | 1000:1 (標準)/ 8 Million:1 (DCR) | 250 cd/m² (標準) | 178°/178° | 約1670万色 | 99% of sRGB | x | x | チルト |  | 0.3114mm | 6 ms (GTG FAST mode), 8 ms (GTG 標準) | 31 kHz ~ 140 kHz | 48 Hz ~ 75 Hz | 100 to 240 VAC / 50 or 60 Hz + 3 Hz / 1.6 A | 24W ~ 50W | 0.3W未満 | 0.3W未満 | Yes | Yes | 〇 |  | VGA | - | - | - | HDMI(2.0/1.4) | - | - | NA | - | No |  |  | 電源ケーブル ACアダプタ Speaker HDMIケーブル | Hard bundle 12W speakers | × | × |  | × |  | × |  | × |  | × | × |  | 597.89 mm (23.54 inches) | 336.31 mm (13.24 inches) | A8366324 |  |  | × | 356.5mm (14.04 inches) x 612.7mm (24.12 inches) x 44.2mm (1.74 inches) | NA | 4.98 kg (10.98 lbs)
| Cons | https://goo.gl/lhkCHA | S2718HN |  | 27 | EOL | Sシリーズ |  | ○ | ○ | 1920x1080 | 16:9 | IPS | 非光沢加工 | 1000:1 (標準)/ 8 Million:1 (DCR) | 250 cd/m² (標準) | 178°/178° | 約1670万色 | 99% of sRGB | x | x | チルト |  | 0.3114mm | 8 ms (GTG 標準) | 31 kHz ~ 140 kHz | 48 Hz ~ 75 Hz | 100 to 240 VAC / 50 or 60 Hz + 3 Hz / 1.6 A | 24W ~ 35W | 0.3W未満 | 0.3W未満 | No | No | 〇 |  | VGA | - | - | - | HDMI(2.0/1.4) | - | - | NA | - | No |  |  | 電源ケーブル ACアダプタ HDMIケーブル | - | × | × |  | × |  | × |  | × |  | × | × |  | 597.89 mm (23.54 inches) | 336.31 mm (13.24 inches) | A8366324 |  |  | × | 356.5mm (14.04 inches) x 612.7mm (24.12 inches) x 44.2mm (1.74 inches) | NA | 4.97 kg (10.96 lbs)
| Comm |  | P2721Q |  |  | 販売前 2020年9月予定
| Comm |  | P3421W |  |  | 販売前 2020年9月予定
| Cons | https://dell.to/2Gzfyoz | S2319H | S2318H | 23 | 現行 | Sシリーズ |  | ○ | ○ | 1920x1080 | 16:9 | IPS | ローヘイズ(半光沢) | 1000:1 (標準)/ 8 million:1 (DCR) | 250 cd/m² (標準) | 178°/178° | 約1670万色 | 83% (CIE 1976) 72% (CIE1931) | x | x | チルト -5° / 21° | x | 0.265mm | 8 ms (標準) (GTG) | 30 kHz ~ 83 kHz | 56 Hz ~ 76 Hz | 100 VAC to 240 VAC/50 Hz ~ 60 Hz ± 3 Hz / 1.5 A or 1.2A | 23W ~ 34W | 0.3W未満 | 0.3W未満 | Yes | Yes | 〇 |  | VGA | - | - | - | HDMI | - | - | NA | - | No |  |  | 電源ケーブル(1.8m) ACアダプタ HDMIケーブル(1.8m) | 内蔵 | × | × |  | × | × | × |  | × | × | × | × |  | 509.18mm (20.05") | 286.41mm (11.28") |  |  |  | × | 312.3 x 522.2 x 49.1mm (12.30" x 20.56" x 1.93") | NA | 3.90 kg (8.60 lbs)
| Cons | https://dell.to/2P1BDEr | S2319HS |  | 23 | 現行 | Sシリーズ |  | ○ | ○ | 1920x1080 | 16:9 | IPS | 非光沢 | 1000:1 (標準) | 250 cd/m ²(標準) | 178°/178° | 約1670万色 | 82% NTSC (CIE 1976) 72% NTSC (CIE 1931) | ○ | ○ | チルト: -5°/21°, スィベル:45°/45° | x | 0.265 mm | 5 ms (GTG FAST mode), 8 ms (GTG 標準) | 30 kHz ~ 83 kHz | 56 Hz ~ 76 Hz | 100 VAC to 240 VAC / 50 Hz or 60 Hz ± 3 Hz / 1.5 A | 16W ~ 40W | 0.3W未満 | 0.3W未満 | Yes | Yes | 〇 |  | VGA | - | DP | - | HDMI | - | 4 | NA | - | No |  |  | 電源ケーブル HDMIケーブル USBアップストリームケーブル | AC511M / AE515M | ○ | ○ | - | - | ○ | ○ | - | - | × | ○ | ○ |  | 509.18 mm (20.05") | 286.42 mm (11.28") |  |  |  | ○ | 311.7 x 520.0 x 41.3mm (12.27" x 20.47" x 1.63") | 3.11 kg (6.86 lbs) | 5.11 kg (11.27 lbs)
| Cons | https://dell.to/2IukyLU | S2419H | S2418H | 23.8 | 現行 | Sシリーズ |  | ○ | ○ | 1920x1080 | 16:9 | IPS | ローヘイズ(半光沢) | 1000:1 (標準)/ 8 million:1 (DCR) | 250 cd/m² (標準) | 178°/178° | 約1670万色 | 84% (CIE 1976) 72% (CIE1931) >99% sRGB | x | x | チルト -5° / 21° | x | 0.2745mm | 8 ms (標準) ; 5 ms (Fast) (GTG) | 31 kHz ~ 83 kHz | 56 Hz ~ 76 Hz | 100 VAC to 240 VAC/50 Hz ~ 60 Hz ± 3 Hz / 1.5 A or 1.2A | 24W ~ 33W | 0.3W未満 | 0.3W未満 | Yes | Yes | 〇 |  | - | - | - | - | 2xHDMI | - | - | NA | - | No |  |  | 電源ケーブル(1.8m) ACアダプタ HDMIケーブル(1.8m) | 内蔵 | × | × |  | × | × | × |  | × | × | × | × |  | 527.04mm (20.75") | 296.46mm (11.67") |  |  |  | × | 315.2 x 539.0 x 47.4mm (12.41" x 21.22" x 1.87") | NA | 4.08 kg (8.99 lbs)
| Cons |  | S2740L |  | 27 | EOL | Sシリーズ |  |  |  | 1920X1080 | 16:9 | IPS | 光沢 | 1000:1 (標準)/ 8,000,000:1 (DCR) | 270 cd/m² (標準) | 178°/178° | 約1670万色 | 84% (CIE1976)/ 72% (CIE 1931) | x | x | チルト |  |  | 8 ms (GTG 標準) | [6 empty] | No | No | 〇 |  | VGA | DVI | - | - | HDMI | - | USB | No | - | No |  |  | 電源ケーブル, Adapter cable, VGAケーブル, (DVI cable for APJ). USB upstream cable | - | x |  |  | x |  |  |  | x |  |  |  |  | 597.9 mm (23.54 inches) | 336.3 mm (13.24 inches) | A8366324 |  |  |  |  | 5.28 kg (11.62 lbs) | 7.56 kg (16.67 lbs)
| Cons | https://dell.to/2oLEHoL | S2817Q | - | 27.9 | EOL | 4K |  | ○ | × | 3840x2160 | 16:9 | TN | 非光沢 | 1000:1 (標準)/ 8 million:1 (DCR) | 300 cd/m² (標準) | 160°/170° | 約10億7千万色 | 72% of NTSC | x | x | チルト | ○ | 0.16 mm x 0.16 mm | 8 ms (標準) ; 5 ms (Fast) (GTG) | 31 kHz ~ 140 kHz (DP/HDMI) 30 kHz ~ 83 kHz (MHL) | 50 Hz ~ 75 Hz (DP/HDMI) 24 Hz ~ 60 Hz (MHL) | 100-240 VAC / 50 or 60 Hz ± 3 Hz / 1.6 A | 35W ~ 90W | 0.5W | 0.3W | Yes | Yes | 〇 |  | - | - | DP | mDP | 2xHDMI/MHL | - | 3 | NA | - | No |  |  | 電源ケーブル HDMI2.0ケーブル miniDP-DPケーブル USB3.0 アップストリームケーブル | 内蔵 | × | × |  | × | × | × |  | × | × | × | × |  | 620.93 mm (24.45 inches) | 341.28 mm (13.43 inches) |  |  |  | × | 382.4 mm (15.05 inches) x657.9 mm (25.90 inches) x 63.4 mm (2.50 inches) | NA | 6.6 kg (14.55 lb)
| Cons |  | S2421HGF |  | 23.8 | 販売前 2020年6月12日予定 |  |  | ○ | ○ | 1920 x 1080 at 144 Hz | 16:9 | TN | 非光沢 | 1000 to 1 (標準) | 350 cd/m ²(標準) | 160°/170° | 約1670万色 | 72% NTSC (CIE 1931) | ○ | × | チルト -5° / 21° | x | 0.2745mm x 0.2475mm | 1ms (gray to gray) in extreme mode | 30 kHz to 170 kHz | 40 Hz to 144 Hz | 100 VAC to 240 VAC / 50 Hz or 60 Hz ± 3 Hz / 1 A | 20W - 45W | Less than 0.3W | Less than 0.3W | No | No | 〇 |  | - | - | DP | - | HDMI | - | - | NA | - | No | - |  | 電源ケーブル HDMIケーブル | × | [8 empty] | × |  |  |  | 527.0 mm (20.75 in) | 296.5 mm (12.10 in.) |  |  |  | ○ | 321.6 mm (12.66 in.) x 537.8 mm (21.17 in.) x 65.6 mm (2.58 in.) | tbd | tbd
| Cons | https://dell.to/2oOuYy1 | S2716DG | - | 27 | EOL | Sシリーズ |  | ○ | × | 2560x1440 | 16:9 | TN | 非光沢 | 1000:1 (標準) | 350 cd/m² (標準) | 160°/170° | 約1670万色 | 82% (CIE1976) / 72% (CIE1931) | ○ | ○ | ○ | x | 0.2331 mm x 0.2331 mm | 6 ms (標準) (GTG) | 69.7 kHz ~ 250.6 kHz | 30 Hz ~ 145 Hz | 100 VAC to 240 VAC / 50 Hz or 60 Hz + 3 Hz / 1.5 A | 47W ~ 90W | 0.5W未満 | 0.3W未満 | No | No | 〇 |  | - | - | DP | - | HDMI | - | 4 | NA | - | No |  |  | 電源ケーブル Display Portケーブル USBアップストリームケーブル | × | ○ | ○ | ○ | × | ○ | ○ | ○ | × | × | ○ | ○ |  | 596.74 mm (23.49 inches) | 335.66 mm (13.21 inches) |  |  |  | ○ | 362.5 mm (14.27 inches) x 612.5 mm (24.11 inches) x 55.6 mm (2.19 inches) | 4.40 kg (9.70 lb) | 7.20 kg (15.87 lb)
| Cons | https://dell.to/2yxYagW | S2719DC |  | 27 | 現行 | Sシリーズ |  | ○ | ○ | 2560x1440 | 16:9 | IPS | 非光沢コーティング | 1000:1 (標準) 8 Million: 1 (DCR) | 400 cd/m² (標準) 600 cd/m² (peak) | 178°/178° | 約1670万色 | sRGB 1931 coverage ≥ 99% DCI-P3 1976 coverage 90% (typical) | x | x | チルト -5° / 21° | x | 0.233 mm | 5 ms (GTG FAST mode), 8 ms (GTG 標準) | 30 kHz ~ 120 kHz (HDMI 1.4/USB Type-C) 30 kHz ~ 140 kHz (HDMI 2..0) | 48 Hz ~ 75 Hz (HDMI 1.4 / HDMI 2.0) | 100-240 VAC/50 or 60 Hz ± 3 Hz/1.8 A | 35W ~ 130W | 0.5W未満 | 0.3W未満 | Yes | Yes | 〇 |  | - | - | - | - | HDMI(ver2.0) | DP1.2/PD45W/USB3.0 | 2 | NA | - | No |  |  | 電源ケーブル ACアダプタ USBケーブル (Type-C to Type-C) | × | [8 empty] | × |  |  |  | 596.74 mm (23.49inches) | 335.66 mm (13.21inches) |  |  |  | × | 354.1 x 610.9 x 29.0 mm (13.94inches x 24.05inches x 1.14inches) | NA | 5.16 kg (11.38 lb)
| Cons | https://dell.to/2MUDqJN | S2719DGF |  | 27 | EOL | Sシリーズ |  | ○ | ○ | 2560 x 1440, up to 155Hz (overclock with DP) 2560 x 1440, up to 144Hz (overclock with HDMI 2.0) | 16:9 | TN | 非光沢 | 1000:1 (標準) | 350 cd/m² (標準) | 160°/170° | 約1670万色 | CIE 1976 (84%), CIE 1931 (72%) | ○ | ○ | ○ | x | 0.2331 mm | 1ms (GTG) | 30 kHz ~ 230kHz | 40 Hz ~ 144Hz | 100 VAC to 240 VAC / 50 Hz or 60 Hz ± 3 Hz / 1.5 A | 35W ~ 85W | 0.3W未満 | 0.3W未満 | No | No | 〇 |  | - | - | DP | - | 2xHDMI (ver2.0+1.4 ) | - | 4 | NA | - | No |  |  | 電源ケーブル HDMIケーブル USBアップストリームケーブル | × | ○ | ○ | ○ | × | ○ | ○ | ○ | × | × | ○ | ○ |  | 596.74 mm (23.45 inches) | 335.66 mm (13.19 inches) |  |  |  | ○ | 361.6 mm (14.24 in.) x 611.6 mm (24.08 in.) x 55.2 mm (2.17 in.) | 4.27 kg (9.41 lb) | 6.39 kg (14.09 lb)
| Cons | https://dell.to/2wREWDg | S2719DM |  | 27 | 現行 | Sシリーズ |  | ○ | ○ | 2560x1440 | 16:9 | IPS | 非光沢コーティング | 1000:1 (標準) 8,000,000:1 (DCR) | 400 cd/m² (標準) 600 cd/m² (peak) | 178°/178° | 約1670万色 | sRGB 1931 coverage >99% DCI-P3 1976 coverage >85% | x | x | チルト -5° / 21° | x | 0.233mm | 8.6 ms (標準). 6ms (fast) | 30 kHz ~ 120 kHz (HDMI 1.4) 30 kHz ~ 140 kHz (HDMI 2..0) | 48 Hz ~ 75 Hz (HDMI 1.4 / HDMI 2.0) | 100-240 VAC / 50 or 60 Hz ± 3 Hz / 1.7 A | 29W ~ 42W | 0.5W未満 | 0.3W未満 | Yes | Yes | 〇 |  | - | - | - | - | 2xHDMI(ver 2.0) | - | - | NA | - | No |  |  | 電源ケーブル ACアダプタ HDMIケーブル (1.8m) | × | × | × |  | × | × | × |  | × | × | × | × |  | 569.74mm (22.43") | 335.66mm (13.21") |  |  |  | × | 354.1 x 610.9 x 29.0mm (13.94" x 24.05" x 1.14") | NA | 4.88 kg (10.76 lbs)
| Cons | https://dell.to/2EhwU7y | S2719H | S2718H | 27 | 現行 | Sシリーズ |  | ○ | ○ | 1920x1080 | 16:9 | IPS | ローヘイズ(半光沢) | 1000:1 (標準)/ 8 million:1 (DCR) | 250 cd/m² (標準) | 178°/178° | 約1670万色 | 84% (CIE 1976) 72% (CIE1931) >99% sRGB | x | x | チルト -5° / 21° | x | 0.3114mm | 6 ms (標準) (GTG) | 31 kHz ~ 83 kHz | 56 Hz ~ 76 Hz | 100 VAC to 240 VAC/50 Hz ~ 60 Hz ± 3 Hz / 1.5 A or 1.2A | 26W ~ 36W | 0.3W未満 | 0.3W未満 | Yes | Yes | 〇 |  | - | - | - | - | 2xHDMI | - | - | NA | - | No |  |  | 電源ケーブル(1.8m) ACアダプタ HDMIケーブル(1.8m) | 内蔵 | × | × |  | × | × | × |  | × | × | × | × |  | 597.89mm (23.54") | 336.31mm (13.24") |  |  |  | × | 356.5 x 612.7 x 45.8mm (14.04" x 24.12" x 1.8") | NA | 5.17 kg (11.40 lbs)
| Cons | https://dell.to/2EoIpiX | SE2419H |  | 23.8 | EOL | Sシリーズ |  | ○ | ○ | 1920x1080 | 16:9 | IPS | 非光沢加工 | 1000 to 1 (標準) | 250 cd/m ²(標準) | 178° / 178° | 約1670万色 | 72% NTSC (CIE 1931) | x | x | チルト -5° / 21° | x | 0.2745 mm | 5 ms (GTG FAST mode), 8 ms (GTG 標準) | 30 kHz ~ 83 kHz | 56 Hz ~ 76 Hz | 100 VAC to 240 VAC / 50 Hz or 60 Hz ± 3 Hz / 1.5 A | 17W ~ 22W | 0.5W未満 | 0.3W未満 | Yes | Yes | 〇 |  | VGA | - | - | - | HDMI | - | - | NA | - | No |  |  | 電源ケーブル VGAケーブル | × | [8 empty] | × |  |  |  | 527.04mm (20.75inches) | 296.46mm (11.67inches) |  |  |  |  | 323.1 x 539.4 x 46.4mm (12.72inches x 21.24inches x 1.83inches) | NA | 3.91 kg (8.62 lbs)
| Cons | https://dell.to/2zbNKnG | S2719HS |  | 27 | 現行 | Sシリーズ |  | ○ | ○ | 1920x1080 | 16:9 | IPS | 非光沢 | 1000:1 (標準) | 300 cd/m² (標準) | 178°/178° | 約1670万色 | 82% NTSC (CIE 1976) 72% NTSC (CIE 1931) | ○ | ○ | チルト: -5°/21°, スィベル:45°/45° | x | 0.311 mm | 5 ms (GTG FAST mode), 8 ms (GTG 標準) | 30 kHz ~ 83 kHz | 56 Hz ~ 76 Hz | 100 VAC to 240 VAC / 50 Hz or 60 Hz ± 3 Hz / 1.5 A | 19W ~ 58W | 0.3W未満 | 0.3W未満 | Yes | Yes | 〇 |  | VGA | - | DP | - | HDMI | - | 4 | NA | - | No |  |  | 電源ケーブル HDMIケーブル USBアップストリームケーブル | AC511M / AE515M | ○ | ○ | - | - | ○ | ○ | - | - | × | ○ | ○ |  | 597.88 mm (23.54") | 336.31 mm (13.24") |  |  |  | ○ | 363.0 x 609.9 x 42.8 mm (14.29" x 24.01" x 1.69") | 4.35 kg (9.59 lbs) | 6.67 kg (14.70 lbs)
| Cons |  | SE2716H | - | 27 | EOL | スピーカー内蔵 |  |  |  | 1920x1080 | 16:9 | VA | 非光沢 | 3000:1 (標準) 8,000,000:1 (DCR) | 300 cd/m ²(標準) | 178°/178° | 約1670万色 | 85 (CIE1976) 72% (CIE1931) | x | x | チルト |  |  | 5 ms (GTG FAST mode), 8 ms (GTG 標準) | [6 empty] | No | No | 〇 |  | VGA | - | - | - | 2xHDMI/MHL | - | - | - | - | No |  |  | 電源ケーブル HDMIケーブル | Built-in | x |  |  | x |  |  |  | x |  |  |  |  | 527.04mm (20.75") | 296.46mm (11.67") | A8366324 |  |  | × |  | NA | 6.26 kg (13.80 lb)
| Cons | https://dell.to/2oMnOtX | SE2717H |  | 27 | EOL | Sシリーズ |  | ○ | ○ | 1920x1080 | 16:9 | IPS | 非光沢 | 1000:1 (標準) 8,000,000:1 (DCR) | 300 cd/m ²(標準) | 178°/178° | 約1670万色 | 84% (CIE 1976), 72% (CIE 1931) | x | x | チルト |  | 0.3114 mm | 12ms with overdrive (GTG) | 30 kHz ~ 83 kHz | 56 Hz ~ 76 Hz | 100 VAC to 240 VAC / 50 Hz or 60 Hz ± 3 Hz /1.5 A ( Max.) | 20W ~ 31W | 0.3W未満 | 0.3W未満 | Yes | Yes | 〇 |  | VGA | - | - | - | HDMI | - | - | NA | - | No |  |  | 電源ケーブル VGAケーブル | × | × | × |  | × | × | × |  | × | × | × | × |  | 597.89 mm (23.54 inches) | 336.31 mm (13.24 inches) |  |  |  | × | NA | NA | TBC
| Cons | https://dell.to/2EoJmb1 | SE2719H |  | 27 | EOL | Sシリーズ |  | ○ | ○ | 1920x1080 | 16:9 | IPS | ローヘイズ(半光沢) | 1000 to 1 (標準) | 300 cd/m ²(標準) | 178° / 178° | 約1670万色 | 72% NTSC (CIE 1931) | x | x | チルト -5° / 21° |  | 0.3114 mm | 5 ms (GTG FAST mode), 8 ms (GTG 標準) | 30 kHz ~ 83 kHz | 56 Hz ~ 76 Hz | 100 VAC to 240 VAC / 50 Hz or 60 Hz ± 3 Hz / 1.5 A | 23W ~ 29W | 0.5W未満 | 0.3W未満 | Yes | Yes | 〇 |  | VGA | - | - | - | HDMI | - | - | NA | - | No |  |  | 電源ケーブル VGAケーブル | × | [8 empty] | × |  |  |  | 597.89mm (23.54inches) | 336.31mm (13.24inches) |  |  |  |  | 364.2 x 611.5 x 46.4mm (14.34inches x 24.07inches x 1.83inches) | NA | 5.09 kg (11.22 lbs)
| Cons |  | S2721DGF |  |  | 販売前 2020年7月予定
| Cons |  | S2721HGF |  |  | 販売前 2020年7月予定
| Comm |  | U2413 |  | 24 | EOL | プレミアムカラー |  |  |  | 1920x1200 | 16:10 | AH-IPS | 非光沢 | 1000:1 (標準)/ 2 million: 1 (DCR) | 350 cd/m² (標準) 50 cd/m² (minimum) | 178°/178° | 約10億7千万色 | 120% (CIE1976)/ 103% (CIE 1931) 99% (AdobeRGB Coverage), 100% (sRGB Coverage) | ○ | ○ | チルト: 4°/21°, スィベル:45° | ○ | 0.270 mm x 0.270 mm | 6 ms (GTG FAST mode), 8 ms (GTG 標準) | 30kHz ~ 81 kHz | 56 Hz ~ 76 Hz | 100 VAC to 240 VAC / 50 Hz or 60 Hz + 3 Hz / 1.5 A | 60W ~ 120W | 0.5W未満 | 0.5W未満 | No | No | 〇 |  | - | DVI | DP | mDP | HDMI | - |  | Yes, 6 in 1 (USB 3.0 card reader) | DP-Out | Yes |  |  | 電源ケーブル(1.8m) DVIケーブル(1.8m) USB 3.0 (1.8m) miniDP-DPケーブル (1.8m) | AX510 | ○ |  |  | ○ |  |  |  | ○ |  |  |  |  | 518.40 mm (20.40 inches) | 324.00 mm (12.80 inches) |  |  |  |  | 361.6 mm (14.2 inches) x 556.0 mm (21.9 inches) x 67.1 mm (2.6 inches) | 11.02 lb (5.01 kg) | 16.10 lb (7.32 kg)
| Comm | https://dell.to/2wNN0oo | U2414H |  | 23.8 | EOL | デジタルハイエンド |  | ○ | × | 1920x1080 | 16:9 | IPS | 非光沢 | 1000:1 (標準)/ 2 million:1 (DCR) | 250 cd/m ²(標準) | 178°/178° | 約1677万色 | 85% (CIE 1976)/ 72% (CIE 1931) 96% sRGB ( avg Delta E <4) | ○ | ○ | チルト: 5°/21°, スィベル:45° |  | 0.275 mm x 0.275 mm | 6ms with overdrive (GTG) | 30kHz ~ 83 kHz | 56 Hz ~ 76 Hz | 100 VAC to 240 VAC / 50 Hz or 60 Hz + 3 Hz / 1.5 A | 16W ~ 74W | 0.5W未満 | 0.5W未満 | Yes | Yes | 〇 |  | - | - | DP | mDP | 2xHDMI/MHL | - | 4 | NA | DP-Out | Yes |  |  | 電源ケーブル(1.8m) miniDP-DPケーブル (1.8m) USB3.0 アップストリームケーブル (1.8m) | AC511 / AE515 | ○ | × |  | ○ | ○ | ○ |  | ○ | × | ○ | ○ |  | 527.04 mm (20.75 inches) | 296.46 mm (11.67 inches) | A8366322 |  |  | ○ | 321.1 mm (12.6 inches) x 539.1 mm (21.2 inches) x 45.6 mm (1.8 inches) | 3.61 kg (7.95 lb) | 5.76 kg (12.68 lb)
| Cons | https://dell.to/2mdDgSd | S3220DGF |  | 31.5 | 現行 |  |  | ○ | ○ | 2560 x 1440 at 165Hz (DP) 2560 x 1440 at 144Hz (HDMI) | 16:9 | VA | 非光沢加工 | 3000:1 (標準) | 400 cd/m² (標準) | 178°/178° | 約10億7千万色 | 92.4% DCI-P3 (CIE 1976) 99% sRGB | ○ | x | チルト: -5°/21°, スィベル:30°/30° | x | 0.2724 mm x 0.2724 mm | 4ms(GTG) | 30 kHz to 250 kHz | 48 Hz to 144 Hz (HDMI) 48 Hz to 164 Hz (DisplayPort) | 100 VAC to 240 VAC / 50 Hz or 60 Hz ± 3 Hz / 2A | 30W - 100W EnergyStar: 28.34W | 0.3W未満 | 0.3W未満 | Yes | Yes | 〇 |  | - | - | DP(ver 1.4) | - | 2xHDMI(ver 2.0) | - | 4 | NA | - |  |  |  | 電源ケーブル Display Portケーブル HDMIケーブル USBアップストリームケーブル | × | ○ | × | ○ | - | × | × | - | - | × | × | × |  | 697.3 mm (27.5 in.) | 392.3 mm (15.4 in.) |  |  |  | ○ | 424.9 mm (16.73 in.) x 709.1 mm (27.92 in.) x 59.8 mm (2.36 in.) | 7.63 kg (16.82 lb) | 10.93 kg (24.10 lb)
| Comm | https://dell.to/2wQw9kZ | U2417H | U2414H | 23.8 | EOL | デジタルハイエンド |  | ○ | × | 1920x1080 | 16:9 | IPS | 非光沢 | 1000:1 (標準) | 250 cd/m ²(標準) | 178°/178° | 約1670万色 | 99% sRGB ( avg Delta E <2) | ○ | ○ | チルト: 5°/21°, スィベル:45° |  | 0.275 mm x 0.275 mm | 6ms with overdrive (GTG) | 30 kHz ~ 83 kHz (DP/HDMI) 27 kHz ~ 70 kHz (MHL) | 50 Hz ~ 75 Hz (DP/HDMI) 24 Hz ~ 60 Hz (MHL) | 100-240 VAC / 50 or 60 Hz ± 3 Hz / 1.6 A | 19W ~ 68W | 0.5W未満 | 0.3W未満 | Yes | Yes | 〇 |  | - | - | DP | mDP | HDMI/MHL | - | 4 | NA | DP-Out | Yes |  |  | 電源ケーブル(1.8m) miniDP-DPケーブル (1.8m) USB3.0 アップストリームケーブル (1.8m) | × | ○ | ○ |  | ○ | ○ | ○ |  | ○ | × | ○ | ○ |  | 527.04 mm (20.75 inches) | 296.46 mm (11.67 inches) | A8366322 |  |  | ○ | 314.3 mm (12.4 inches) x 537.6 mm (21.2 inches) x 45.2 mm (1.8 inches) | 3.18 kg (7.01 lb) | 6.30 kg (13.89 lb)
| Comm | https://goo.gl/AFCeiM | U2417HWi |  | 23.8 | EOL | デジタルハイエンド |  | ○ | × | 1920x1080 | 16:9 | IPS | 非光沢 | 1000:1 (標準)/ 2 million:1 (DCR) | 250 cd/m ²(標準) | 178°/178° | 約1670万色 | 85% (CIE 1976)/ 72% (CIE 1931) 96% sRGB ( avg Delta E <4) | ○ | ○ | チルト: 5°/21°, スィベル:45° |  | 0.275 mm x 0.275 mm | 0.1 ms (BTW) | 30kHz ~ 83 kHz | 56 Hz ~ 76 Hz | 100 VAC to 240 VAC / 50 Hz or 60 Hz + 3 Hz / 1.5 A | 25W ~ 60W | 3W未満 | 0.3W未満 | Yes | Yes | 〇 |  | - | - | - | - | HDMI | - | 4 | - | - | No |  |  | 電源ケーブル(1.8m) HDMI (1.8m) USB3.0 アップストリームケーブル (1.8m) | - | ○ | ○ |  | ○ |  | ○ |  | ○ |  | ○ | ○ |  | 527.04 mm (20.75 inches) | 296.46 mm (11.67 inches) | A8366322 |  |  |  | 321.1 mm (12.6 inches) x 539.1 mm (21.2 inches) x 45.6 mm (1.8 inches) | 3.28 kg (7.23 lb) | 5.42 kg (11.95 lb)
| Cons | https://dell.to/2wPCZHg | SE2216H | - | 21.5 | 現行 | Sシリーズ |  | ○ | × | 1920x1080 | 16:9 | VA | 非光沢 | 3000:1 8,000,000:1 (estimated) | 250 cd/m ²(標準) | 178°/178° | 約1670万色 | 84% (CIE1976) / 72% (CIE1931) | x | x | チルト | x | 0.248mm | 5 ms (標準)-fast mode) 8 ms (標準) 標準) | 30 kHz ~ 83 kHz | 56 Hz ~ 76 Hz | 100 VAC to 240 VAC / 50 Hz or 60 Hz ± 3 Hz / 1.0 A | 18W ~ 24W | 0.3W未満 | 0.3W未満 | Yes | Yes | 〇 |  | VGA | - | - | - | HDMI | - | - | NA | - | No |  |  | 電源ケーブル VGAケーブル | × | × | × |  | × | × | × |  | × | × | × | × |  | 476.06 mm (18.74 inches) | 267.79 mm (10.54 inches) | A8366320 | SKU : A8344974 | EF-PFS215W | × | 302.7 mm (11.92 lb) x 506.2 mm (19.93 inches) x 54.7 mm (2.15 inches) | NA | 3.61 kg (7.96 lb)
| Cons | https://dell.to/2EcEjKA | SE2219H |  | 21.5 | 現行 | Sシリーズ |  | ○ | ○ | 1920x1080 | 16:9 | IPS | ローヘイズ(半光沢) | 1000:1 (標準) | 250 cd/m ²(標準) | 178°/178° | 約1670万色 | 72% NTSC (CIE 1931) | x | x | チルト -5° / 21° | x | 0.24795mm | 5 ms (GTG FAST mode), 8 ms (GTG 標準) | 30 kHz ~ 83 kHz | 56 Hz ~ 76 Hz | 100 VAC to 240 VAC / 50 Hz or 60 Hz ± 3 Hz / 1.5 A | 17W ~ 20W | 0.5W未満 | 0.3W未満 | Yes | Yes | 〇 |  | VGA | - | - | - | HDMI | - | - | NA | - | No |  |  | 電源ケーブル VGAケーブル | × | [8 empty] | × |  |  |  | 476.06mm (18.74inches) | 267.79mm (10.54inches) |  |  |  | × | 294.7 x 488.9 x 46.4mm (11.60inches x 19.25inches x 1.83inches) | NA | 3.45 kg (7.61 lbs)
| Comm | N/A | U2515H |  | 25 | EOL | デジタルハイエンド |  | ○ | × | 2560x1440 | 16:9 | IPS | 非光沢 | 1000:1 (標準)/ 2 million:1 (DCR) | 350 cd/m² (標準) | 178°/178° | 約1678万色 | CIE1976 – 91% (typical) CIE1931 – 76% (typical) 99% (sRGB Coverage) | ○ | ○ | チルト: 5°/21°, スィベル:45° |  | 0.216 mm x 0.216 mm | 6 ms (GTG FAST mode) | 30 kHz ~ 113kHz | 56 Hz ~ 86Hz | 100 VAC to 240 VAC / 50 Hz or 60 Hz ± 3 Hz / 1.5 A | 34W ~ 85W | 0.5W未満 | 0.5W未満 | Yes | Yes | 〇 |  | - | - | DP | mDP | 2xHDMI/MHL | - | 5 | - | DP-Out | Yes |  |  | 電源ケーブル(1.8m) miniDP-DPケーブル(1.8m) USB3.0 アップストリームケーブル (1.8m) | AC511 / AE515 | ○ | ー |  | ○ |  | ○ |  | ○ |  | ○ | ○ |  | 552.96 mm (21.77 inches) | 311.04 mm (12.25 inches) | A8366323 |  |  |  | 338.7 mm ( 13.3 inches) x 569.0 mm ( 22.4 inches) x 46.4 mm ( 1.8 inches) | 4.4 kg (9.64 lb) | 6.8 kg ( 14.96 lb)
| Cons | https://dell.to/2Ec33CD | SE2219HX |  | 21.5 | 現行 | Sシリーズ |  | ○ | ○ | 1920x1080 | 16:9 | IPS | ローヘイズ(半光沢) | 1000:1 (標準) | 250 cd/m ²(標準) | 178°/178° | 約1670万色 | 72% NTSC (CIE 1931) | x | x | チルト -5° / 21° | x | 0.24795mm | 5 ms (GTG FAST mode), 8 ms (GTG 標準) | 30 kHz ~ 83 kHz | 56 Hz ~ 76 Hz | 100 VAC to 240 VAC / 50 Hz or 60 Hz ± 3 Hz / 1.5 A | 17W ~ 20W | 0.5W未満 | 0.3W未満 | Yes | Yes | 〇 |  | VGA | - | - | - | HDMI | - | - | NA | - | No |  |  | 電源ケーブル HDMIケーブル | × | [8 empty] | × |  |  |  | 476.06mm (18.74inches) | 267.79mm (10.54inches) |  |  |  | × | 294.7 x 488.9 x 46.4mm (11.60inches x 19.25inches x 1.83inches) | NA | 3.45 kg (7.61 lbs)
| Comm | https://dell.to/2wOu8Ww | U2518D | U2515H | 25 | EOL | デジタルハイエンド |  | ○ | ○ | 2560x1440 | 16:9 | IPS | 非光沢 | 1000:1 (標準) | 350 cd/m² (標準) The possible peak luminance during HDR mode is 550-nit. | 178°/178° | 約1670万色 | 99% sRGB | ○ | ○ | チルト: -5°/21°, スィベル:45°/45° | x | 0.216 mm x 0.216 mm | 6ms fast with overdrive (GTG) 8ms 標準 (GTG) | 30 kHz ~ 140 kHz (HDMI2.0) 30 kHz ~ 88 kHz (Other) | 56 Hz ~ 76 Hz | 100-240 VAC / 50 or 60 Hz ± 3 Hz / 1.6 A | 30W ~ 110W | 0.5W未満 | 0.3W未満 | Yes | Yes | 〇 |  | - | - | DP | mDP | HDMI(ver2.0) | - | 4 | NA | DP-Out | Yes |  |  | 電源ケーブル(1.8m) miniDP-DPケーブル (1.8m) USB3.0 アップストリームケーブル (1.8m) | × | ○ | ○ | ○ | ○ | ○ | ○ | ○ | ○ | × | ○ | ○ |  | 552.7 mm (21.76 inches) | 311.04 mm (12.25 inches) | A8366323 |  |  | ○ | 331.5 mm (13.05 inches) x 567.6 mm (22.35 inches) x 49.2 mm (1.94 inches) | 3.42 kg (7.54 lb) | 6.24 kg (13.76 lb)
| Comm |  | U2713H |  | 27 | EOL | プレミアムカラー |  |  |  | 2560x1440 | 16:9 | AH-IPS | 非光沢 | 1000:1 (標準)/ 2 million: 1 (DCR) | 350 cd/m² (標準) 50 cd/m² (minimum) | 178°/178° | 約10億7千万色 | 120% (CIE1976)/ 103% (CIE 1931) 99% (AdobeRGB Coverage), 100% (sRGB Coverage) | ○ | ○ | チルト: 4°/21°, スィベル:45° |  |  | 6 ms (GTG FAST mode) | [6 empty] | No | No | 〇 |  | - | DL DVI-D | DP | mDP | HDMI | - |  | Yes, 6 in 1 (USB 3.0 card reader) | DP-Out | Yes |  |  | 電源ケーブル(1.8m) DVI -DL(1.8m) USBアップストリームケーブル(1.8m) miniDP-DPケーブル(1.8m) | AX510 | ○ |  |  | x |  |  |  | x |  |  |  |  | 596.7 mm (23.49 inches) | 335.7 mm (13.21 inches) | A8366324 |  |  |  |  | 13.86 lb (6.30 kg) | 19.25 lb (8.75 kg)
| Comm | https://dell.to/2oNbMAw | U2715H |  | 27 | EOL | デジタルハイエンド |  | ○ | × | 2560x1440 | 16:9 | IPS | 非光沢 | 1000:1 (標準)/ 2 million:1 (DCR) | 350 cd/m² (標準) 50 cd/m² (minimum) | 178°/178° | 約1678万色 | CIE1976 – 91% (typical) CIE1931 – 76% (typical) 99% (sRGB Coverage) | ○ | ○ | チルト: 5°/21°, スィベル:45° |  | 0.233 mm x 0.233 mm | 6ms with overdrive (GTG) | 30 kHz ~ 113kHz | 56 Hz ~ 86Hz | 100 VAC to 240 VAC / 50 Hz or 60 Hz + 3 Hz / 1.5 A | 36W ~ 88W | 0.5W未満 | 0.5W未満 | Yes | Yes | 〇 |  | - | - | DP | mDP | 2xHDMI/MHL | - | 5 | NA | DP-Out | Yes |  |  | 電源ケーブル(1.8m) miniDP-DPケーブル(1.8m) USB3.0 アップストリームケーブル (1.8m) | AC511 / AE515M | ○ | × |  | × | ○ | ○ |  | × | × | ○ | ○ |  | 596.74 mm (23.49 inches) | 335.66 mm (13.21 inches) | A8366324 |  |  | ○ | 363.4 mm (14.3 inches) x 612.7 mm (24.1) x 46.4 mm (1.8 inches) | 4.91 kg ( 10.08 lb) | 7.38 kg (16.24 lb)
| Comm | https://dell.to/2oNbUQw | U2717D | U2715H | 27 | EOL | デジタルハイエンド |  | ○ | × | 2560x1440 | 16:9 | IPS | 非光沢 | 1000:1 (標準) | 350 cd/m ²(標準) | 178°/178° | 約1670万色 | 99% sRGB ( avg Delta E <2) | ○ | ○ | チルト: 5°/21°, スィベル:45° |  | 0.233 mm x 0.233 mm | 6ms (標準) (GTG) | 30 kHz ~ 88 kHz (DP/HDMI) 27 kHz ~ 70 kHz (MHL) | 50 Hz ~ 75 Hz (DP/HDMI) 24 Hz ~ 60 Hz (MHL) | 100-240 VAC / 50 or 60 Hz ± 3 Hz / 1.7 A | 26W ~ 74W | 0.5W未満 | 0.3W未満 | Yes | Yes | 〇 |  | - | - | DP | mDP | HDMI/MHL | - | 4 | NA | DP-Out | Yes |  |  | 電源ケーブル(1.8m) miniDP-DPケーブル (1.8m) USB3.0 アップストリームケーブル (1.8m) | × | ○ | ○ |  | × | ○ | ○ |  | × | × | ○ | ○ |  | 597.9 mm (23.5 inches) | 335.66 mm (13.21 inches) |  |  |  | ○ | 355.6 mm (14.0 inches) x 611.3 mm (24.1 inches) x 48.3 mm (1.9 inches) | 4.5 kg (9.9 lb) | 7.3 kg (16.09 lb)
| Cons | N/A | SE2416H | - | 23.8 | 現行 | Sシリーズ |  | ○ | × | 1920x1080 | 16:9 | IPS | 非光沢 | 1000:1 (標準) 8,000,000:1 (DCR) | 250 cd/m ²(標準) | 178°/178° | 約1670万色 | 84% (CIE1976) / 72% (CIE1931) | x | x | チルト | x | 0.2745mm | 12ms with overdrive (GTG) | 30 kHz ~ 83 kHz | 56 Hz ~ 76 Hz | 100 VAC to 240 VAC / 50 Hz or 60 Hz ± 3 Hz /1.5 A ( Max.) | 20W ~ 25W | 0.3W未満 | 0.3W未満 | No | No | 〇 |  | VGA | - | - | - | HDMI | - | - | NA | - | No |  |  | 電源ケーブル VGAケーブル | × | × | × |  | × | × | × |  | × | × | × | × |  | 527.04 mm (20.75 inches) | 296.46 mm (11.67 inches) | A8366322 |  |  | × | 330.10 mm ( 13.00 inches) x 556.60mm (21.91 inches) x 55 mm (2.17 inches) | NA | 4.30 kg (9.48 lb)
| Comm | https://dell.to/2oOOnyU | U2718Q | P2715Q | 27 | EOL | デジタルハイエンド |  | ○ | ○ | 3840x2160 | 16:9 | IPS | 非光沢 | 1300:1 (標準) | 350 cd/m² (標準) The possible peak luminance during HDR mode is 550-nit. | 178°/178° | 約10億7千万色 | 99.9% sRGB ( avg Delta E < 2), 99.9% Rec 709, 80.7% DCI-P3 | ○ | ○ | チルト: -5°/21°, スィベル:45°/45° | x | 0.1554 mm x 0.1554 mm | 6ms with overdrive (GTG) | 10 kHz ~ 137 kHz | 49 Hz ~ 86 Hz | 100 VAC to 240 VAC / 50 Hz or 60 Hz + 3 Hz / 1.5 A | 30W ~ 99W | 0.3W未満 | 0.3W未満 | Yes | Yes | 〇 |  | - | - | DP | mDP | HDMI(ver2.0) | - | 4 | NA | - | No |  |  | 電源ケーブル(1.8m) miniDP-DPケーブル (1.8m) USB3.0 アップストリームケーブル (1.8m) | × | ○ | ○ | ○ | × | ○ | ○ | ○ | × | × | ○ | ○ |  | 596.74 mm (23.49 inches) | 335.66 mm (13.21 inches) |  |  |  | ○ | 356.2 mm (14.02 inches) x 611.3 mm (24.07 inches) x 49.1 mm (1.93 inches) | 3.70 kg (8.16 lb) | 6.55 kg (14.44 lb)
| Cons | オフラインのみ | SE2417HGX |  | 23.6 | 現行 |  |  | ○ | ○ | Full HD 1920 x 1080 at 60 Hz (VGA) / 75 Hz (HDMI) | 16:9 | TN | 非光沢加工 | 1000:1 (標準) | 300 cd/m² (標準) | 160°/170° | 約1670万色 | 84% NTSC (CIE 1976) 72% NTSC (CIE 1931) | x | x | チルト | x | 0.2715 mm x 0.2715 mm | Normal: 6ms (gtg) Fast: 2ms (gtg) Extreme: 1ms (gtg) | 30 kHz ~ 83 kHz (auto) | 56 Hz ~ 76 Hz (auto) | 100 VAC to 240 VAC / 50 Hz or 60 Hz ± 3 Hz /1.6 A (max) | 17W (typ) ~ 25W (max) | 0.3W未満 | 0.3W未満 | No | No | 〇 |  | VGA | - | - | - | 2xHDMI | - | - | NA | - | No |  |  | 電源ケーブル HDMIケーブル | × | [12 empty] | 521.28 mm (20.52") | 293.22 mm (11.54") |  |  |  | × | 330.10 x 555.20 x 55mm (13.00" x 21.91" x 2.17") | NA | 4.51 kg (9.94 lbs)
| Cons | https://dell.to/31wSjWL | SE2419HR |  | 23.8 | 現行 |  |  | ○ | ○ | Full HD 1920 x 1080 at 60 Hz (VGA) / 75 Hz (HDMI) | 16:9 | IPS | 非光沢加工 | 1000:1 (標準) | 250 cd/m² (標準) | 178°/178° | 約1670万色 | 72% NTSC (CIE 1931) | x | x | チルト -5° / 21° | x | 0.2745 mm | Normal: 8ms (gtg) Fast: 5ms (gtg) Extreme: 4ms (gtg) | 30 kHz ~ 84 kHz (auto) | 48 kHz ~ 76 Hz (auto) | 100 VAC to 240 VAC / 50 Hz or 60 Hz ± 3 Hz / 1.5 A | TBD | 0.5W未満 | 0.3W未満 | No | No | 〇 |  | VGA | - | - | - | HDMI | - | - | NA | - | No |  |  | 電源ケーブル HDMIケーブル | × | [12 empty] | 527.04mm (20.75") | 296.46mm (11.67") |  |  |  | × | 323.1 x 539.4 x 46.4mm (12.72" x 21.24" x 1.83") | NA | 3.91 kg (8.62 lbs)
| Comm |  | U2913WM | N/A | 28.7 | EOL | デジタルハイエンド |  |  |  | 2560x1080 | 21:9 | IPS | 非光沢 | 1000:1 (標準)/ 2 million: 1 (DCR) | 300 cd/m² (標準) 50 cd/m² (minimum) | 178°/178° | 約1670万色 | 82% (CIE 1976)/ 72% (CIE 1931) sRGB >99% | ○ | x | チルト: 4°/21°, スィベル:30° |  | 0.090mm x 0.260mm | 5 ms (GTG FAST mode), 8 ms (GTG 標準) | 30 kHz ~ 94 kHz | 56 Hz ~ 86 Hz | 100 VAC to 240 VAC / 50 Hz or 60 Hz + 3 Hz / 1.5 A | 32W ~ 90W | 0.5W未満 | 0.5W未満 | No | No | 〇 |  | VGA | DVI | DP | mDP | HDMI | - | 4 | - | DP-Out | Yes |  |  | 電源ケーブル(1.8m) miniDP-DPケーブル (1.8m) DVI-DL (1.8m) USB 3.0 (1.8m) | AX510 | ○ |  |  | x |  |  |  | x |  |  |  |  | 694.60 mm (27.30 inches) | 308.90 mm (12.16 inches) |  |  |  |  | 317.0 mm (12.5 inches) x 699.8 mm (27.6 inches) x 61.2 mm (2.4 inches) | 5.76 kg (12.80 lb) | 8.34 kg (18.53 lb)
| Comm | https://goo.gl/TaKRDj | U2917W | U2913WM | 28.7 | EOL | デジタルハイエンド |  | ○ | ○ | 2560x1080 | 21:9 | IPS | 非光沢 | 1000:1 (標準) | 300 cd/m² (標準) 50 cd/m² (minimum) | 178°/178° | 約1670万色 | 99% sRGB 99% REC709 | ○ | x | チルト: 4°/21°, スィベル:30° |  | 0.088 mm x 0.263 mm | 5 ms (GTG FAST mode), 8 ms (GTG 標準) | 30 kHz ~ 94 kHz | 56 Hz ~ 86 Hz | 100-240 VAC / 50 or 60 Hz ± 3 Hz / 1.7 A | 23.7W ~ 74W | 0.3W未満 | 0.3W未満 | Yes | Yes | 〇 |  | - | - | DP | mDP | 2xHDMI/MHL | - | 4 | No | DP-Out | Yes |  |  | 電源ケーブル(1.8m) miniDP-DPケーブル (1.8m) USB 3.0 (1.8m) | AC511 / AE515 | ○ | × |  | × |  | × |  | × |  | × | × |  | 672.77 mm (26.49 inches) | 283.82 mm (11.17 inches) |  |  |  |  | 316.4 mm (12.5inches) x 697.8 mm (27.5 inches) x 55.6 mm (2.2 inches) | 4.98 kg (10.98 lb) | 7.37 kg (16.25 lb)
| Comm |  | U3014 | U3011 | 29.8 | EOL | プレミアムカラー |  |  |  | 2560x1600 | 16:10 | IPS | 非光沢 | 1000:1 (標準)/ 2 million: 1 (DCR) | 350 cd/m² (標準) 50 cd/m² (minimum) | 178°/178° | 約10億7千万色 | 120% (CIE1976)/ 103% (CIE 1931) 99% (AdobeRGB Coverage), 100% (sRGB Coverage) | ○ | x | チルト: 3°/19°, スィベル:30° |  |  | 5 ms (GTG FAST mode), 8 ms (GTG 標準) | [6 empty] | No | No | 〇 |  | - | DVI | DP | mDP | HDMI | - | 4 | Yes, 6 in 1 (USB 3.0 card reader) | DP-Out | Yes |  |  | 電源ケーブル(1.8m) DVI -DL(1.8m) USBアップストリームケーブル(1.8m) miniDP-DPケーブル(1.8m) | AX510 | ○ |  |  | x |  |  |  | x |  |  |  |  | 641.30 mm (25.25 inches) | 400.80 mm (15.76 inches) | [5 empty] | 7.35 kg (16.20 lbs) | 10.84 kg (23.90 lbs)
| Cons | https://dell.to/303NtCD | SE2719HR |  | 27 | 現行 |  |  | ○ | ○ | Full HD 1920 x 1080 at 60 Hz (VGA) / 75 Hz (HDMI) | 16:9 | IPS | 非光沢加工 | 1000:1 (標準) | 300 cd/m² (標準) | 178°/178° | 約1670万色 | 72% NTSC (CIE 1931) | x | x | チルト -5° / 21° | x | 0.3114 mm | Normal: 8ms (gtg) Fast: 5ms (gtg) Extreme: 4ms (gtg) | 30 kHz ~ 84 kHz (auto) | 48 kHz ~ 76 Hz (auto) | 100 VAC to 240 VAC / 50 Hz or 60 Hz ± 3 Hz / 1.5 A | TBD | 0.5W未満 | 0.3W未満 | No | No | 〇 |  | VGA | - | - | - | HDMI | - | - | NA | - | No |  |  | 電源ケーブル HDMIケーブル | × | [12 empty] | 597.89mm (23.54") | 336.31mm (13.24") |  |  |  | × | 364.2 x 611.5 x 46.4mm (14.34" x 24.07" x 1.83") | NA | 5.09 kg (11.22 lbs)
| Comm | https://dell.to/2wPFjhs | U2412M | 2408WFP | 24 | 現行 | デジタルハイエンド |  | × | × | 1920x1200 | 16:10 | IPS | 非光沢 | 1000:1 (標準)/ 2 million:1 (DCR) | 300 cd/m² (標準) | 178°/178° | 約1670万色 | 82% (CIE 1976)/ 72% (CIE 1931) 74.9% AdobeRGB 97% sRGB | ○ | ○ | チルト: -4°/21°, スィベル:45° | x | 0.270 mm x 0.270 mm | 6ms with overdrive (GTG) | 30 kHz ~ 83 kHz | 50 Hz ~ 61 Hz | 100 to 240 VAC / 50 or 60 Hz + 3 Hz / 1.2 A | 38W ~ 72W | 0.5W未満 | 0.5W未満 | Yes | Yes | 〇 |  | VGA | DVI | DP | - | - | - | 4 | NA | - | No |  |  | 電源ケーブル(1.8m) VGAケーブル (1.5m) DVIケーブル(1.8m) USBアップストリームケーブル(1.8m) | AX510(EOL済) | ○ | ○ | ○ | ○ | ○ | ○ | ○ | ○ | × | ○ | ○ |  | 518.40 mm (20.40 inches) | 324.00 mm (12.70 inches) | A7016647 |  |  | ○ | 361.6 mm (14.2 inches) x 556.0 mm (21.9 inches) x 64.9 mm (2.6 inches) | 3.97 kg (8.73 lbs) | 6.24 kg (13.73 lbs)
| Comm | https://dell.to/2wRGXiO | U2415 | U2412M | 24 | 現行 | デジタルハイエンド |  | ○ | × | 1920x1200 | 16:10 | IPS | 非光沢 | 1000:1 (標準)/ 2 million:1 (DCR) | 300 cd/m² (標準) 50 cd/m² (minimum) | 178°/178° | 約1678万色 | 91% (CIE 1976)/ 76% (CIE 1931) 99% sRGB | ○ | ○ | チルト: -5°/21°, スィベル:45° | x | 0.270 mm x 0.270 mm | 2ms (標準) (GTG) | 30 kHz ~ 83 kHz | 56 Hz ~ 76 Hz | 100 VAC to 240 VAC / 50 Hz or 60 Hz + 3 Hz / 1.5 A | 23W ~ 75W | 0.5W未満 | 0.5W未満 | Yes | Yes | 〇 |  | - | - | DP | mDP | 2xHDMI/MHL | - | 6 | NA | DP-Out | Yes |  |  | 電源ケーブル(1.8m) miniDP-DPケーブル (1.8m) USB 3.0 (1.8m) | AC511M / AE515M | ○ | ○ | ○ | ○ | ○ | ○ | ○ | ○ | × | ○ | ○ |  | 518.40 mm (20.40 inches) | 324.00 mm (12.75 inches) | A7016647 |  |  | ○ | 350.6 mm (13.8 inches) x 532.2 mm (21.0 inches) x 45.7 mm (1.8 inches) | 4.25 kg (9.35 lb) | 6.69 kg (14.72 lb)
| Comm | https://dell.to/2yu9db6 | U2419H | U2417H | 23.8 | 現行 | デジタルハイエンド |  | ○ | ○ | 1920x1080 | 16:9 | IPS | 非光沢 | 1000:1 (標準) | 250 cd/m ²(標準) | 178°/178° | 約1670万色 | 99% sRGB, 85% DCI-P3, and 99% REC-709 | ○ | ○ | チルト: -5°/21°, スィベル:40°/40° | x | 0.2745 mm x 0.2745 mm | 5 ms (GTG FAST mode), 8 ms (GTG 標準) | 30 kHz ~ 83 kHz | 56 Hz ~ 76 Hz | 100-240 VAC / 50 or 60 Hz ± 3 Hz / 1.6 A | 17W ~ 68W | 0.3W未満 | 0.3W未満 | Yes | Yes | 〇 |  | - | - | DP (Ver 1.4) | - | HDMI | - | 4 | NA | DP-Out | Yes |  |  | 電源ケーブル(1.8m) Display Portケーブル(1.8m) USB3.0 アップストリームケーブル (1.8m) | AC511M / AE515M | ○ | ○ | ○ | ○ | ○ | ○ | ○ | × | × | ○ | ○ |  | 527.04 mm (20.75 inches) | 296.46 mm (11.67 inches) |  |  |  | ○ | 313.7 mm (12.35 inches) x 538.5 mm (21.20 inches) x 39.0 mm (6.50 inches) | 3.14 Kg (6.9 lb) | 5.09 Kg (11.22 lb)
| Comm | https://dell.to/2EcEsxC | U2419HC |  | 23.8 | 現行 | デジタルハイエンド |  | ○ | ○ | 1920x1080 | 16:9 | IPS | 非光沢 | 1000:1 (標準) | 250 cd/m ²(標準) | 178°/178° | 約1670万色 | 99% sRGB, 85% DCI-P3, and 99% REC-709 | ○ | ○ | チルト: -5°/21°, スィベル:40°/40° | x | 0.2745 mm x 0.2745 mm | 5 ms (GTG FAST mode), 8 ms (GTG 標準) | 30 kHz ~ 83 kHz | 56 Hz ~ 76 Hz | 100-240 VAC / 50 or 60 Hz ± 3 Hz / 1.8 A | 17.5W ~ 140W | 0.3W未満 | 0.3W未満 | Yes | Yes | 〇 |  | - | - | DP (Ver 1.4) | - | HDMI | DP1.4/PD65W/USB3.0 | 4 | NA | DP-Out | Yes |  |  | 電源ケーブル(1.8m) Display Portケーブル(1.8m) USB Type-C ケーブル | AC511M / AE515M | ○ | ○ | ○ | ○ | ○ | ○ | ○ | × | × | ○ | ○ |  | 527.04 mm (20.75 inches) | 296.46 mm (11.67 inches) |  |  |  | ○ | 313.7 mm (12.35 inches) x 538.5 mm (21.20 inches) x 39.0 mm (6.50 inches) | 3.37 Kg (7.43 lb) | 5.32 Kg (11.73 lb)
| Comm |  | U2421E |  |  | 販売前 2020年9月予定
| Comm |  | UP2414Q |  | 23.8 | EOL | 4K |  |  |  | 3840x2160 | 16:9 | IPS | 非光沢 | 1000:1 (標準)/ 2 million:1 (DCR) | 350 cd/m² (標準) | 178°/178° | 約10億7千万色 | CIE1976 – 120% (typical) CIE1931 – 103% (typical) 99% (AdobeRGB Coverage), 100% (sRGB Coverage) | ○ | ○ | チルト: 5°/21°, スィベル:45° |  |  | 8 ms | [6 empty] | No | No | 〇 |  | - | - | DP | mDP | HDMI | - | USB | Yes, 6 in 1 (USB 3.0 card reader) | - | No |  |  | 電源ケーブル(1.8m) miniDP-DPケーブル(1.8m) USB3.0 アップストリームケーブル (1.8m) | AC511 | ○ |  |  | - |  |  |  | ○ |  |  |  |  | 527.04 mm (20.7 inches) | 296.46 mm (11.7 inches) | A8366322 |  |  |  |  | 4.8 kg (10.58 lbs) | 7.1 kg (15.65 lbs)
| Comm | https://dell.to/2KxvKu9 | U2421HE |  | 23.8 | 現行 | デジタルハイエンド |  | ○ | ○ | 1920x1080 | 16:9 | IPS | 非光沢 | 1000 to 1 (標準) | 250 cd/m ²(標準) | 178°/178° | 約1670万色 | 99% sRGB, 85% DCI-P3, and 99% REC-709 | ○ | ○ | チルト: 5°/21°, スィベル:40°/40° | x | 0.2745 mm x 0.2745 mm | 8ms (標準) ; 5ms (Fast) (GTG) | 30 kHz to 83 kHz | 56 Hz ~ 76 Hz | 100 VAC to 240 VAC / 50 Hz or 60 Hz + 3 Hz / 1.8 A | 17.5W-140W Energy Star : 12.87w | Less than 0.3W | Less than 0.3W | Yes(8.0) | 確認中 | 〇 |  | - | - | DP (Ver 1.4) | - | HDMI | DP1.4/PD65W/USB3.1 | 4 | NA | DP Out | Yes | RJ-45 |  | 電源ケーブル(1.8m) Display Portケーブル(1.8m) USB Type-C ケーブル(1m) | AC511M / AE515M | [8 empty] | × |  |  |  | 527.04 mm (20.75 inches) | 296.46 mm (11.67 inches) |  |  |  | ○ | 313.7 mm (12.35 inches) x 538.5 mm (21.20 inches) x 39.0 mm (6.50 inches) | 3.37 Kg (7.43 lb) | 5.32 Kg (11.73 lb)
| Comm |  | UP2715K | N/A | 27 | EOL | 5K |  | ○ | × | 5120x2880 | 16:9 | IPS | 非光沢 | 1000:1 (標準) | 300 cd/m² (標準) 50 cd/m² (minimum) | 178°/178° | 約10億7千万色 | 99% (AdobeRGB Coverage) 100% SRGB Coverage | ○ | ○ | チルト: 5°/21°, スィベル:45° |  | 0.116 mm x 0.116 mm | 8 ms (標準) (G to G) | 30 kHz ~ 180kHz | 30 Hz ~ 60Hz | 100 to 240 VAC/50 or 60 Hz ± 3 Hz/2.4 A | 100W ~170W | 0.5W未満 | 0.5W未満 | No | No | 〇 |  | - | - | 2x DP | mDP | - | - | 5 | Yes | - | No |  |  | 電源ケーブル(1.8m) DP to DP (1.8m, a pair) MDP to DP ( 1.8m , a pair) MminiDP-DPケーブル ( 1.8m) USB3.0 アップストリームケーブル (1.8m) | Built-in | ○ | ー |  | x |  | x |  | x |  | x | x |  | 596.74 mm (23.49 inches) | 335.66 mm (13.22 inches) | A8366324 |  |  |  | 384.6 mm (15.1 inches) x 637.3 mm ( 25.1 inches) x 47.9 mm (1.9 inches) | 7.14 kg (15.71 lb) | 10.07 kg (22.15 lb)
| Comm | https://dell.to/3b2gEbY | U2520D | U2518D | 25 | 現行 | デジタルハイエンド |  | ○ | ○ | 2560x1440 | 16:9 | IPS | 非光沢 | 1000:1 (標準) | 350 cd/m² (標準) | 178°/178° | 約1678万色 | 99% sRGB, 99% Rec 709, 95% DCI-P3, Delta E < 2 (Average) | ○ | ○ | チルト: -5°/21°, スィベル:45°/45° | x | 0.216 mm x 0.216 mm | 8ms (標準) ; 5ms (Fast) (GTG) | 10 kHz to 120 kHz ( Automatic) | 48 Hz to 75 Hz | 100-240 VAC / 50 or 60 Hz ± 3 Hz / 2.5 A | 24W -200W | 0.3W未満 | 0.3W未満 | Yes(8.0) | Yes | 〇 |  | - | - | DP (Ver 1.4) | - | HDMI | DP1.4/PD90W/USB | 4 (3x Type-A, 1xType-C) | NA | DP-Out | Yes |  |  | 電源ケーブル(1.8m) Display Portケーブル(1.8m) USB Type -C to Type A ケーブル(1.8m) USB Type-C to Cケーブル(1.0m) | AC511M / AE515M | ○ | ○ | ○ | - | ○ | ○ | ○ | - | × | ○ | ○ |  | 553 mm (21.77 inches) | 311 mm (12.24 inches) |  |  |  | ○ | 332.1 mm (13.07 inches) x 567.6 mm (22.35 inches) x 49.9 mm (1.96 inches) | 4.2 kg (9.26 lb) | 6.4 kg (14.11 lb)
| Comm | N/A | UP2516D | U2413 | 25 | EOL | プレミアムカラー |  | ○ | × | 2560x1440 | 16:9 | IPS | 非光沢 | 1000:1 (標準)/ 2 million: 1 (DCR) | 300 cd/m² (標準) | 178°/178° | 約10億7千万色 | 100% (AdobeRGB Coverage), 100% (sRGB Coverage), 100% (Rec 709), 98% (DCI-P3) | ○ | ○ | チルト: -5°/21°, スィベル:45° | ○ | 0.216 mm x 0.216 mm | 6ms with overdrive (GTG) | 30 kHz ~ 88 kHz | 50 Hz ~ 75 Hz | 100-240 VAC / 50 or 60 Hz ± 3 Hz / 1.6 A A | 45W ~ 130W | 0.3W未満 | 0.3W未満 | No | No | 〇 |  | - | - | DP | mDP | HDMI/MHL | - | 4 | NA | DP-Out | Yes |  |  | 電源ケーブル(1.8m) miniDP-DPケーブル(1.8m) USB3.0 アップストリームケーブル (1.8m) | AC511M / AE515M | ○ | ○ | ○ | ○ | ○ | ○ | ○ | ○ | × | ○ | ○ |  | 552.96 mm (21.77 inches) | 311.04 mm (12.25 inches) | A8366323 |  |  | ○ | 337.9mm (13.3 inches) x 567.7 mm (22.4 inches) x 51.6 mm (2.0 inches) | 4.10 kg (9.04 lb) | 6.96 kg (15.34 lb)
| Comm | https://dell.to/2SfcpQW | U2719D | U2717D | 27 | 現行 | デジタルハイエンド |  | ○ | ○ | 2560x1440 | 16:9 | IPS | 非光沢 | 1000:1 (標準) | 350 cd/m² (標準) | 178°/178° | 約1670万色 | 99% sRGB, 85% DCI-P3, and 99% REC-709 | ○ | ○ | チルト: -5°/21°, スィベル:40°/40° | x | 0.233 mm x 0.233 mm | 5 ms (GTG FAST mode), 8 ms (GTG 標準) | 30 kHz ~ 83 kHz | 56 Hz ~ 76 Hz | 100-240 VAC / 50 or 60 Hz ± 3 Hz / 1.6 A | 30W ~ 74W | 0.3W未満 | 0.3W未満 | Yes | Yes | 〇 |  | - | - | DP (Ver 1.4) | - | HDMI | - | 4 | NA | DP-Out | Yes |  |  | 電源ケーブル(1.8m) Display Portケーブル(1.8m) USB3.0 アップストリームケーブル (1.8m) | AC511M / AE515M | ○ | ○ | ○ | × | ○ | ○ | ○ | × | × | ○ | ○ |  | 596.74 mm (23.49 inches) | 335.66 mm (13.21 inches) |  |  |  | ○ | 355.0 mm (13.38 inches) x 612.2 mm (24.10 inches) x 39.0 mm (1.54 inches) | 3.9 Kg (8.64 lb) | 5.96 Kg (13.14 lb)
| Comm | https://dell.to/2OLKTMO | U2719DC |  | 27 | 現行 | デジタルハイエンド |  | ○ | ○ | 2560x1440 | 16:9 | IPS | 非光沢 | 1000:1 (標準) | 350 cd/m² (標準) | 178°/178° | 約1670万色 | 99% sRGB, 85% DCI-P3, and 99% REC-709 | ○ | ○ | チルト: -5°/21°, スィベル:40°/40° | x | 0.233 mm x 0.233 mm | 5 ms (GTG FAST mode), 8 ms (GTG 標準) | 30 kHz ~ 90 kHz | 56 Hz ~ 76 Hz | 100-240 VAC / 50 or 60 Hz ± 3 Hz / 1.8 A | 33.2W ~ 160W | 0.3W未満 | 0.3W未満 | Yes | Yes | 〇 |  | - | - | DP (Ver 1.4) | - | HDMI | DP1.4/PD65W/USB3.0 | 4 | NA | DP-Out | Yes |  |  | 電源ケーブル(1.8m) Display Portケーブル(1.8m) USB Type-C ケーブル | AC511M / AE515M | ○ | ○ | ○ | × | ○ | ○ | ○ | × | × | ○ | ○ |  | 596.74 mm (23.49 inches) | 335.66 mm (13.21 inches) |  |  |  | ○ | 355.0 mm (13.38 inches) x 612.2 mm (24.10 inches) x 39.0 mm (1.54 inches) | 4.19 Kg (9.23 lb) | 6.24 Kg (13.75 lb)
| Comm |  | UP3214Q |  | 31.5 | EOL | 4K |  |  |  | 3840x2160 | 16:9 | AH-IPS (IGZO) | 非光沢 | 1000:1 (標準)/ 2 million: 1 (DCR) | 350 cd/m² (標準) | 176°/176° | 約10億7千万色 | 120% (CIE1976)/ 103% (CIE 1931) 99% (AdobeRGB Coverage), 100% (sRGB Coverage) | ○ | x | チルト: 4°/21°, スィベル:30° |  |  | 6 ms (GTG) with Overdrive | [6 empty] | No | No | 〇 |  | - | - | DP | mDP | HDMI | - | USB | Yes, 6 in 1 (USB 3.0 media card reader) | - | No |  |  | 電源ケーブル(1.8m) miniDP-DPケーブル(1.8m) USB3.0 アップストリームケーブル (1.8m) | AC511 | ○ |  |  | x |  |  |  | x |  |  |  |  | 697.9 mm (27.5 inches) | 392.6 mm (15.5 inches) | [5 empty] | 9.22 kg (20.33 lbs) | 12.15 kg (26.79 lbs)
| Comm |  | U2719DCe |  | 27 | TBA | デジタルハイエンド |  | ○ | ○ | 2560x1440 | 16:9 | IPS | 非光沢 | 1000:1 (標準) | 350 cd/m² (標準) | 178°/178° | 約1670万色 | 99% sRGB, 85% DCI-P3, and 99% REC-709 | ○ | ○ | チルト: -5°/21°, スィベル:40°/40° | x | 0.233 mm x 0.233 mm | 5 ms (GTG FAST mode), 8 ms (GTG 標準) | 30 kHz ~ 90 kHz | 56 Hz ~ 76 Hz | 100-240 VAC / 50 or 60 Hz ± 3 Hz / 1.8 A | 33.2W ~ 160W | 0.3W未満 | 0.3W未満 | Yes | Yes | 〇 |  | - | - | DP (Ver 1.4) | - | HDMI | DP1.4/PD65W/USB3.0 | 4 | NA | DP-Out | Yes |  |  | 電源ケーブル(1.8m) Display Portケーブル(1.8m) USB Type-C ケーブル | AC511M / AE515M | ○ | ○ | ○ | × | ○ | ○ | ○ | × | × | ○ | ○ |  | 596.74 mm (23.49 inches) | 335.66 mm (13.21 inches) |  |  |  | ○ | 355.0 mm (13.38 inches) x 612.2 mm (24.10 inches) x 39.0 mm (1.54 inches) | 4.19 Kg (9.23 lb) | 6.24 Kg (13.75 lb)
| Comm | https://dell.to/396JjLj | U2720Q | U2718Q | 27 | 現行 | デジタルハイエンド |  | ○ | ○ | 3840x2160 | 16:9 | IPS | 非光沢 | 1300:1 (標準) | 350 cd/m² (標準) | 178°/178° | 約10億7千万色 | 99% sRGB, 99% Rec 709, 95% DCI-P3, Delta E < 2 (Average) | ○ | ○ | チルト: -5°/21°, スィベル:45°/45° | x | 0.1554 mm x 0.1554 mm | 8ms (標準) ; 5ms (Fast) (GTG) | 10 kHz to 137 kHz | 49 Hz to 86 Hz | 100 VAC to 240 VAC / 50 Hz or 60 Hz + 3 Hz / 2.5 A | 33W (typ) - 200W (max) | 0.3W未満 | 0.3W未満 | Yes(8.0) | 確認中 | 〇 |  | - | - | DP (Ver 1.4) | - | HDMI (ver2.0) | DP1.4/PD90W/USB3.1 | 4 (3x Type-A, 1xType-C) | NA | - | No |  |  | 電源ケーブル(1.8m) Display Portケーブル(1.8m) USB Type -C to Type A ケーブル(1.8m) USB Type-C to Cケーブル(1.0m) | AC511M / AE515M | ○ | ○ | ○ |  | ○ | ○ | ○ | - | × | ○ | ○ |  | 596.74 mm (23.49 inches) | 335.66 mm (13.21 inches) |  |  |  | ○ | 356.2 mm (14.02 inches) x 611.3 mm (24.07 inches) x 49.7 mm (1.96 inches) | 4.4 kg (9.70 lb) | 6.6 kg (14.55 lb)
| Comm |  | UZ2215H |  | 21.5 | EOL | カメラ・スピーカー一体型 |  |  |  | 1920x1080 | 16:9 | IPS | 非光沢 | 1000:1 (標準)/ 8 million:1 (DCR, estimated) | 250 cd/m² (標準) | 178°/178° | 約1670万色 | 83% (CIE 1976)/ 72% (CIE 1931) | x | x | チルト | [9 empty] | No | No | 〇 |  | - | - | DP | - | HDMI/MHL | - | USB | 0 | - | No |  |  | 電源ケーブル(1.8m) HDMIケーブル (1.8m) Display Portケーブル(1.8m) USB3.0 アップストリームケーブル (1.8m) | Built-in | ○ |  |  | - |  |  |  | ○ |  |  |  |  | 476.06 mm (18.74 inches) | 267.79 mm (10.54 inches) | A8366320 |  |  |  |  | 3.12 kg (6.86 lb) | 4.88 kg (10.74 lb)
| Comm |  | UZ2315H | U2312HM | 23 | EOL | カメラ・スピーカー一体型 |  |  |  | 1920x1080 | 16:9 | IPS | 非光沢 | 1000:1 (標準)/ 8 million:1 (DCR) | 300 cd/m² (標準) | 178°/178° | 約1670万色 | 83% (CIE 1976)/ 72% (CIE 1931) | ○ | ○ | チルト: 5°/21°, スィベル:45° |  | 0.265 mm x 0.265 mm |  | 30kHz ~ 83 kHz | 56 Hz ~ 76 Hz | AC/DC Adapter: Input: 90~264 VAC/ 50~60Hz/ 1.5 A RMS @ 90 VAC & 0.8 A RMs @ 180 VAC Output: 19.5 V/4.62 A Inrush current: 115 V/ 230V: 150 A | 25W ~ 60W | 1.2 W未満 | 0.5W未満 | Yes | Yes | 〇 |  | VGA | - | DP | - | 2xHDMI/MHL | - | 2 | - | - | No |  |  | 電源ケーブル(1.8m) HDMIケーブル (1.8m) Display Portケーブル (1.8m) USB3.0 アップストリームケーブル (1.8m) | Built-in | ○ |  |  | ○ |  | - |  | ○ |  | x | ○ |  | 509.18 mm (20.05 inches) | 286.42 mm (11.28 inches) | A7116075 |  |  |  | 361.0 mm (14.2 inches) x 563.8 mm ( 22.2 inches) x 44.6 mm (1.8 inches) | 3.50 kg (7.70 lbs) | 6.08 kg (13.38 lbs)
| Comm |  | UZ2715H |  | 27 | EOL | カメラ・スピーカー一体型 |  |  |  | 1920x1080 | 16:9 | IPS | 非光沢 | 1000:1 (標準)/ 8 million:1 (DCR, estimated) | 300 cd/m² (標準) | 178°/178° | 約1670万色 | 85% (CIE 1976)/ 72% (CIE 1931) 96% sRGB ( avg Delta E <4) | x | x | チルト | [9 empty] | No | No | 〇 |  | - | - | DP | - | HDMI/MHL | - | USB | 0 | - | No |  |  | 電源ケーブル(1.8m) HDMIケーブル (1.8m) Display Portケーブル(1.8m) USB3.0 アップストリームケーブル (1.8m) | Built-in | ○ |  |  | x |  |  |  | x |  |  |  |  | 597.9 mm (23.5 inches) | 336.3 mm (13.24 icnhes) | A8366324 |  |  |  |  | 4.67 kg (10.30 lb) | 6.83 kg (15.06 lb)
| Comm | https://dell.to/2wPFV6K | UP3216Q | UP3214Q | 31.5 | EOL | プレミアムカラー |  | ○ | × | 3840x2160 | 16:9 | IPS | 非光沢 | 1000:1 (標準) | 300 cd/m² (標準) | 178°/178° | 約10億7千万色 | 99.5% (AdobeRGB Coverage), 100% (sRGB Coverage), 100% (Rec 709), 87% (DCI-P3) | ○ | x | チルト: -4°/21°, スィベル:30° | ○ | 0.182 mm x 0.182 mm | 6ms (標準) (GTG) | 30 kHz ~ 140kHz | 24 Hz ~ 75Hz | 100 to 240 VAC / 50 Hz or 60 Hz + 3 Hz / 1.8 A | 70W ~ 130W | 0.3W未満 | 0.3W未満 | Yes | Yes | 〇 |  | - | - | DP | mDP | HDMI/MHL | - | 4 | Yes, 6 in 1 (USB 3.0 media card reader) | - | No |  |  | 電源ケーブル(1.8m) miniDP-DPケーブル(1.8m) HDMI (MHL) ケーブル USB3.0 アップストリームケーブル (1.8m) | AC511M / AE515M | × | × | ○ | × | × | × | × | × | × | × | × |  | 697.90 mm (27.50 inches) | 392.60 mm (15.50 inches) |  |  |  | ○ | 444.6 mm (17.5 inches) x 749.9 mm (29.5 inches) x 51.5 mm ( 2.0 inches) | 8.6 kg (18.92 lb) | 11.2 kg (24.64 lb)
| Comm | https://dell.to/3awJMH2 | U2721DE |  | 27 | 現行 | デジタルハイエンド |  | ○ | ○ | 2560x1440 | 16:9 | IPS | 非光沢 | 1000 to 1 (標準) | 350 cd/m ²(標準) | 178°/178° | 約1677万色 | 99% sRGB, 85% DCI-P3, and 99% REC-709 | ○ | ○ | チルト: 5°/21°, スィベル:40°/40° | x | 0.233 mm x 0.233 mm | 8ms (標準) ; 5ms (Fast) (GTG) | 30 kHz to 90 kHz | 56 Hz ~ 76 Hz | 100 VAC to 240 VAC / 50 Hz or 60 Hz + 3 Hz / 1.8 A | 33.2W-160W Energy Star : 19.90w | Less than 0.3W | Less than 0.3W | Yes(8.0) | 確認中 | 〇 |  | - | - | DP (Ver 1.4) | - | HDMI | DP1.4/PD65W/USB3.1 | 4 | NA | DP Out | Yes | RJ-45 |  | 電源ケーブル(1.8m) Display Portケーブル(1.8m) USB Type-C ケーブル(1m) | AC511M / AE515M | [8 empty] | × |  |  |  | 596.74 mm (23.49 inches) | 335.66 mm (13.21 inches) |  |  |  | ○ | 355.0 mm (13.38 inches) x 612.2 mm (24.10 inches) x 39.0 mm (1.54 inches) | 4.19 Kg (9.23 lb) | 6.24 Kg (13.75 lb)
| Comm | https://dell.:/2OLKVnU | U3219Q |  | 31.5 | 現行 | デジタルハイエンド |  | ○ | ○ | 3840x2160 | 16:9 | IPS | 非光沢 | 1300 : 1 (標準) | 400 cd/m² (標準) | 178°/178° | 約10億7千万色 | 99% sRGB, 95% DCI-P3, and 99% REC-709 | ○ | ○ | チルト: -5°/21°, スィベル:30°/30° | ○ | 0.182 mm x 0.182 mm | 5 ms (GTG FAST mode), 8 ms (GTG 標準) | 10 kHz ~ 137 kHz | 49 Hz ~ 86 Hz | 100-240 VAC / 50 or 60 Hz ± 3 Hz / 3 A | 46 W ~ 230 W | 0.5W未満 | 0.3W未満 | Yes | Yes | 〇 |  | - | - | DP (Ver 1.4) | - | HDMI(ver2.0) | DP1.4/PD90W/USB2.0 | 4 | NA | - | No |  |  | 電源ケーブル(1.8m) Display Portケーブル(1.8m) USB3.0 アップストリームケーブル (1.8m) USB Type-C ケーブル | AC511M / AE515M | ○ | × | ○ | × | × | × | × | × | × | × | × |  | 697.3 mm (27.45 inches) | 392.2 mm (15.44 inches) |  |  |  | ○ | 414.5 mm (16.3 inches) x 712.5 mm (28.05 inches) x 44.5 mm (2.3 inches) | 5.8 Kg (12.8 lb) | 9.6 Kg (21.1 lb)
| Comm | https://dell.to/2oNcnCg | U3415W |  | 34 | 現行 | デジタルハイエンド |  | ○ | × | 3440x1440 | 21:9 | IPS | 非光沢 | 1000:1 (標準)/ 2 million: 1 (DCR) | 300 cd/m² (標準) | 178°/172° | 約10億7千万色 | 91% (CIE1976)/ 76% (CIE 1931) 99% (sRGB Coverage) | ○ | x | チルト: -5°/21°, スィベル:30° | ○ | 0.233 mm x 0.233 mm | 6ms (標準) (GTG) | 30kHz ~ 89kHz | 48 Hz ~ 85Hz | 100 to 240 VAC / 50 Hz or 60 Hz ± 3 Hz / 1.5 A | 55W ~ 130W | 0.5W未満 | 0.5W未満 | No | No | 〇 |  | - | - | DP | mDP | HDMI/MHL | - | 4 | NA | DP-Out | Yes |  |  | 電源ケーブル(1.8m) miniDP-DPケーブル(1.8m) HDMIケーブル (1.8m) USB3.0 アップストリームケーブル (1.8m) | 内蔵 | × | × | ○ | × | × | × | × | × | × | × | × |  | 798.20 mm (31.43 inches) | 334.80 mm (13.18 inches) |  |  |  | ○ | 372 mm (14.7 nches) x 824.7 mm ( 34.5 inches) x 73.3 mm ( 2.9 inches) | 8.44 kg (18.60 lb) | 11.25 kg (24.80 lb)
| Comm | https://dell.to/2z50JaP | U3419W |  | 34.1 | 現行 | デジタルハイエンド |  | ○ | ○ | 3440x1440 | 21:9 | IPS | 非光沢 | 1000:1 (標準) | 300 cd/m² (標準) | 178°/178° | 約10億7千万色 | sRGB 99%, CIE1976 (90%), and CIE 1931 (75%) | ○ | x | チルト: -5°/21°, スィベル:30°/30° | ○ | 0.233 mm x 0.233 mm | 5 ms (GTG FAST mode), 8 ms (GTG 標準) | 30 kHz ~ 134 kHz | 48 Hz ~ 76 Hz | 100-240 VAC / 50 or 60 Hz ± 3 Hz / 1.5 A | 54W ~ 130W | 0.5W未満 | 0.5W未満 | No | No | 〇 |  | - | - | DP | - | 2xHDMI (ver 2.0) | DP1.2/PD(90W)/USB2.0 | 4 | NA | - | No |  |  | 電源ケーブル(1.8m) Display Portケーブル(1.8m) HDMIケーブル (1.8m) USB3.0 アップストリームケーブル (1.8m) USB Type-C ケーブル | 内蔵 | ○ | × | ○ | × | × | × | × | × | × | × | × |  | 799.80 mm (31.49 inches) | 334.80 mm (13.18 inches) |  |  |  | ○ | 363.7 mm (14.3 inches)x 813.6 mm (32.0 inches) x 58.4 mm (2.3 inches) | 8.2 kg (18.07 lb) | 11.1 kg (22.92 lb)
| Comm |  | U3421WE |  |  | 販売前 2020年10月予定
| Comm | https://dell.to/2zglhNp | U3818DW |  | 37.5 | 現行 | デジタルハイエンド |  | ○ | ○ | 3840x1600 | 21:9 | IPS | 非光沢 | 1000:1 (標準) | 300 cd/m² (標準) | 178°/178° | 約10億7千万色 | 99% sRGB, 99% Rec 709, 78.1% DCI-P3 | ○ | x | チルト: -5°/21°, スィベル:30°/30° | ○ | 0.229 mm x 0.229 mm | 12ms with overdrive (GTG) | 25 kHz ~ 115 kHz | 24 Hz ~ 85 Hz | 100 VAC to 240 VAC / 50 Hz or 60 Hz + 3 Hz / 3 A | 56 W ~ 250 W | 0.5W未満 | 0.3W未満 | No | No | 〇 |  | - | - | DP | - | 2xHDMI(ver 2.0) | DP1.2/PD100W(Max)/USB2.0 | 4 | NA | - | No |  |  | 電源ケーブル(1.8m) Display Portケーブル(1.8m) HDMIケーブル (1.8m) USB3.0 アップストリームケーブル (1.8m) USB Type-C ケーブル | 内蔵 | ○ | × | ○ | × | × | × | × | × | × | × | × |  | 879.67 mm (34.63 inches) | 366.53 mm (14.43 inches) |  |  |  | ○ | 396.8 mm (15.62 inches) x 894.0 mm (35.2 inches) x 55.5 mm (2.19 inches) | 11.5 kg (25.35 lb) | 12 kg (26.45 lb)
| Comm |  | U3821DW |  |  | 販売前 2020年9月予定
| Comm |  | U4021QW |  |  | 販売前 2021年1月予定
| Comm | https://dell.to/2SeACrn | U4320Q | P4317Q | 42.5 | 現行 | デジタルハイエンド |  | ○ | ○ | 3840x2160 | 16:9 | IPS | 非光沢 | 1000:1 (標準) | 350 cd/m² (標準) | 178°/178° | 約10億6千万色 | 96% sRGB | ○ | x | チルト: -5°/10°, スィベル:20°/20° | ○ | 0.2451 mm x 0.2451 mm | 8ms (標準) ; 5ms (Fast) (GTG) | 30 kHz to 140 kHz | 29 Hz to 76 Hz | 100 VAC to 240 VAC / 50 Hz or 60 Hz + 3 Hz / 3.3 A | 75W-260W | 0.5W未満 | 0.3W未満 | Yes(8.0) | 確認中 | 〇 |  | - | - | 2xDP (Ver. 1.4) | - | 2xHDMI (ver 2.0) | DP1.4/PD90W/USB 3.1 | 4 (3x Type-A, 1xType-C) | NA | - | No |  |  | 電源ケーブル(1.8m) HDMIケーブル(1.8M) Display Portケーブル(1.8m) USB Type -C to Type A ケーブル(1.8m) USB Type-C to Cケーブル(1.0m) | × | × | × | × | × | × | × | × | × | × | × | × |  | 941.18 mm (37.05 inches) | 529.42 mm (20.84 inches) |  |  |  | ○ 100 x 100 200 x 200 | 564.4 mm (22.22 inches) x 967.2 mm (38.08 inches) x 59 mm (2.30 inches) | 13.2 kg (29.10 lb) | 17.6 kg (38.80 lb)
| Comm | https://dell.to/2zfPdcA | U4919DW |  | 49 | 現行 | デジタルハイエンド |  | ○ | ○ | 5120 x 1440 | 32:9 | IPS | 非光沢 | 1000:1 (標準) | 350 cd/m² (標準) | 178°/178° | 約10億7千万色 | 99% sRGB | ○ | x | チルト: -5°/21°, スィベル:170°/170° | ○ | 0.234 mm x 0.234 mm | 5 ms (GTG FAST mode), 8 ms (GTG 標準) | 25 kHz ~ 115 kHz | 24 Hz ~ 85 Hz | 100-240 VAC / 50 or 60 Hz ± 3 Hz / 3 A | 60W ~ 230W | 0.5W未満 | 0.3W未満 | Yes | Yes | 〇 |  | - | - | DP (Ver 1.4) | - | 2xHDMI (ver 2.0) | DP1.2/PD90W(Max)/USB2.0 | 5 | NA | - | No |  |  | 電源ケーブル(1.8m) Display Portケーブル(1.8m) HDMIケーブル (1.8m) USB3.0 アップストリームケーブル (1.8m) USB Type-C ケーブル(1m) | × | × | × | × | × | × | × | × | × | × | × | × |  | 1198.08 mm (47.17 inches) | 336.96 mm (13.27 inches) |  |  |  | ○ 100 x 100 200 x 100 | 371 mm (14.61 inches) x 1215.1 mm (47.84 inches) x 109.5 mm (4.30 inches) | 11.40 kg (25.13 lb) | 17.20 kg (37.92 lb)
| Comm | https://dell.to/2wSlDcJ | UP2716D | U2713H | 27 | 現行 | プレミアムカラー |  | ○ | × | 2560x1440 | 16:9 | IPS | 非光沢 | 1000:1 (標準)/ 2 million: 1 (DCR) | 300 cd/m² (標準) | 178°/178° | 約10億7千万色 | 100% (AdobeRGB Coverage), 100% (sRGB Coverage), 100% (Rec 709), 98% (DCI-P3) | ○ | ○ | チルト: -5°/21°, スィベル:45° | ○ | 0.233 mm x 0.233 mm | 6ms (標準) (GTG) | 30 kHz ~ 88 kHz | 50 Hz ~ 75 Hz | 100-240 VAC / 50 or 60 Hz ± 3 Hz / 1.6 A A | 45W ~ 130W | 0.3W未満 | 0.3W未満 | Yes | Yes | 〇 |  | - | - | DP | mDP | HDMI/MHL | - | 4 | NA | DP-Out | Yes |  |  | 電源ケーブル(1.8m) miniDP-DPケーブル(1.8m) USB3.0 アップストリームケーブル (1.8m) | AC511M / AE515M | ○ | ○ | ○ | × | ○ | ○ | ○ | × | × | ○ | ○ |  | 596.74 mm (23.49 inches) | 335.66 mm (13.21 inches) |  |  |  | ○ | 362.5 mm (14.3 inches) x 611.4 mm (24.1 inches) x 51.4 mm (2.0 inches) | 4.56 kg (10.05 lb) | 7.42 kg (16.36 lb)
| Comm | https://dell.to/2wPxTLl | UP2718Q |  | 27 | 現行 | プレミアムカラー |  | ○ | ○ | 3840x2160 | 16:9 | IPS | 非光沢 | 1000:1 (標準) 20,000:1 (peak) | 400 cd/m² (標準) 1000 cd/m² (peak) | 178°/178° | 約10億7千万色 | 100% Adobe RGB ( avg Delta E <2) 100% sRGB 100% Rec. 709 97.7% DCI-P3 76.9% REC2020 | ○ | ○ | チルト: -5°/21°, スィベル:45°/45° | ○ | 0.1554 mm x 0.1554 mm | 6ms with overdrive (GTG) | 30 kHz ~ 140 kHz | 24 Hz ~ 75 Hz | 100-240 VAC / 50 or 60 Hz ± 3 Hz / 1.8 A | 90W ~ 120W | 0.3W未満 | 0.3W未満 | No | No | 〇 |  | - | - | DP (Ver 1.4) | mDP (Ver 1.4) | 2xHDMI (ver 2.0a) | - | 4 | NA | - | No |  |  | 電源ケーブル(1.8m) miniDP-DPケーブル (1.8m) HDMIケーブル (1.8m) USB3.0 アップストリームケーブル (1.8m) | AC511M / AE515M | ○ | × | ○ | × | × | × | × | × | × | × | × |  | 596.74 mm (23.49 inches) | 335.66 mm (13.21 inches) |  |  |  | ○ | 369.1 mm (14.53 inches) x 626.4 mm (24.66 inches) x 64.4 mm (2.54 inches) | 5.98 kg (13.18 lb) | 8.40 kg (18.52 lb)
| Comm | https://dell.to/2UnYVWs | UP2720Q |  | 27 | 現行 | プレミアムカラー |  | ○ | ○ | 3840x2160 | 16:9 | IPS | 非光沢 | 1300:1 (標準) | 250 cd/m ²(標準) | 178°/178° | 約10億7千万色 | CIE 1931 Adobe 100% ( avg Delta E <2) CIE DCI-P3 98% CIE BT 2020 80% | ○ | ○ | チルト: -5°/21°, スィベル:45°/45° | ○ | 0.1554 mm x 0.1554 mm | 8ms (標準) ; 6ms (Fast) (GTG) | 15 kHz to 135 kHz | 23 Hz to 86 Hz | 100-240 VAC / 50 or 60 Hz ± 3 Hz / 2.8 A | 44W - 230W | 0.5W未満 | 0.3W未満 | No | No | 〇 |  | - | - | DP (Ver 1.4) | - | 2xHDMI (ver 2.0) | Thunderbolt3 (DP1.4/PD90W) | 4 (2x USB 3.2 Gen2, 2x USB 3.2 Gen1) | NA | TB3(DP1.4) | Yes |  |  | 電源ケーブル(1.8m) Thunderbolt 3 (USB-Type-C) アクティブケーブル HDMIケーブル(1.8M) Display Portケーブル(1.8m) USB Type -C to Type A ケーブル(1.8m) | AC511M / AE515M | ○ | × | ○ | - | ○ | ○ | × | - | × | ○ | ○ |  | 596.74 mm (23.49 inches) | 335.66 mm (13.21 inches) |  |  |  | ○ | 376.8 mm (14.83 inches) x 611.9 (24.09 inches) x 51.0 mm (2.01 inches) | 5.55 kg (12.24 lb) | 9.71 kg (21.41 lb)
| Comm | https://dell.to/2wRun2Z | UP3017 | U3014 | 29.8 | 現行 | プレミアムカラー |  | × | ○ | 2560x1600 | 16:10 | IPS | 非光沢 | 1000:1 (標準) | 350 cd/m² (標準) 50 cd/m² (minimum) | 178°/178° | 約10億7千万色 | 99% AdobeRGB 99% sRGB 99% REC 709 99% DCI-P3 | ○ | ○ | チルト: -5°/21°, スィベル:30° | ○ | 0.251 mm x 0.251 mm | 6ms (標準) (GTG) | 30 kHz ~ 113 kHz | 50 Hz ~ 86 Hz | 100-240 VAC / 50 or 60 Hz ± 3 Hz / 1.6 A | 54W ~ 108W | 0.3W未満 | 0.3W未満 | Yes | Yes | 〇 |  | - | - | DP | mDP | 2xHDMI/MHL | - | 4 | NA | DP-Out | Yes |  |  | 電源ケーブル(1.8m) USBアップストリームケーブル(1.8m) miniDP-DPケーブル(1.8m) | AC511M / AE515M | ○ | × | ○ | × | × | × | × | × | × | × | × |  | 641.30 mm (25.25 inches) | 400.80 mm (15.8 inches) | A9168495 |  |  | ○ | 447.1 mm (17.60 inches) x 686.9 mm (27.04 inches) x 58.0 mm (2.28 inches) | 6.49 kg (14.31 lb) | 9.59 kg (21.14 lb)
| Comm | https://dell.:/2wRumvX | UP3218K |  | 31.5 | 現行 | プレミアムカラー |  | ○ | ○ | Dual DP : 7680 x 4320 at 60 Hz (DP1.4) Single DP : 7680 x 4320 at 30 Hz (DP1.4) | 16:9 | IPS | 低反射 | 1300 : 1 (標準) | 400 cd/m² (標準) | 178°/178° | 約10億7千万色 | 100% AdobeRGB & 100% sRGB 100% Rec709 98% DCI-P3 | ○ | ○ | チルト: -5°/21°, スィベル:30°/30° | x | 0.0303 mm x 0.0909 mm | 5ms (標準) (GTG) | 30 kHz ~ 90 kHz | 59 Hz ~ 61 Hz | 100-240 VAC / 50 or 60 Hz ± 3 Hz / 2.1 A | 87W ~ 125W | 0.5W未満 | 0.3W未満 | Yes | Yes | 〇 |  | - | - | DP*2 (Ver1.4) | - | - | - | 4 | NA | - | No |  |  | 電源ケーブル(1.8m) 2x Display Portケーブル(1.8m) USB3.0 アップストリームケーブル (1.8m) | × | ○ | × | ○ | × | × | × | × | × | × | × | × |  | 698.1 mm (27.48 inches) | 392.7 mm (15.46 inches) |  |  |  | ○ | 421.2 mm (16.58 inches) x 720.5 mm (28.37 inches) x 53.2 mm (2.10 inches) | 6.9 kg (15.21 lb) | 10.9 kg (24.03 lb)
| Comm |  | UP3221Q |  |  | 販売前 2020年11月予定
Note on AX22: AC511M/AE515M同梱のマウントブラケットは使用しません
Note on AX26: AC511M/AE515M同梱のマウントブラケットは使用しません
Note on AX27: AC511M/AE515M同梱のマウントブラケットは使用しません
Note on AX29: AC511M/AE515M同梱のマウントブラケットは使用しません
Note on AX30: AC511M/AE515M同梱のマウントブラケットは使用しません
Note on AX31: AC511M/AE515M同梱のマウントブラケットは使用しません
Note on AX33: AC511M/AE515M同梱のマウントブラケットは使用しません
Note on AX36: AC511M/AE515M同梱のマウントブラケットは使用しません
Note on AX40: AC511M/AE515M同梱のマウントブラケットは使用しません
Note on AX41: AC511M/AE515M同梱のマウントブラケットは使用しません
Note on AX42: AC511M/AE515M同梱のマウントブラケットは使用しません
Note on AX43: AC511M/AE515M同梱のマウントブラケットは使用しません
Note on AX44: AC511M/AE515M同梱のマウントブラケットは使用しません
Note on AX45: AC511M/AE515M同梱のマウントブラケットは使用しません
Note on AX48: AC511M/AE515M同梱のマウントブラケットは使用しません
Note on AX50: AC511M/AE515M同梱のマウントブラケットは使用しません
Note on AX53: AC511M/AE515M同梱のマウントブラケットは使用しません
Note on AX55: AC511M/AE515M同梱のマウントブラケットは使用しません
Note on AY57: 作成者: 物理的にはVESA100規格で搭載可能ですが下記注意 oscillation does not meeting UX Spec.
Note on AX60: AC511M/AE515M同梱のマウントブラケットは使用しません
Note on AX65: AC511M/AE515M同梱のマウントブラケットは使用しません
Note on AX68: AC511M/AE515M同梱のマウントブラケットは使用しません
Note on AY85: 物理的にはVESA100規格で搭載可能ですが下記注意 oscillation does not meeting UX Spec.
Note on AX147: AC511M/AE515M同梱のマウントブラケットは使用しません
Note on AX155: AC511M/AE515M同梱のマウントブラケットは使用しません
Note on AX164: AC511M/AE515M同梱のマウントブラケットは使用しません
Note on AX175: AC511M/AE515M同梱のマウントブラケットは使用しません
Note on AX176: AC511M/AE515M同梱のマウントブラケットは使用しません
Note on AX178: AC511M/AE515M同梱のマウントブラケットは使用しません