## Summary
筐体(シャーシ形状) | シリーズ名 | 用途 | 筐体(シャーシ形状)の種類 | 製品名ネーミングルール
デスクトップ | Vostro 読み方：ボストロ OptiPlex 読み方：オプティプレックス | 事務用PC | AIO(オールインワン/モニタ一体型) micro(マイクロ) SFF(スモールフォームファクタ) MT(ミニタワー)
ノートパソコン | Vostro 読み方：ボストロLatitude 読み方：ラティチュード | 事務用PC | ノート型 2in1(ノートパソコン・タブレット一体型)
ワークステーション デスクトップ | Precision 読み方：プレシジョン | 画像・動画処理 | AIO(オールインワン/モニタ一体型) SFF(スモールフォームファクタ) MT(ミニタワー)
ワークステーション ノートパソコン | Precision 読み方：プレシジョン | 画像・動画処理 | ノート型
モニタ | - | - | -
5040
千の位
3：エントリー
5：メインストリーム
7：プレミアム
千
十 一
十/一の位：世代
数字が大きい：新しい
数字が小さい：旧
7370
百の位：モニタインチ数
1：11.6インチ
2：12.5インチ
3：13.3インチ
4：14インチ
千の位
3：エントリー
5：メインストリーム
7：プレミアム
千
百
十 一
十/一の位：世代
数字が大きい：新しい
数字が小さい：旧
T3420
アルファベット
T：タワー
千の位
3：エントリー
5：メインストリーム
7：プレミアム
千
百
十 一
十/一の位：世代
数字が大きい：新しい
数字が小さい：旧
3510
百の位：モニタインチ数
5：15.6インチ
7：17インチ
千の位
3：エントリー
5：メインストリーム
7：プレミアム
千
百
十 一
十/一の位：世代
数字が大きい：新しい
数字が小さい：旧
E1916H
アルファベット:シリーズ名
E：エントリー
P：プロフェッショナル
U：デジタルハイエンド
S：Sシリーズ (個人様向け)
十/一の位：発売年度
（DELLの会計年度）
例…16：2015年2月～
17：2016年2月～
18：2017年2月～
千
百
十 一
千/百の位
インチ数
（概数）
アルファベット:パネル特徴
H：16:9など Q：4K
W：ワイド K：5K
T：タッチ

## Vostro DT
最終更新日 2021/7/9
11 | シリーズ
14 | 製品名 |  | 3681
11 | シャーシ/インチ |  | SFF
- | 製品画像
14 | 販売中 / EOL |  | 販売中
e型番(eカタログサイト)の検索はこちら ※型番がない機種はシェアードプレミアで カスタマイズできます！
8 | カラーバリエーション
8 | チップセット |  | Intel B460
8 | CPU |  | [第10世代-Comet Lake-] Celeron G5900 (2C/2T) Pentium Gold G6400 (2C/4T) Core i3-10100 (4C/8T) Core i5-10400 (6C/12T) Core i7-10700 (8C/16T)
8 | グラフィック |  | Intel UHD Graphics 610 Intel UHD Graphics 630
8 | OS | Windows 10 | < 64bit のみ > Windows 10 Home Windows 10 Pro
8 |  | Other
8 | ディスプレイサイズ/解像度 |  | -
8 | Memory | 規格 | DDR4 2666Mhz DDR4 2933Mhz(Core i7)
8 |  | スロット数/ 最大容量 | 2スロット / 最大64GB
8 | 光学ドライブオプション |  | DVD+/-RWドライブ
8 | HDDオプション | 最大搭載数 | 3.5インチ：1 M.2 PCIe SSD：1
8 |  | HDDオプション | <3.5インチ> SATA 7200rpm <M.2> PCIe NVMe SSD
8 | セキュリティ | TPM | ○
8 |  | 顔認証 | -
8 |  | 指紋認証/FIPS | -
8 |  | スマートカード | -
8 |  | 非接触型スマートカード/NFC | -
8 |  | セキュリティロックスロット | ケンジントン
8 | 管理機能(vPro/ISM) |  | -
8 | 入力 デバイス | バックライトキーボード | -
8 |  | ポインティングスティック | -
8 |  | テンキー | -
8 | 充電端子(形/mm/W) ※Type-Cの場合、給電用として下記↓端子を １つ使用することになります。 |  | -
8 | USBポート |  | 4 x USB 2.0(前･背面) 4 x USB 3.2 Gen1 (前･背面)
8 | 周辺機器 の端子 | Thunderbolt 3 | -
8 |  | VGA | ◯
8 |  | HDMI | ◯ (1.4)
8 |  | Display Port | -
8 |  | Other | -
| モニタの 端子 | 標準構成 | VGA / HDMI
|  | グラフィックカード 選択時 | -
8 | ネットワーク | SIMフリー対応
8 |  | LAN | 10 / 100 / 1000 Mbps
8 |  | 2nd LAN
8 |  | ワイヤレス LAN | ◯
8 |  | Bluetooth | ◯
8 | マルチメディア | メディア カードリーダー | SD (SD/SDHC/SDXC MMC/MMC+) *2021/06/17現在、BTOモデルは搭載なし *2021/7/6以降はすべて搭載なしに変更予定
8 |  | Webカメラ
8 | 拡張スロット | PCI | -
8 |  | PCI Express ×1 | 1(ロープロ) 長さ：約167.6mm まで
8 |  | PCI Express ×4 | -
8 |  | PCI Express ×８ | -
8 |  | PCI Express ×16 | 1(ロープロ) 長さ：約167.6mm まで
8 | バッテリー | バッテリ交換の可否 Module：ワンタッチ CRU：手間は掛かるが交換可能 FRU：エンジニアによる交換が必要
8 |  | セル/バッテリ持続時間 ※指定のないものは[MM2014] ※最大となる構成での数値
8 | 筐体 | 幅(mm) | 92.6
8 |  | 奥行き(mm) | 292.8
8 |  | 高さ(mm) | 290
8 |  | 最小構成重量 | 3.52kg
8 | その他 メモ等

## Vostro NB
最終更新日 2021/7/9
11 | シリーズ |  | Vostro 3000シリーズ |  |  | Vostro 5000シリーズ
14 | 製品名 |  | 3400 | 3405 | 3500 | 5301 | 5310 | 5402 | 5410 | 5415 | 5502 | 5510 | 5515
11 | シャーシ/インチ |  | 14.0インチ | 14.0インチ | 15.6インチ | 13.3インチ | 13.3インチ | 14.0インチ | 14.0インチ | 14.0インチ | 15.6インチ | 15.6インチ | 15.6インチ
- | 製品画像
14 | 販売中 / EOL |  | 販売中 | 販売中 | 販売中 | 販売中 | 販売中 | 販売中 | 販売中 | 販売中 | 販売中 | 販売中 | 販売中
e型番(eカタログサイト)の検索はこちら ※型番がない機種はシェアードプレミアで カスタマイズできます！
8 | カラーバリエーション |  | ブラック | ブラック | ブラック/デューン | デューン | タイタングレー | ビンテージグレー/デューン | タイタングレー | タイタングレー | ビンテージグレー/デューン/ダスティーローズ | タイタングレー | タイタングレー
8 | チップセット
8 | CPU |  | [第11世代-Tiger Lake-] Core i3-1115G4 (2C/4T) Core i5-1135G7 (4C/8T) | AMD Ryzen™3 3250U AMD Ryzen™5 3500U | [第11世代-Tiger Lake-] Celeron 6305 (2C/2T) Core i3-1115G4 (2C/4T) Core i5-1135G7 (4C/8T) Core i7-1165G7 (4C/8T) | [第11世代-Tiger Lake-] Core i5-1135G7 (4C/8T) Core i7-1165G7 (4C/8T) | [第11世代-Tiger Lake-] Core i5-11300H (4C/8T) Core i7-11370H (4C/8T) | [第11世代-Tiger Lake-] Core i5-1135G7 (4C/8T) Core i7-1165G7 (4C/8T) | [第11世代-Tiger Lake-] Core i5-11300H (4C/8T) Core i7-11370H (4C/8T) | AMD R5 5500U | [第11世代-Tiger Lake-] Core i5-1135G7 (4C/8T) Core i7-1165G7 (4C/8T) | [第11世代-Tiger Lake-] Core i5-11300H (4C/8T) Core i7-11370H (4C/8T) | AMD R5 5500U
8 | グラフィック |  | Intel® Iris® Xe グラフィック | AMD Radeon Graphics AMD Radeon Vega 8 Graphics | Intel® UHD グラフィック Intel® Iris® Xe グラフィック | Intel® Iris® Xe グラフィック NVIDIA GeForce MX350 2GB GDDR5 | Intel® Iris® Xe グラフィック | Intel® Iris® Xe グラフィック | Intel® Iris® Xe グラフィック | AMD Radeon Graphics | Intel® Iris® Xe グラフィック NVIDIA GeForce MX330 2GB GDDR5 | Intel® Iris® Xe グラフィック | AMD Radeon Graphics
8 | OS | Windows 10 | < 64bit のみ > Windows 10 Home Windows 10 Pro | < 64bit のみ > Windows 10 Home Windows 10 Pro | < 64bit のみ > Windows 10 Home Windows 10 Pro | < 64bit のみ > Windows 10 Home Windows 10 Pro | < 64bit のみ > Windows 10 Home Windows 10 Pro | < 64bit のみ > Windows 10 Home Windows 10 Pro | < 64bit のみ > Windows 10 Home Windows 10 Pro | < 64bit のみ > Windows 10 Home Windows 10 Pro | < 64bit のみ > Windows 10 Home Windows 10 Pro | < 64bit のみ > Windows 10 Home Windows 10 Pro | < 64bit のみ > Windows 10 Home Windows 10 Pro
8 |  | Other
8 | ディスプレイサイズ/解像度 |  | < 非光沢液晶 > 14.0 FHD 広視野角 (1920x1080) | < 非光沢液晶 > 14.0 FHD 広視野角 (1920x1080) | < 非光沢液晶 > 15.6 HD (1366x768) 15.6 FHD 広視野角 (1920x1080) | < 非光沢液晶 > 13.3 FHD 広視野角 (1920×1080) | < 非光沢液晶 > 13.3 FHD+ 広視野角 (1920×1200) | < 非光沢液晶 > 14.0 FHD 広視野角(1920x1080) | < 非光沢液晶 > 14.0 FHD 広視野角(1920x1080) | < 非光沢液晶 > 14.0 FHD 広視野角(1920x1080) | < 非光沢液晶 > 15.6 FHD 広視野角(1920x1080) | < 非光沢液晶 > 15.6 FHD 広視野角(1920x1080) | < 非光沢液晶 > 15.6 FHD 広視野角(1920x1080)
8 | Memory | 規格 | DDR4 2666Mhz | DDR4 2400Mhz | DDR4 2666Mhz | DDR4 2666Mhz | LPDDR4 4267Mhz | DDR4 3200Mhz | DDR4 3200Mhz | DDR4 3200Mhz | DDR4 3200Mhz | DDR4 3200Mhz | DDR4 3200Mhz
8 |  | スロット数/ 最大容量 | 2スロット / 最大16GB | 2スロット / 最大16GB | 2スロット / 最大16GB | ※オンボードのみ 日本では8GB構成のみのオファー | ※オンボードのみ 日本では8GB/16GB構成をオファー | 2スロット / 最大32GB | 2スロット / 最大32GB | 2スロット / 最大32GB | 2スロット / 最大32GB | 2スロット / 最大32GB | 2スロット / 最大32GB
8 | 光学ドライブオプション |  | - | - | - | - | - | - | - |  | - | - | -
8 | HDDオプション | 最大搭載数 | M.2 x1 or 2.5インチ x1 | M.2 x1 or 2.5インチ x1 | M.2 x1 or 2.5インチ x1 | M.2 x1 | M.2 x1 | M.2 x2 | M.2 x1 | M.2 x1 | M.2 x2 | M.2 x2 | M.2 x2
8 |  | HDDオプション | <M.2> PCIe SSD | <2.5インチ> SATA 5400回転 <M.2> PCIe SSD | <2.5インチ> SATA 5400回転 <M.2> PCIe SSD | <M.2> PCIe NVMe SSD | <M.2> PCIe NVMe SSD | <M.2> PCIe NVMe SSD | <M.2> PCIe NVMe SSD | <M.2> PCIe NVMe SSD | <M.2> PCIe NVMe SSD | <M.2> PCIe NVMe SSD | <M.2> PCIe NVMe SSD
8 | セキュリティ | TPM | ○ | ○(Firmware TPM) | ○ | ○ | ○ | ○ | ○ | ○ | ○ | ○ | ○
8 |  | 顔認証 | - | - | - | - | - | - | - | - | - | - | -
8 |  | 指紋認証/FIPS | オプション | - | オプション | オプション | オプション | オプション | オプション | オプション | オプション | オプション | オプション
8 |  | スマートカード | - | - | - | - | - | - | - | - | - | - | -
8 |  | 非接触型スマートカード/NFC | - | - | - | - | - | - | - | - | - | - | -
8 |  | セキュリティロックスロット | ノーブル | ノーブル | ノーブル | なし | なし | ノーブル | ノーブル | ノーブル | ノーブル | ノーブル | ノーブル
8 | 管理機能(vPro/ISM) |  | - |  | - | - | - | - | - | - | - | - | -
8 | 入力 デバイス | バックライトキーボード | オプション | - | オプション | オプション | オプション | オプション | オプション | オプション | オプション | オプション | オプション
8 |  | ポインティングスティック | - | - | - | - | - | - | - | - | - | - | -
8 |  | テンキー | - | - | ◯ | - | - | - | - | - | ◯ | ◯ | ◯
8 | 充電端子(形/mm/W) ※Type-Cの場合、給電用として下記↓端子を １つ使用することになります。 |  | 丸型 4.5mm 45W | 丸型 4.5mm 45W | 丸型 4.5mm 45W | 丸型 4.5mm 45W 丸型 4.5mm 65W | Type-C 65W | 丸型 4.5mm 45W | 丸型 4.5mm 65W | 丸型 4.5mm 65W | 丸型 4.5mm 45W 丸型 4.5mm 65W | 丸型 4.5mm 65W | 丸型 4.5mm 65W
8 | USBポート |  | 1 x USB 2.0 (右) 2 x USB 3.2 Gen1 (左) | 1 x USB 2.0 (右) 2 x USB 3.2 Gen1 (左) | 1 x USB 2.0 (右) 2 x USB 3.2 Gen1 (左) | 2 x USB 3.2 Gen1 (左右) 1 x USB 3.2 Gen2 (Type-C/左) | 2 x Thunderbolt4 (左) 1 x USB 3.2 Gen1 (右) | 2 x USB 3.2 Gen1 (左右) 1 x USB 3.2 Gen1 (Type-C/左) | 2 x USB 3.2 Gen1 (左右) 1 x USB Type-C (左)* (Core i7搭載時:Thunderbolt4 Core i5搭載時:USB 3.2 Gen2x2) | 2 x USB 3.2 Gen1 (左右) 1 x USB 3.2 Gen1 (Type-C/左) | 2 x USB 3.2 Gen1 (左右) 1 x USB 3.2 Gen1 (Type-C/左) | 2 x USB 3.2 Gen1 (左右) 1 x USB Type-C (左)* (Core i7搭載時:Thunderbolt4 Core i5搭載時:USB 3.2 Gen2x2) | 2 x USB 3.2 Gen1 (左右) 1 x USB 3.2 Gen1 (Type-C/左)
8 | 周辺機器 の端子 | Thunderbolt 3 | - | - | - | - | ○(2 x Thunderbolt4) | - | ○(*Core i7搭載時のみTBT4) | - | - | ○(*Core i7搭載時のみTBT4) | -
8 |  | VGA | - | - | - | - | - | - | - | - | - | - | -
8 |  | HDMI | 〇(1.4) | 〇(1.4) | 〇(1.4) | 〇(1.4) | 〇(1.4) | 〇(1.4) | 〇(1.4) | 〇(1.4) | 〇(1.4) | 〇(1.4) | 〇(1.4)
8 |  | Display Port |  | - |  | ○(Type-C) | *TBT4ポート(Type-C) | ○(Type-C) | ○(Type-C) | ○(Type-C) | ○(Type-C) | ○(Type-C) | ○(Type-C)
8 |  | Other |  | - |  |  | -
| モニタの 端子 | 標準構成
グラフィックカード 選択時
8 | ネットワーク | SIMフリー対応 | - | - | - | - | - | - | - |  | - | - | -
8 |  | LAN | 10 / 100 / 1000 Mbps | 10 / 100 Mbps | 10 / 100 / 1000 Mbps | - | - | 10 / 100 / 1000 Mbps | 10 / 100 / 1000 Mbps | 10 / 100 / 1000 Mbps | 10 / 100 / 1000 Mbps | 10 / 100 / 1000 Mbps | 10 / 100 / 1000 Mbps
8 |  | 2nd LAN | - | - | - | - | - | - | - | - | - | - | -
8 |  | ワイヤレス LAN | 〇 | 〇 | 〇 | 〇 | 〇 | 〇 | 〇 | 〇 | 〇 | 〇 | 〇
8 |  | Bluetooth | 〇 | 〇 | 〇 | 〇 | 〇 | 〇 | 〇 | 〇 | 〇 | 〇 | 〇
8 | マルチメディア | メディア カードリーダー | SD/SDHC/SDXC | SD/SDHC/SDXC | SD/SDHC/SDXC | MicroSD (SD/SDHC/SDXC) | - | MicroSD (SD/SDHC/SDXC) | MicroSD (SD/SDHC/SDXC) | MicroSD (SD/SDHC/SDXC) | MicroSD (SD/SDHC/SDXC) | SD/SDHC/SDXC | SD/SDHC/SDXC
8 |  | Webカメラ | ○ (92万画素) | ○ (92万画素) | ○ (92万画素) | ○ (92万画素) | ○ (92万画素) | ○ (92万画素) | ○ (92万画素) | ○ (92万画素) | ○ (92万画素) | ○ (92万画素) | ○ (92万画素)
8 | 拡張スロット | PCI
8 |  | PCI Express ×1
8 |  | PCI Express ×4
8 |  | PCI Express ×８
8 |  | PCI Express ×16
8 | バッテリー | バッテリ交換の可否 Module：ワンタッチ CRU：手間は掛かるが交換可能 FRU：エンジニアによる交換が必要 | FRU | FRU | FRU | FRU | FRU | FRU | FRU | FRU | FRU | FRU | FRU
8 |  | セル/バッテリ持続時間 ※指定のないものは[MM2014] ※最大となる構成での数値 | 確認中 | 確認中 | 確認中 | 3セル/11時間44分 | 4セル/10時間9分(MM2018) *日本ではオファー無のQHD+構成時のデータ | 3セル/9時間 | 4セル/10時間31分(MM2018) | 4セル/12時間6分(MM2018) | 3セル/8時間58分 | 4セル/9時間51分(MM2018) | 4セル/11時間33分(MM2018)
8 | 筐体 | 幅(mm) | 328.7 | 328.7 | 363.96 | 306 | 296.78 | 321.3 | 321.27 | 321.27 | 356.1 | 356.06 | 356.06
8 |  | 奥行き(mm) | 239.5 | 239.5 | 249 | 204 | 210 | 216.2 | 212.8 | 212.8 | 234.5 | 228.82 | 228.82
8 |  | 高さ(mm) | 18.1(最小部)-19.0(最大部) | 18.1(最小部)-19.9(最大部) | 18.0(最小部)-19.0(最大部) | 14.0(最小部)-15.9(最大部) | 13.9(最小部)-15.9(最大部) | 16.74(最小部)-17.9(最大部) | 17.02(最小部)-17.99(最大部) | 17.02(最小部)-17.99(最大部) | 14.15(最小部)-17.9(最大部) | 14.16(最小部)-17.99(最大部) | 14.16(最小部)-17.99(最大部)
8 |  | 最小構成重量 | 1.59Kg | 1.70kg | 1.78kg | 1.06kg | 1.25kg | 1.36kg | 1.435kg | 1.432kg | 1.64kg | 1.667kg | 1.632kg
8 | その他 メモ等

## OptiPlex
最終更新日 2021/8/19
11 | シリーズ |  | 3000シリーズ：エントリー | [7 empty] | 5000シリーズ:メインストリーム（旧7000シリーズ） | [6 empty] | 7000シリーズ：ハイエンド（旧9000シリーズ）
14 | 製品名 |  | 3070 |  |  | 3080 |  |  | 3090 Ultra | 3280 | 5070 |  |  | 5080 |  |  | 5480 AIO | 7070 |  |  |  | 7080 |  |  | 7090 Ultra | 7480 AIO | 7780 AIO
11 | シャーシ/インチ |  | MT | SFF | Micro FF | Tower | SFF | Micro | Ultra | AiO | MT | SFF | Micro FF | MT | SFF | Micro FF | 24インチ | MT | SFF | Micro FF | Ultra | MT | SFF | Micro FF | Ultra
14 | 製品画像
14 | 販売中 / EOL |  | オンライン販売終了 | オンライン販売終了 | オンライン販売終了 | 販売中 | 販売中 | 販売中 | 販売中 | 販売中 | オンライン販売終了 | オンライン販売終了 | オンライン販売終了 | オンライン販売終了 | オンライン販売終了(流通在庫あり) | 販売中 | 販売中 | オンライン販売終了 | オンライン販売終了 | オンライン販売終了 | オンライン販売終了 | オンライン販売終了 | オンライン販売終了 | 販売中 | 販売中 | オンライン販売終了 | 販売中
| e型番(eカタログサイト)の検索はこちら ※型番がない機種はシェアードプレミアで カスタマイズできます！ |  |  |  |  | e型番 (eカタログサイトリンク) |  |  | e型番 (eカタログサイトリンク) | e型番 (eカタログサイトリンク) | [5 empty] | e型番なし シェアードプレミアページでカスタマイズ | e型番なし シェアードプレミアページでカスタマイズ | [7 empty] | e型番 (eカタログサイトリンク) |  | e型番 (eカタログサイトリンク)
8 | カラーバリエーション | [7 empty] | black |  |  |  |  | ブラック | ブラック | ブラック | [5 empty] | ブラック | ブラック | ブラック | black
8 | チップセット |  | Intel H370 | Intel H370 | Intel H370 | Intel B460 | Intel B460 | Intel B460 | CPU内蔵 | Intel B460 | Intel Q370 | Intel Q370 | Intel Q370 | Intel Q470 | Intel Q470 | Intel Q470 | Intel Q470 | Intel Q370 | Intel Q370 | Intel Q370 | - | Intel Q470 | Intel Q470 | Intel Q470 | CPU内蔵 | Intel Q470 | Intel Q470
8 | CPU |  | [第8世代-Coffee lake] (Offline Only) Core i3-8100 (4C/4T) Core i7-8700 (6C/12T) [第9世代-Coffee lake-Refresh] Celeron G4930 (2C/2T) Pentium Gold G5420 (2C/4T) Pentium Gold G5600 (2C/4T) Core i3 9100 (4C/4T) Core i3 9300 (4C/4T) Core i5 9500 (6C/6T) Core i7 9700 (8C/8T) | [第8世代-Coffee lake] (Offline Only) Core i3-8100 (4C/4T) Core i7-8700 (6C/12T) [第9世代-Coffee lake-REfresh] Celeron G4930 (2C/2T) Pentium Gold G5420 (2C/4T) Pentium Gold G5600 (2C/4T) Core i3 9100 (4C/4T) Core i3 9300 (4C/4T) Core i5 9500 (6C/6T) Core i7 9700 (8C/8T) | [第8世代-Coffee lake] (Offline Only) Core i3-8100T (4C/4T) Core i7-8700T (6C/12T) [第9世代-Coffee lake-Refresh] Celeron G4930T (2C/2T) Pentium Gold G5420T (2C/4T) Pentium Gold G5600T (2C/4T) Core i3 9100T (4C/4T) Core i3 9300T (4C/4T) Core i5 9500T (6C/6T) Core i7 9700T (8C/8T) | [第10世代-Comet Lake-S] Celeron G5900 (2C/2T) Pentium Gold G6400 (2C/4T) Pentium Gold G6500 (2C/4T) Core i3-10100 (4C/8T) Core i3-10300 (4C/8T) Core i5-10400 (6C/12T) Core i5-10500 (6C/12T) | [第10世代-Comet Lake-S] Celeron G5900 (2C/2T) Pentium Gold G6400 (2C/4T) Pentium Gold G6500 (2C/4T) Core i3-10100 (4C/8T) Core i3-10300 (4C/8T) Core i5-10400 (6C/12T) Core i5-10500 (6C/12T) Core i5-10600 (6C/12T) | [第10世代-Comet Lake-S] Celeron G5900T (2C/2T) Pentium Gold G6400T (2C/4T) Pentium Gold G6500T (2C/4T) Core i3-10100T (4C/8T) Core i3-10300T (4C/8T) Core i5-10500T (6C/12T) Core i5-10600T (6C/12T) | [第11世代-Tiger Lake-U] Celeron 6305 (2C/2T) Core i3-1115G4 (2C/4T) ※Transational only Core i5-1145G7 (4C/8T) | [第10世代-Comet Lake-S] Celeron G5900T (2C/2T) Pentium Gold G6400T (2C/4T) Pentium Gold G6500T (2C/4T) Core i3-10100T (4C/8T) Core i5-10500T (6C/12T) | [第8世代-Coffee lake] (Offline Only) Core i3-8100 (4C/4T) Core i7-8700 (6C/12T) [第9世代-Coffee lake-Refresh] Pentium Gold G5420 (2C/4T) Pentium Gold G5600 (2C/4T) Core i3 9100 (4C/4T) Core i3 9300 (4C/4T) Core i5 9500 (6C/6T) Core i5 9600 (6C/6T) Core i7 9700 (8C/8T) | [第8世代-Coffee lake] (Offline Only) Core i3-8100 (4C/4T) Core i7-8700 (6C/12T) [第9世代-Coffee lake-Refresh] Pentium Gold G5420 (2C/4T) Pentium Gold G5600 (2C/4T) Core i3 9100 (4C/4T) Core i3 9300 (4C/4T) Core i5 9500 (6C/6T) Core i5 9600 (6C/6T) Core i7 9700 (8C/8T) | [第8世代-Coffee lake] (Offline Only) Core i3-8100T (4C/4T) Core i7-8700T (6C/12T) [第9世代-Coffee lake-Refresh] Pentium Gold G5420T (2C/4T) Pentium Gold G5600T (2C/4T) Core i3 9100T (4C/4T) Core i3 9300T (4C/4T) Core i5 9500T (6C/6T) Core i5 9600T (6C/6T) Core i7 9700T (8C/8T) | [第10世代-Comet Lake-S] Pentium G6400 (2C/4T) Pentium G6500 (2C/4T) Core i3-10100 (4C/8T) Core i3-10300 (4C/8T) Core i5-10400 (6C/12T) Core i5-10500 (6C/12T) Core i5-10600 (6C/12T) Core i7-10700 (8C/16T) | [第10世代-Comet Lake-S] Pentium G6400 (2C/4T) Pentium G6500 (2C/4T) Core i3-10100 (4C/8T) Core i3-10300 (4C/8T) Core i5-10400 (6C/12T) Core i5-10500 (6C/12T) Core i5-10600 (6C/12T) Core i7-10700 (8C/16T) | [第10世代-Comet Lake-S] Pentium Gold G6400T 2C/4T Pentium Gold G6500T 2C/4T Core i3-10100T 4C/8T Core i3-10300T 4C/8T Core i5-10500T 6C/12T Core i5-10600T 6C/12T Core i7-10700T 8C/16T | [第10世代-Comet Lake-S] Pentium Gold G6400T (2C/4T) Pentium Gold G6500T (2C/4T)Core i3-10100T (4C/8T) Core i3-10300T (4C/8T) Core i3-10100 (4C/8T) Core i3-10300 (4C/8T) Core i5-10400T (6C/12T) Core i5-10500T (6C/12T) Core i5-10600T (6C/12T) Core i5-10400 (6C/12T) Core i5-10500 (6C/12T) Core i5-10600 (6C/12T) Core i7-10700T (8C/16T) Core i7-10700 (8C/16T) | [第8世代-Coffee lake] (Offline Only) Core i3-8100 (4C/4T) Core i7-8700 (6C/12T) [第9世代-Coffee lake-Refresh] Core i3 9100 (4C/4T) Core i3 9300 (4C/4T) Core i5 9500 (6C/6T) Core i5 9600 (6C/6T) Core i7 9700 (8C/8T) Core i9 9900 (8C/16T) | [第8世代-Coffee lake] (Offline Only) Core i3-8100 (4C/4T) Core i7-8700 (6C/12T) [第9世代-Coffee lake-Refresh] Core i3 9100 (4C/4T) Core i3 9300 (4C/4T) Core i5 9500 (6C/6T) Core i5 9600 (6C/6T) Core i7 9700 (8C/8T) Core i9 9900 (8C/16T) | [第8世代-Coffee lake] (Offline Only) Core i3-8100T (4C/4T) Core i7-8700T (6C/12T) [第9世代-Coffee lake-Refresh] Core i3 9100 (4C/4T) Core i3 9300 (4C/4T) Core i5 9500 (6C/6T) Core i5 9600 (6C/6T) Core i7 9700 (8C/8T) Core i9 9900 (8C/16T) Core i3 9100T (4C/4T) Core i3 9300T(4C/4T) Core i5 9500T (6C/6T) Core i5 9600T (6C/6T) Core i7 9700T (8C/8T) Core i9 9900T (8C/16T) | [第8世代-Whiskey Lake] Core i3 8145U (2C/4T) Core i5 8265U (4C/8T) Core i5 8365U (4C/8T) Core i7 8565U (4C/8T) Core i7 8665U (4C/8T) | [第10世代-Comet Lake-S] Core i3 10100 (4C/8T) Core i3 10300 (4C/8T) Core i5 10400 (6C/12T) Core i5 10500 (6C/12T) Core i5 10600 (6C/12T) Core i7 10700 (8C/16T) Core i7 10700K (8C/16T) Core i9 10900 (10C/20T) Core i9 10900K (10C/20T) | [第10世代-Comet Lake-S] Core i3 10100 (4C/8T) Core i3 10300 (4C/8T) Core i5 10400 (6C/12T) Core i5 10500 (6C/12T) Core i5 10600 (6C/12T) Core i7 10700 (8C/16T) Core i9 10900 (10C/20T) | [第10世代-Comet Lake-S] Core i3 10100T (4C/8T) Core i3 10100 (4C/8T) Core i3 10300T (4C/8T) Core i3 10300 (4C/8T) Core i5 10400T (6C/12T) Core i5 10400 (6C/12T) Core i5 10500T (6C/12T) Core i5 10500 (6C/12T) Core i5 10600T (6C/12T) Core i5 10600 (6C/12T) Core i7 10700T (8C/16T) Core i7 10700 (8C/16T) Core i9 10900T (10C/20T) Core i9 10900 (10C/20T) | [第11世代-Tiger Lake-U] Core i3-1115G4 (2C/4T) ※Transational only Core i5-1145G7, vPRO (4C/8T) Core i7-1185G7, vPRO (4C/8T) | [第10世代-Comet Lake-S] Core i3-10100 (4C/8T) Core i3-10300 (4C/8T) Core i5-10400 (6C/12T) Core i5-10500 (6C/12T) Core i5-10600 (6C/12T) Core i7-10700 (8C/16T) Core i9-10900 (10C/20T) | [第10世代-Comet Lake-S] Core i3-10100 (4C/8T) Core i3-10300 (4C/8T) Core i5-10400 (6C/12T) Core i5-10500 (6C/12T) Core i5-10600 (6C/12T) Core i7-10700 (8C/16T) Core i9-10900 (10C/20T)
8 | グラフィック |  | Intel UHD Graphics 610 Intel UHD Graphics 630 GeForce GT730 2GB RADEON R5 430 2GB RADEON RX550 4GB | Intel UHD Graphics 610 Intel UHD Graphics 630 GeForce GT730 2GB RADEON R5 430 2GB RADEON RX550 4GB | Intel UHD Graphics 610 Intel UHD Graphics 630 | Intel UHD 630 Graphics Intel UHD 610 Graphics NVIDIA GeForce GT730 2GB GDDR5 (オプション) AMD Radeon RX 640 4GB GDDR5 (オプション) AMD Radeon R5 430 2GB GDDR5 (オプション) | Intel UHD 630 Graphics Intel UHD 610 Graphics NVIDIA GeForce GT730 2GB GDDR5 (オプション) AMD Radeon RX 640 4GB GDDR5 (オプション) AMD Radeon R5 430 2GB GDDR5 (オプション) | Intel UHD 630 Graphics Intel UHD 610 Graphics | Intel UHD Graphics (Core i3, Celeron) Intel Iris Xe Graphics at 80EU (Core i5) | Intel UHD 610 Graphics Intel UHD 630 Graphics | Intel UHD Graphics 610 Intel UHD Graphics 630 GeForce GT730 2GB RADEON R5 430 2GB RADEON RX550 4GB デュアル RADEON R5 430 2GB デュアル RADEON RX550 4GB | Intel UHD Graphics 610 Intel UHD Graphics 630 GeForce GT730 2GB RADEON R5 430 2GB RADEON RX550 4GB デュアル RADEON R5 430 2GB | Intel UHD Graphics 610 Intel UHD Graphics 630 | インテル UHDグラフィックス610 インテル UHDグラフィックス630 GeForce GTX 1660 Super 6GB GeForce GT 730 2GB Radeon R5 430 2GB Radeon RX 640 4GB | インテル UHDグラフィックス610 インテル UHDグラフィックス630 GeForce GT730 2GB Radeon RX 640 4GB Radeon R5 430 2GB | インテル UHD 610グラフィックス インテル UHD 630グラフィックス | Intel UHD 610 Graphics Intel UHD 630 Graphics NVIDIA GeForce GTX 1050 K1 3GB GDDR5 (オプション) | Intel UHD Graphics 630 GeForce GT730 2GB RADEON R5 430 2GB RADEON RX550 4GB GeForce GTX 1050 2GB デュアル RADEON R5 430 2GB デュアル RADEON RX550 4GB | Intel UHD Graphics 630 GeForce GT730 2GB RADEON R5 430 2GB RADEON RX550 4GB デュアル RADEON R5 430 2GB | Intel UHD Graphics 630 | Intel UHD Graphics 620 | Intel UHDグラフィックス630 GeForce RTX 2070 SUPER 8 GB GeForce GTX 1660 SUPER 6 GB GeForce GT 730 2 GB Radeon RX 640 4 GB Radeon R5 430 2 GB | Intel UHDグラフィックス630 Radeon RX 640 6 GB Radeon R5 430 2 GB GeForce GT 730 2 GB | Intel UHD グラフィックス 630 Radeon RX 640 4 GB | インテル UHD Graphics (Core i3) インテル Iris Xe Graphics at 80EU (Core i5) インテル Iris Xe Graphics at 96EU (Core i7) | Intel UHD 630 Graphics NVIDIA GeForce GTX 1650 4GB GDDR5 (オプション) | Intel UHD 630 Graphics NVIDIA GeForce GTX 1650 4GB GDDR5 (オプション)
8 | OS | Windows 10 | < 64bitのみ > Windows 10 Home (JP/EN) Windows 10 Pro (JP/EN) | < 64bitのみ > Windows 10 Home (JP/EN) Windows 10 Pro (JP/EN) | < 64bitのみ > Windows 10 Home (JP/EN) Windows 10 Pro (JP/EN) | < 64bitのみ> Windows 10 Home (JP/EN) Windows 10 Pro (JP/EN) Windows 10 IoT Ent 2019 LTSC (JP/EN) | < 64bitのみ> Windows 10 Home (JP/EN) Windows 10 Pro (JP/EN) Windows 10 IoT Ent 2019 LTSC (JP/EN) | < 64bitのみ> Windows 10 Home (JP/EN) Windows 10 Pro (JP/EN) Windows 10 IoT Ent 2019 LTSC (JP/EN) | < 64bitのみ> Windows 10 Home (JP/EN) Windows 10 Pro (JP/EN) | < 64bitのみ> Windows 10 Home (JP/EN) Windows 10 Pro (JP/EN) | < 64bitのみ > Windows 10 Home (JP/EN) Windows 10 Pro (JP/EN) | < 64bitのみ > Windows 10 Home (JP/EN) Windows 10 Pro (JP/EN) | < 64bitのみ > Windows 10 Home (JP/EN) Windows 10 Pro (JP/EN) | < 64bitのみ> Windows 10 Home (JP/EN) Windows 10 Pro (JP/EN) | < 64bitのみ> Windows 10 Home (JP/EN) Windows 10 Pro (JP/EN) | < 64bitのみ> Windows 10 Home (JP/EN) Windows 10 Pro (JP/EN) | < 64bitのみ> Windows 10 Home (JP/EN) Windows 10 Pro (JP/EN) | < 64bitのみ > Windows 10 Home (JP/EN) Windows 10 Pro (JP/EN) | < 64bitのみ > Windows 10 Home (JP/EN) Windows 10 Pro (JP/EN) | < 64bitのみ > Windows 10 Home (JP/EN) Windows 10 Pro (JP/EN) | < 64bitのみ > Windows 10 Home (JP/EN) Windows 10 Pro (JP/EN) | < 64bitのみ> Windows 10 Home (JP/EN) Windows 10 Pro (JP/EN) | < 64bitのみ> Windows 10 Home (JP/EN) Windows 10 Pro (JP/EN) | < 64bitのみ> Windows 10 Home (JP/EN) Windows 10 Pro (JP/EN) | < 64bitのみ> Windows 10 Home (JP/EN) Windows 10 Pro (JP/EN) | < 64bitのみ> Windows 10 Home (JP/EN) Windows 10 Pro (JP/EN) | < 64bitのみ> Windows 10 Home (JP/EN) Windows 10 Pro (JP/EN)
8 |  | Other | Ubuntu 18.04 LTS | Ubuntu 18.04 LTS | Ubuntu 18.04 LTS | Ubuntu 18.04 | Ubuntu 18.04 | Ubuntu 18.04 | Ubuntu 20.04 | Ubuntu 18.04 | Ubuntu 18.04 LTS | Ubuntu 18.04 LTS | Ubuntu 18.04 LTS | Ubuntu 18.04 | Ubuntu 18.04 | Ubuntu 18.04 | Ubuntu 18.04 | Ubuntu 18.04 LTS | Ubuntu 18.04 LTS | Ubuntu 18.04 LTS | Ubuntu 18.04 LTS | Ubuntu 18.04 | Ubuntu 18.04 | Ubuntu 18.04 | Ubuntu 20.04 | Ubuntu 18.04 | Ubuntu 18.04
8 | ディスプレイサイズ/解像度 |  | - | - | - | - | - | - | - | < 非光沢液晶 > 21.5 FHD (1920×1080) < 光沢液晶+タッチ > 21.5 FHD (1920×1080) | - | - | - | - | - | - | < 非光沢液晶 > 23.8 FHD (1920×1080) < 非光沢液晶+タッチ > 23.8 FHD (1920×1080) | - | - | - | - | - | - | - | - | < 非光沢液晶 > 23.8 FHD (1920×1080) < 非光沢液晶+タッチ > 23.8 FHD (1920×1080) | < 非光沢液晶 > 27 FHD (1920×1080) < 非光沢液晶+タッチ > 27 FHD (1920×1080)
8 | Memory | 規格 | PC4-21300(2666MHz)※ ※Celeron、Pentium Core i3構成時 は2400MHz動作 | PC4-21300(2666MHz)※ ※Celeron、Pentium Core i3構成時 は2400MHz動作 | PC4-21300(2666MHz)※ ※Celeron、Pentium Core i3構成時 は2400MHz動作 | DDDR 2666 Mhz | DDDR 2666 Mhz | DDDR 2666 Mhz | DDR4 3200 MHz | DDDR 2666 Mhz | PC4-21300(2666MHz)※ ※Pentium Core i3構成時 は2400MHz動作 | PC4-21300(2666MHz)※ ※Pentium Core i3構成時 は2400MHz動作 | PC4-21300(2666MHz)※ ※Pentium Core i3構成時 は2400MHz動作 | DDR4 3200 MHz | DDR4 3200 MHz | DDR4 3200 MHz | DDR4 3200 MHz | PC4-21300(2666MHz)※ ※Core i3構成時は2400MHz動作 | PC4-21300(2666MHz)※ ※Core i3構成時は2400MHz動作 | PC4-21300(2666MHz)※ ※Core i3構成時は2400MHz動作 | PC4-19200(2400MHz) | DDR4 3200 MHz (実行速度：CPUにより制限を受けます↓ Core i7/i9：DDR4 2933MHz Core i3/i5：DDR4 2666MHz) | DDR4 3200 MHz (実行速度：CPUにより制限を受けます↓ Core i7/i9：DDR4 2933MHz Core i3/i5：DDR4 2666MHz) | DDR4 3200 MHz (実行速度：CPUにより制限を受けます↓ Core i7/i9：DDR4 2933MHz Core i3/i5：DDR4 2666MHz) | DDR4 3200 MHz | DDR4 3200 MHz (実行速度：CPUにより制限を受けます↓ Core i7/i9：DDR4 2933MHz Core i3/i5：DDR4 2666MHz) | DDR4 3200 MHz (実行速度：CPUにより制限を受けます↓ Core i7/i9：DDR4 2933MHz Core i3/i5：DDR4 2666MHz)
8 |  | スロット数/ 最大容量 | 2スロット / 最大32GB | 2スロット / 最大32GB | 2スロット / 最大32GB | 2Slot / 最大 64GB | 2Slot / 最大 64GB | 2Slot / 最大 64GB | 2スロット/最大64GB | 2Slot / 最大 64GB | 4スロット / 最大64GB | 4スロット / 最大64GB | 2スロット / 最大32GB | 4スロット/最大128GB | 4スロット/最大128GB | 2スロット/最大64GB | 最大 64GB | 4スロット / 最大64GB | 4スロット / 最大64GB | 2スロット / 最大32GB | 2スロット(SO-DIMM) / 最大64GB | 4スロット/最大128GB | 4スロット/最大128GB | 2スロット/最大64GB | 2スロット/最大64GB | 最大 64GB | 最大 64GB
8 | 光学ドライブオプション |  | DVD-ROMドライブ DVD+/-RWドライブ ※CustomOC構成のみDVD-RAMにも対応 |  | オプション （DVD-RWエンクロージャ） | オプション(DVD-ROMドライブ) (DVD+/-RWドライブ) | オプション(DVD-ROMドライブ) (DVD+/-RWドライブ) | DVD-RWエンクロージャ | 無し | スタンド内蔵オプション(DVD +/- RW) | DVD-ROMドライブ DVD+/-RWドライブ ※CustomOC構成のみDVD-RAMにも対応 |  | オプション （DVD-RWエンクロージャ） | 8x DVD-ROM 9.5 mm ODD 8x DVD+/-RW 9.5 mm ODD | 8x DVD-ROM 9.5 mm ODD 8x DVD+/-RW 9.5 mm ODD | Dell OptiPlex Micro DVD/RWエンクロージャ マウント | オプション(DVD +/- RW) | DVD-ROMドライブ DVD+/-RWドライブ ※CustomOC構成のみDVD-RAMにも対応 |  | オプション （DVD-RWエンクロージャ） | - | 8x DVD-ROM 9.5mm ODD 8x DVD+/-RW 9.5mm ODD | 8x DVD-ROM 9.5mm ODD 8x DVD+/-RW 9.5mm ODD | Dell OptiPlex Micro DVD/RWエンクロージャ マウント | 無し | オプション(DVD +/- RW) | -
8 | HDDオプション | 最大搭載数 | M.2ｘ１ + 3.5インチｘ１ + 2.5インチｘ２ | M.2ｘ１ + 3.5インチｘ１ 又は 2.5インチｘ1 | M.2ｘ１ + 2.5インチｘ1 | 各最大可能搭載数 1 x 3.5-inch HDD 2 x 2.5-inch HDD 1 x M.2 2230/2280 ※上記を全てを同時に最大搭載は不可。可能な組み合わせはTech. guideを参照のこと | 各最大可能搭載数 1 x 3.5-inch HDD or 1 x 2.5-inch HDD 1 x M.2 2230/2280 ※上記を全てを同時に最大搭載は不可。可能な組み合わせはTech. guideを参照のこと | 各最大可能搭載数 1 x 2.5-inch HDD 1 x M.2 2230/2280 ※上記を全てを同時に最大搭載は不可。可能な組み合わせはTech. guideを参照のこと | 各最大可能搭載数 1 x 2.5-inch HDD 1 x M.2 2230 1 x eMMC ※上記を全てを同時に最大搭載は不可。可能な組み合わせはTech. guideを参照のこと | 各最大可能搭載数 1 x 2.5-inch HDD 2 x M.2 2230/2280 ※上記を全てを同時に最大搭載は不可。可能な組み合わせはTech. guideを参照のこと | M.2ｘ１ + 3.5インチｘ１ 2.5インチｘ２ | M.2ｘ１ + 3.5インチｘ１ 又は 2.5インチｘ2 | M.2ｘ１ + 2.5インチｘ1 | 各最大可能搭載数 1 x 3.5-inch HDD 2 x 2.5-inch HDD 2 x M.2 2230 (2の場合は要Add in card) 1 x M.2 2280 ※上記を全てを同時に最大搭載は不可。可能な組み合わせはTech. guideを参照のこと | 各最大可能搭載数 1 x 3.5-inch HDD 2 x 2.5-inch HDD 2 x M.2 2230 (2の場合は要Add in card) 1 x M.2 2280 ※上記を全てを同時に最大搭載は不可。可能な組み合わせはTech. guideを参照のこと | 各最大可能搭載数 1 x 2.5-inch HDD 1 x M.2 2230/2280 ※上記を全てを同時に最大搭載は不可。可能な組み合わせはTech. guideを参照のこと | 各最大可能搭載数 1 x 2.5-inch HDD 1 x M.2 2230/2280 ※上記を全てを同時に最大搭載は不可。可能な組み合わせはTech. guideを参照のこと | M.2ｘ１ + 3.5インチｘ１ + 2.5インチｘ２ ※組み合わせ方には制限があります | M.2ｘ１ + 3.5インチｘ１ 又は 2.5インチｘ2 | M.2ｘ１ + 2.5インチｘ1 | M.2 x 1 + 2.5インチ（7mm以内）x1 | 各最大可能搭載数 2 x 3.5-inch HDD 2 x 2.5-inch HDD 2 x M.2 2230/2280 ※上記を全てを同時に最大搭載は不可。可能な組み合わせはTech. guideを参照のこと | 各最大可能搭載数 2 x 3.5-inch HDD 2 x 2.5-inch HDD 2 x M.2 2230/2280 ※上記を全てを同時に最大搭載は不可。可能な組み合わせはTech. guideを参照のこと | 各最大可能搭載数 1 x 2.5-inch HDD 2 x M.2 2230/2280 ※上記を全てを同時に最大搭載は不可。可能な組み合わせはTech. guideを参照のこと | 各最大可能搭載数 1 x 2.5-inch HDD 1 x M.2 2230 1 x M.2 2280 1 x eMMC ※上記を全てを同時に最大搭載は不可。可能な組み合わせはTech. guideを参照のこと | 1 x 2.5-inch HDD 2 x M.2 2230/2280 ※上記を全てを同時に最大搭載は不可。可能な組み合わせはTech. guideを参照のこと | 1 x 2.5-inch HDD 2 x M.2 2230/2280 ※上記を全てを同時に最大搭載は不可。可能な組み合わせはTech. guideを参照のこと
8 |  | HDDオプション | ＜3.5インチ＞ SATA HDD 7200回転 SATA HDD 7200回転+Optane ＜2.5インチ＞ SATA SSHD 5400回転 SATA HDD 7200回転 SATA HDD 5400回転 SATA HDD 7200回転+Optane SATA HDD 5400回転+Optane SATA HDD 7200回転 暗号化 SATA Class20 SSD <M.2> PCIe SSD PCIe SSD 暗号化 | ＜3.5インチ＞ 500GB/1TB/2TB(SATA HDD 7200回転) SATA HDD 7200回転+Optane ＜2.5インチ＞ 500GB(SATA SSHD 5400回転) 500GB/1TB(SATA HDD 7200回転) 2TB(SATA HDD 5400回転) SATA HDD 7200回転+Optane SATA HDD 5400回転+Optane 500GB(SATA HDD 7200回転 暗号化 ) SATA Class20 SSD <M.2> 128GB/256GB/512GB(PCIe SSD) PCIe SSD 暗号化 | ＜2.5インチ＞ 500GB(SATA SSHD 5400回転) 500GB/1TB(SATA HDD 7200回転) 500GB/2TB(SATA HDD 5400回転) SATA HDD 7200回転+Optane SATA HDD 5400回転+Optane 500GB(SATA HDD 7200回転 暗号化) SATA Class20 SSD <M.2> 128GB/256GB/512GB/1TB(PCIe SSD) 256GB/512GB(PCIe SSD 暗号化) | ＜3.5インチ＞ SATA HDD 500GB 7200回転 SATA HDD 1TB 7200回転 SATA HDD 2TB 7200回転 SATA HDD 4TB 5400回転 ＜2.5インチ＞ SATA HDD 500GB 7200回転 SATA HDD 500GB 7200回転 FIPS暗号化 SATA HDD 1TB 5400回転 SATA HDD 1TB 7200回転 SATA HDD 2TB 5400回転 <M.2 2230> 128GB PCIe/NVMe SSD 256GB PCIe/NVMe SSD 512GB PCIe/NVMe SSD <M.2 2280> 256GB PCIe/NVMe SSD 512GB PCIe/NVMe SSD 1TB PCIe/NVMe SSD 256GB PCIe/NVMe SSD暗号化 512GB PCIe/NVMe SSD暗号化 | ＜3.5インチ＞ SATA HDD 500GB 7200回転 SATA HDD 1TB 7200回転 SATA HDD 2TB 7200回転 SATA HDD 4TB 5400回転 ＜2.5インチ＞ SATA HDD 500GB 7200回転 SATA HDD 500GB 7200回転 FIPS暗号化 SATA HDD 1TB 5400回転 SATA HDD 1TB 7200回転 SATA HDD 2TB 5400回転 <M.2 2230> 128GB PCIe/NVMe SSD 256GB PCIe/NVMe SSD 512GB PCIe/NVMe SSD <M.2 2280> 256GB PCIe/NVMe SSD 512GB PCIe/NVMe SSD 1TB PCIe/NVMe SSD 256GB PCIe/NVMe SSD暗号化 512GB PCIe/NVMe SSD暗号化 | ＜2.5インチ＞ SATA HDD 500GB 5400回転 SATA HDD 500GB 7200回転 SATA HDD 500GB 7200回転 FIPS暗号化 SATA HDD 1TB 5400回転 SATA HDD 1TB 7200回転 SATA HDD 2TB 5400回転 <M.2 2230> 128GB PCIe/NVMe SSD 256GB PCIe/NVMe SSD 512GB PCIe/NVMe SSD <M.2 2280> 256GB PCIe/NVMe SSD 512GB PCIe/NVMe SSD 1TB PCIe/NVMe SSD 2TB PCIe/NVMe SSD 256GB PCIe/NVMe SSD暗号化 512GB PCIe/NVMe SSD暗号化 1TB PCIe/NVMe SSD暗号化 | ＜2.5インチ＞ SATA HDD 1TB 5400回転 SATA HDD 2TB 5400回転 SATA HDD 500GB 7200回転 FIPS暗号化 SATA HDD 500GB 7200回転 SATA HDD 1TB 7200回転 <M.2 2230> 128GB PCIe/NVMe SSD 256GB PCIe/NVMe SSD 512GB PCIe/NVMe SSD 1TB PCIe/NVMe SSD 256 GB PCIe/NVMe SSD暗号化 <eMMC ※Ubuntuのみ> 32 GB eMMC 64 GB eMMC | ＜2.5インチ＞ SATA HDD 500GB 5400回転 SATA HDD 500GB 7200回転 SATA HDD 500GB 7200回転 FIPS暗号化 SATA HDD 1TB 5400回転 SATA HDD 1TB 7200回転 SATA HDD 2TB 5400回転 ※選択肢は間違いなし。掲載順だけ他の3000シリーズに統一 <M.2 2230> 128GB PCIe/NVMe SSD 256GB PCIe/NVMe SSD 512GB PCIe/NVMe SSD 256GB PCIe/NVMe SSD暗号化 <M.2 2280> 256GB PCIe/NVMe SSD 512GB PCIe/NVMe SSD 1TB PCIe/NVMe SSD 2TB PCIe/NVMe SSD 256GB PCIe/NVMe SSD暗号化 512GB PCIe/NVMe SSD暗号化 1TB PCIe/NVMe SSD暗号化 | ＜3.5インチ＞ SATA HDD 7200回転 SATA HDD 7200回転+Optane ＜2.5インチ＞ SATA SSHD 5400回転 SATA HDD 7200回転 SATA HDD 7200回転 FIPS暗号化 SATA HDD 5400回転 SATA HDD 7200回転+Optane SATA HDD 5400回転+Optane SATA HDD 7200回転 暗号化 <M.2> SATA SSD SATA SSD 暗号化 PCIe SSD PCIe SSD 暗号化 | ＜3.5インチ＞ SATA HDD 7200回転 SATA HDD 7200回転+Optane ＜2.5インチ＞ SATA SSHD 5400回転 SATA HDD 7200回転 SATA HDD 7200回転 FIPS暗号化 SATA HDD 5400回転 SATA HDD 7200回転+Optane SATA HDD 5400回転+Optane SATA HDD 7200回転 暗号化 <M.2> SATA SSD SATA SSD 暗号化 PCIe SSD PCIe SSD 暗号化 | ＜2.5インチ＞ SATA SSHD 5400回転 SATA HDD 7200回転 SATA HDD 7200回転 FIPS暗号化 SATA HDD 5400回転 SATA HDD 7200回転+Optane SATA HDD 5400回転+Optane SATA HDD 7200回転 暗号化 <M.2> SATA SSD SATA SSD 暗号化 PCIe SSD PCIe SSD 暗号化 | ＜3.5インチ＞ SATA HDD 500GB 7200回転 SATA HDD 1TB 7200回転 SATA HDD 2TB 7200回転 SATA HDD 4TB 5400回転 ＜2.5インチ＞ SATA HDD 500GB 7200回転 SATA HDD 500GB 7200回転 FIPS暗号化 SATA HDD 1TB 5400回転 SATA HDD 1TB 7200回転 SATA HDD 2TB 5400回転 <M.2 2230> 128GB PCIe/NVMe SSD 256GB PCIe/NVMe SSD 512GB PCIe/NVMe SSD <M.2 2280> 256GB PCIe/NVMe SSD 512GB PCIe/NVMe SSD 1TB PCIe/NVMe SSD 256GB PCIe/NVMe SSD暗号化 512GB PCIe/NVMe SSD暗号化 | ＜3.5インチ＞ SATA HDD 500GB 7200回転 SATA HDD 1TB 7200回転 SATA HDD 2TB 7200回転 SATA HDD 4TB 5400回転 ＜2.5インチ＞ SATA HDD 500GB 7200回転 SATA HDD 500GB 7200回転 FIPS暗号化 SATA HDD 1TB 5400回転 SATA HDD 1TB 7200回転 SATA HDD 2TB 5400回転 <M.2 2230> 128GB PCIe/NVMe SSD 256GB PCIe/NVMe SSD 512GB PCIe/NVMe SSD <M.2 2280> 256GB PCIe/NVMe SSD 512GB PCIe/NVMe SSD 1TB PCIe/NVMe SSD 256GB PCIe/NVMe SSD暗号化 512GB PCIe/NVMe SSD暗号化 | ＜2.5インチ＞ SATA HDD 500GB 5400回転 SATA HDD 500GB 7200回転 SATA HDD 500GB 7200回転 FIPS暗号化 SATA HDD 1TB 5400回転 SATA HDD 1TB 7200回転 SATA HDD 2TB 5400回転 <M.2 2230> 128GB PCIe/NVMe SSD 256GB PCIe/NVMe SSD 512GB PCIe/NVMe SSD <M.2 2280> 256GB PCIe/NVMe SSD 512GB PCIe/NVMe SSD 1TB PCIe/NVMe SSD 2TB PCIe/NVMe SSD 256GB PCIe/NVMe SSD暗号化 512GB PCIe/NVMe SSD暗号化 1TB PCIe/NVMe SSD暗号化 | ＜2.5インチ＞ SATA HDD 500GB 5400回転 SATA HDD 1TB 5400回転 SATA HDD 2TB 5400回転 SATA HDD 500GB 7200回転 SATA HDD 1TB 7200回転 SATA HDD 500GB 7200回転 FIPS暗号化 <M.2 2230> 128GB PCIe/NVMe SSD 256GB PCIe/NVMe SSD 512GB PCIe/NVMe SSD 256GB PCIe/NVMe SSD暗号化 <M.2 2280> 256GB PCIe/NVMe SSD 512GB PCIe/NVMe SSD 1TB PCIe/NVMe SSD 2TB PCIe/NVMe SSD 256GB PCIe/NVMe SSD暗号化 512GB PCIe/NVMe SSD暗号化 1TB PCIe/NVMe SSD暗号化 | ＜3.5インチ＞ SATA HDD 7200回転 SATA HDD 7200回転+Optane ＜2.5インチ＞ SATA SSHD 5400回転 SATA HDD 7200回転 SATA HDD 7200回転 FIPS暗号化 SATA HDD 5400回転 SATA HDD 7200回転+Optane SATA HDD 5400回転+Optane ＜2.5インチ 2nd以降＞ SATA SSD SATA SSD<M.2> PCIe SSD PCIe SSD 暗号化 | ＜3.5インチ＞ SATA HDD 7200回転 SATA HDD 7200回転+Optane ＜2.5インチ＞ SATA SSHD 5400回転 SATA HDD 7200回転 SATA HDD 7200回転 FIPS暗号化 SATA HDD 5400回転 SATA HDD 7200回転+Optane SATA HDD 5400回転+Optane ＜2.5インチ 2nd以降＞ SATA SSD <M.2> PCIe SSD PCIe SSD 暗号化 | ＜2.5インチ＞ SATA SSHD 5400回転 SATA HDD 7200回転 SATA HDD 7200回転 FIPS暗号化 SATA HDD 5400回転 SATA HDD 7200回転+Optane SATA HDD 5400回転+Optane <M.2> PCIe SSD PCIe SSD 暗号化 | <2.5インチ> SATA HDD 5400回転 SATA HDD 7200回転 SATA HDD 7200回転 FIPS暗号化 SATA SSD ※2ndドライブで選択可 <M.2> PCIe SSD PCIe SSD 暗号化 | ＜3.5インチ＞ SATA HDD 500GB 7200回転 SATA HDD 1TB 7200回転 SATA HDD 2TB 7200回転 SATA HDD 4TB 5400回転 ＜2.5インチ＞ SATA HDD 500GB 5400回転 SATA HDD 500GB 7200回転 SATA HDD 500GB 7200回転 FIPS暗号化 SATA HDD 1TB 7200回転 SATA HDD 2TB 5400回転 <M.2 2230> 128GB PCIe/NVMe SSD 256GB PCIe/NVMe SSD 512GB PCIe/NVMe SSD <M.2 2280> 256GB PCIe/NVMe SSD 512GB PCIe/NVMe SSD 1TB PCIe/NVMe SSD 2TB PCIe/NVMe SSD 256GB PCIe/NVMe SSD暗号化 512GB PCIe/NVMe SSD暗号化 1TB PCIe/NVMe SSD暗号化 | ＜3.5インチ＞ SATA HDD 500GB 7200回転 SATA HDD 1TB 7200回転 SATA HDD 2TB 7200回転 SATA HDD 4TB 5400回転 ＜2.5インチ＞ SATA HDD 500GB 7200回転 SATA HDD 500GB 7200回転 FIPS暗号化 SATA HDD 1TB 7200回転 SATA HDD 2TB 5400回転 <M.2 2230> 128GB PCIe/NVMe SSD 256GB PCIe/NVMe SSD 512GB PCIe/NVMe SSD <M.2 2280> 256GB PCIe/NVMe SSD 512GB PCIe/NVMe SSD 1TB PCIe/NVMe SSD 2TB PCIe/NVMe SSD 256GB PCIe/NVMe SSD暗号化 512GB PCIe/NVMe SSD暗号化 | ＜2.5インチ＞ SATA HDD 500GB 5400回転 SATA HDD 500GB 7200回転 SATA HDD 500GB 7200回転 FIPS暗号化 SATA HDD 1TB 5400回転 SATA HDD 1TB 7200回転 SATA HDD 2TB 5400回転 <M.2 2230> 128GB PCIe/NVMe SSD 256GB PCIe/NVMe SSD 512GB PCIe/NVMe SSD <M.2 2280> 256GB PCIe/NVMe SSD 512GB PCIe/NVMe SSD 1TB PCIe/NVMe SSD 2TB PCIe/NVMe SSD 256GB PCIe/NVMe SSD暗号化 512GB PCIe/NVMe SSD暗号化 1TB PCIe/NVMe SSD暗号化 | ＜2.5インチ＞ SATA HDD 1TB 5400回転 SATA HDD 2TB 5400回転 SATA HDD 500GB 7200回転 FIPS暗号化 SATA HDD 500GB 7200回転 SATA HDD 1TB 7200回転 <M.2 2230> 128GB PCIe/NVMe SSD 256GB PCIe/NVMe SSD 512GB PCIe/NVMe SSD 256 GB PCIe/NVMe SSD暗号化 <M.2 2280> 256GB PCIe/NVMe SSD 512GB PCIe/NVMe SSD 1TB PCIe/NVMe SSD 2TB PCIe/NVMe SSD 256GB PCIe/NVMe SSD暗号化 512GB PCIe/NVMe SSD暗号化 1TB PCIe/NVMe SSD暗号化 <eMMC ※Ubuntuのみ> 32 GB eMMC 64 GB eMMC | ＜2.5インチ＞ SATA HDD 500GB 5400回転 SATA HDD 1TB 5400回転 SATA HDD 2TB 5400回転 SATA HDD 500GB 7200回転 SATA HDD 1TB 7200回転 <M.2 2230> 128GB PCIe/NVMe SSD 256GB PCIe/NVMe SSD 512GB PCIe/NVMe SSD 256GB PCIe/NVMe SSD暗号化 <M.2 2280> 256GB PCIe/NVMe SSD 512GB PCIe/NVMe SSD 1TB PCIe/NVMe SSD 2TB PCIe/NVMe SSD 256GB PCIe/NVMe SSD暗号化 512GB PCIe/NVMe SSD暗号化 1TB PCIe/NVMe SSD暗号化 | ＜2.5インチ＞ SATA HDD 500GB 5400回転 SATA HDD 1TB 5400回転 SATA HDD 2TB 5400回転 SATA HDD 500GB 7200回転 SATA HDD 1TB 7200回転 <M.2 2230> 128GB PCIe/NVMe SSD 256GB PCIe/NVMe SSD 512GB PCIe/NVMe SSD 256GB PCIe/NVMe SSD暗号化 <M.2 2280> 256GB PCIe/NVMe SSD 512GB PCIe/NVMe SSD 1TB PCIe/NVMe SSD 2TB PCIe/NVMe SSD 256GB PCIe/NVMe SSD暗号化 512GB PCIe/NVMe SSD暗号化 1TB PCIe/NVMe SSD暗号化
8 | セキュリティ | TPM | ○ | ○ | ○ | ○ | ○ | ○ | 〇 (2.0) | ○ | ○ | ○ | ○ | 〇 (2.0) | 〇 (2.0) | 〇 (2.0) | ○ | ○ | ○ | ○ | ○ | 〇 (2.0) | 〇 (2.0) | 〇 (2.0) | 〇 (2.0) | ○ | ○
8 |  | 顔認証 | [6 empty] | - | オプション ※IR camera構成のみ |  |  |  | - | - | - | オプション ※IR camera構成のみ |  |  |  |  | - | - | - | - | オプション ※IR camera構成のみ | オプション ※IR camera構成のみ
8 |  | 指紋認証/FIPS |  |  |  | ◯ （要指紋認証対応マウス） | ◯ （要指紋認証対応マウス） | ◯ （要指紋認証対応マウス） | オプション(要指紋認証対応マウス) | ◯ （要指紋認証対応マウス） |  |  |  | オプション(指紋認証/FIPS対応キーボード) |  |  | オプション(要指紋認証対応マウス) |  |  |  |  | ◯ （要指紋認証対応マウス） | ◯ （要指紋認証対応マウス） | ◯ （要指紋認証対応マウス） | オプション(要指紋認証対応マウス) | ◯ （要指紋認証対応マウス） | ◯ （要指紋認証対応マウス）
8 |  | スマートカード | オプション（要スマートカード対応キーボード） |  |  | オプション（要スマートカード対応キーボード） | オプション（要スマートカード対応キーボード） | オプション（要スマートカード対応キーボード） | オプション(要スマートカード対応キーボード) | オプション（要スマートカード対応キーボード） | オプション（要スマートカード対応キーボード） |  |  | オプション(要スマートカード対応キーボード) |  |  | オプション(要スマートカード対応キーボード) | オプション（要スマートカード対応キーボード） |  |  | - | オプション（要スマートカード対応キーボード） | オプション（要スマートカード対応キーボード） | オプション（要スマートカード対応キーボード） | オプション(要スマートカード対応キーボード) | オプション(要スマートカード対応キーボード) | オプション(要スマートカード対応キーボード)
8 |  | 非接触型スマートカード/NFC | [6 empty] | - |  |  |  |  | - | - | - | [5 empty] | - | - | - | -
8 |  | セキュリティロックスロット |  |  |  | ケンジントン・ケーブルスロット 南京錠用ループ | ケンジントン・ケーブルスロット 南京錠用ループ | ケンジントン・ケーブルスロット 南京錠用ループ | ケンジントン・ケーブルスロット カバー固定用のセキュリティ ネジ穴 | ケンジントン・ケーブルスロット |  |  |  | ケンジントン・ケーブルスロット 南京錠用ループ | ケンジントン・ケーブルスロット 南京錠用ループ | ケンジントン・ケーブルスロット 南京錠用ループ | ケンジントン・ケーブルスロット |  |  |  |  | ケンジントン・ケーブルスロット 南京錠用ループ | ケンジントン・ケーブルスロット 南京錠用ループ | ケンジントン・ケーブルスロット 南京錠用ループ | ケンジントン・ケーブルスロット カバー固定用のセキュリティ ネジ穴 | ケンジントン・ケーブルスロット | ケンジントン・ケーブルスロット
8 | 管理機能(vPro/ISM) |  | - | - | - |  |  |  | - |  | オプション（ISM） ※ISM:Intel Standard Manageability | オプション（ISM） ※ISM:Intel Standard Manageability | オプション（ISM） ※ISM:Intel Standard Manageability | オプション（ISM） | オプション（ISM） | オプション（ISM） |  | オプション（vPro / ISM） | オプション（vPro / ISM） | オプション（vPro / ISM） | オプション（vPro) | オプション (vPro) | オプション (vPro) | オプション (vPro) | i5/i7 vPro | オプション (vPro) | オプション (vPro)
8 | 入力 デバイス | バックライトキーボード
8 |  | ポインティングスティック
8 |  | テンキー
8 | 充電端子(形/mm/W) ※Type-Cの場合、給電用として下記↓端子を １つ使用することになります。 | [8 empty] | 130Wアダプター
8 | USBポート |  | 4x USB 2.0 (前2/背2) 4x USB 3.0(前2/背2) | 4x USB 2.0 (前2/背2) 4x USB 3.0(前2/背2) | 2x USB 2.0 (背2) 4x USB 3.0(前2/背2) | 2x USB 2.0(前) 2x USB 2.0(背) 2x USB 3.2 Gen1 Type-A(前) 2x USB 3.2 Gen1 Type-A(背) | 2x USB 2.0(前) 2x USB 2.0(背) 2x USB 3.2 Gen1 Type-A(前) 2x USB 3.2 Gen1 Type-A(背) | 2x USB 2.0(背) 2x USB 3.2 Gen1 Type-A(前) 2x USB 3.2 Gen1 Type-A(背) | <側面ポート> 1 x USB 3.2 Gen 2 Type-A (PowerShare搭載） 1 x USB 3.2 Gen 2 Type-Aポート <底面ポート＞ 2 x USB 3.2 Gen 2 Type-A、SmartPower On対応 1 x USB 3.2 Gen 2 Type-Cポート（DisplayPort Altモード/ Power Delivery対応） | 2x USB 2.0(背) 1x USB 3.2 Gen1 Type-C(横) 1x USB 3.2 Gen1 Type-A(横) ２x USB 3.2 Gen1 Type-A(背) | 4x USB 2.0 (前2/背2) 5x USB 3.0(前1/背4) 1x USB 3.1 Gen2 TypeC(前1) | 4x USB 2.0 (前2/背2) 5x USB 3.0(前1/背4) 1x USB 3.1 Gen2 TypeC(前1) | 5x USB 3.0(前1/背4) | 4x USB 2.0 (背2/前2) 5x USB 3.2 Gen1 Type-A(背4/前1) 1x USB 3.2 Gen2 Type-C (前1) | 4x USB2.0 (背2/前2) 5x USB3.2 Gen1 Type-A(背4/前1) 1x USB3.2 Gen2 Type-C (前1) | 5x USB3.2 Gen1 Type-A(背4/前1) 1x USB3.2 Gen2 Type-C (前1) | 2x USB 2.0(背) 1x USB 3.2 Gen2 Type-C(横) 1x USB 3.2 Gen1 Type-A(横) ２x USB 3.2 Gen2 Type-A(背) | 4x USB 2.0 (前2/背2) 5x USB 3.0(前1/背4) 1x USB 3.1 Gen2 TypeC(前1) | 4x USB 2.0 (前2/背2) 5x USB 3.0(前1/背4) 1x USB 3.1 Gen2 TypeC(前1) | 5x USB 3.0(前1/背4) 1x USB 3.1 Gen2 TypeC(前1) | 3x USB 3.0(下1/Gen2:下1/左1) 2x USB 3.1 Gen2 TypeC(下1/左1) | 4x USB2.0 (背2/前2) 3x USB3.2 Gen1 Type-A(背3) 2x USB3.2 Gen2 Type-A(背1/前1) 1x USB3.2 Gen2 Type-C (前1) | 4x USB2.0 (背2/前2) 3x USB3.2 Gen1 Type-A(背3) 2x USB3.2 Gen2 Type-A(背1/前1) 1x USB3.2 Gen2 TypeC (前1) | 2x USB 3.2 Gen1 Type-A(背2) (※ディスクリートグラフィック用シャーシの場合は1(背1)) 3x USB 3.2 Gen2 Type-A(背2/前1) 1x USB 3.2 Gen2 TypeC (前1) | <側面ポート> 1 x USB 3.2 Gen 2 Type-A (PowerShare搭載) <底面ポート> 2 x USB 3.2 Gen 2 Type-A、SmartPower On対応 1 x USB 3.2 Gen 2 Type-Cポート（DisplayPort Altモード/ Power Delivery対応） | 1x USB 3.2 Gen2 Type-C(横) 1x USB 3.2 Gen1 Type-A(横) 4x USB 3.2 Gen2 Type-A(背4) | 1x USB 3.2 Gen2 Type-C(横) 1x USB 3.2 Gen1 Type-A(横) 4x USB 3.2 Gen2 Type-A(背4)
8 | 周辺機器 の端子 | Thunderbolt 3 | [11 empty] | - | - | - | [5 empty] | - | - | - | 1 x USB 4 Type-C DisplayPort Altモード Thunderbolt 4.0 (側面)
8 |  | VGA |  |  |  | オプション(HDMI/VGA/DP 中１) | オプション(HDMI/VGA/DP 中１) | オプション(HDMI/VGA/DP 中１) | [5 empty] | オプション | オプション | オプション | [5 empty] | オプション | オプション | オプション
8 |  | HDMI |  |  |  | 1x HDMI 1.4 (背) | 1x HDMI 1.4 (背) | 1x HDMI 1.4 (背) | [5 empty] | オプション | オプション | オプション | [5 empty] | オプション | オプション | オプション |  | 1x HDMI Out(背) 1x HDMI In(背) | 1x HDMI Out(背) 1x HDMI In(背)
8 |  | Display Port |  |  |  | 1x DP 1.4 (背) | 1x DP 1.4 (背) | 1x DP 1.4 (背) | 1 x DisplayPort 1.4 | 1x DP++ 1.4/HDCP 2.3 ポート(背) |  |  |  | 2 x DisplayPort 1.4 | 2 x DisplayPort 1.4 | 2 x DisplayPort 1.4 | 1x DP++ 1.4/HDCP 2.3 ポート(背) |  |  |  |  | 2 x DisplayPort 1.4 | 2 x DisplayPort 1.4 | 2 x DisplayPort 1.4 | 1 x DisplayPort 1.4 | 1x DP++ 1.4/HDCP 2.3 ポート(背) | 1x DP++ 1.4/HDCP 2.3 ポート(背)
8 |  | Other パラレル=IEEE1284(25pin) RS-232C=シリアル(9pin) | パラレル(オプション)/ RS-232C(オプション)/PS/2(オプション) | パラレル(オプション)/ RS-232C(オプション)/PS/2(オプション) | RS-232C(オプション)/ PS/2(オプション ※シリアル+PS/2の 分岐ケーブルになります) | パラレル/RS-232C/PS/2 (オプション) | パラレル/RS-232C/PS/2 (オプション) | 1x RJ-45 1x ユニバーサルオーディオポート 1x ラインアウトオーディオポート 1x Serial/PS2 スロット（オプション ※VGAオプションとの同時選択不可） | 1x RJ-45 1x ユニバーサルオーディオポート | 1x RJ-45 1x ユニバーサルオーディオポート 1x ラインアウトオーディオポート | パラレル(オプション)/ RS-232C(オプション)/PS/2(オプション) | パラレル(オプション)/ RS-232C(オプション)/PS/2(オプション) | RS-232C(オプション)/ PS/2(オプション ※シリアル+PS/2の 分岐ケーブルになります) | 1x RJ-45 1x ユニバーサルオーディオポート 1x ラインアウトオーディオポート 1x Serial/PS2 スロット（オプション） | 1x RJ-45 1x ユニバーサルオーディオポート 1x ラインアウトオーディオポート 1x Serial/PS2 スロット（オプション） | 1x RJ-45 1x ユニバーサルオーディオポート 1x ラインアウトオーディオポート 1x Serial/PS2 スロット（オプション ※VGAオプションとの同時選択不可） | 1x RJ-45 1x ユニバーサルオーディオポート 1x ラインアウトオーディオポート | パラレル(オプション)/RS-232C/ PS/2 | パラレル(オプション)/RS-232C/ PS/2 | RS-232C(オプション)/ PS/2(オプション ※シリアル+PS/2の 分岐ケーブルになります) | - | 1x RJ-45 1x ユニバーサルオーディオポート 1x ラインアウトオーディオポート 2x Serial/PS2 スロット | 1x RJ-45 1x ユニバーサルオーディオポート 1x ラインアウトオーディオポート 2x Serial/PS2 スロット | 1x RJ-45 1x ユニバーサルオーディオポート 1x ラインアウトオーディオポート 1x Serial/PS2 スロット（オプション ※ディスクリートグラフィック用シャーシの場合は不可） | 1x RJ-45 1x ユニバーサルオーディオポート | 1x RJ-45 1x ユニバーサルオーディオポート 1x ラインアウトオーディオポート | 1x RJ-45 1x ユニバーサルオーディオポート 1x ラインアウトオーディオポート
8 | モニタの 端子 | 標準構成 | DP 1.2 / HDMI 1.4 *VGA、追加HDMI2.0b、追加DPは オプションです。 | DP 1.2 / HDMI 1.4 *VGA、追加HDMI2.0b、追加DPは オプションです。 | DP 1.2 / HDMI 1.4 *VGA、追加HDMI2.0b、追加DPは オプションです。 | DP 1.4 / HDMI 1.4 *VGA、追加HDMI2.0b、追加DPは オプションです。 | DP 1.4 / HDMI 1.4 *VGA、追加HDMI2.0b、追加DPは オプションです。 | DP 1.4 / HDMI 1.4 *VGA、追加HDMI2.0b、追加DPは オプションです。 | 1 x DisplayPort 1.4 1 x USB 3.2 Gen 2 Type-Cポート（DisplayPort Altモード/ Power Delivery対応） | DP 1.4 / HDCP 2.3 | DP 1.2 x2 *USB Type-C Alt-Mode, VGA、HDMI2.0b、追加DPはオプションです。 | DP 1.2 x2 *USB Type-C Alt-Mode, VGA、HDMI2.0b、追加DPはオプションです。 | DP 1.2 x2 *USB Type-C Alt-Mode, VGA、HDMI2.0b、追加DPはオプションです。 | 2 x DisplayPort 1.4 *VGA、HDMI2.0b、TypeC、 追加DPはオプションです。 | 2 x DisplayPort 1.4 *VGA、HDMI2.0b、TypeC、 追加DPはオプションです。 | 2 x DisplayPort 1.4 *VGA、HDMI2.0b、TypeC、 追加DPはオプションです。 | DP 1.4 / HDCP 2.3 | DP 1.2 x2 *VGA、HDMI2.0b、追加DPは オプションです。 | DP 1.2 x2 *VGA、HDMI2.0b、追加DPは オプションです。 | DP 1.2 x2 *VGA、HDMI2.0b、追加DPは オプションです。 | USB Type-C DP Alt-Mode x 2 | 2 x DisplayPort 1.4 *VGA、HDMI2.0b、TypeC、 追加DPはオプションです。 | 2 x DisplayPort 1.4 *VGA、HDMI2.0b、TypeC、 追加DPはオプションです。 | 2 x DisplayPort 1.4 *VGA、HDMI2.0b、TypeC、 追加DPはオプションです。※ディスクリートグラフィック用シャーシの場合は不可） | 1 x DisplayPort 1.4 1 x USB 3.2 Gen 2 Type-Cポート（DisplayPort Altモード/ Power Delivery対応） 1 x USB 4 Type-C DisplayPort Altモード Thunderbolt 4.0 | DP 1.4 / HDMI 1.4b | DP 1.4 / HDMI 1.4b
8 |  | グラフィックカード 選択時 | GeForce GT 730 2GB DP 1.2 x 2 RADEON R5 430 2GB DP 1.2 ｘ2 RADEON RX550 4GB DP 1.4 / miniDP 1.4 ｘ2 | GeForce GT 730 2GB DP 1.2 x 2 RADEON R5 430 2GB DP 1.2 ｘ2 RADEON RX550 4GB DP 1.4 / miniDP 1.4 ｘ2 | - | NVIDIA® GeForce® GT730 DP 1.2 x2 AMD Radeon™ RX640 DP 1.4 x1 / mini DP 1.4 x2 AMD Radeon™ R5 430 DP 1.2 x2 | NVIDIA® GeForce® GT730 DP 1.2 x2 AMD Radeon™ RX640 DP 1.4 x1 / mini DP 1.4 x2 AMD Radeon™ R5 430 DP 1.2 x2 |  | - |  | GeForce 730 2GB DP 1.2 x 2 RADEON R5 430 2GB DP 1.2 ｘ2 RADEON RX550 4GB DP 1.4 / miniDP 1.4 ｘ2 | GeForce 730 2GB DP 1.2 x 2 RADEON R5 430 2GB DP 1.2 ｘ2 RADEON RX550 4GB DP 1.4 / miniDP 1.4 ｘ2 | - | GeForce GTX 1660 Super DP 1.4 x1/HDMI x1/DVI-D x1 GeForce GT 730 2GB DP 1.2 x2 Radeon R5 430 2GB DP 1.2 x2 Radeon RX 640 4GB DP 1.4 x1 / mini DP 1.4 x2 | GeForce GT 730 2GB DP 1.2 x2 Radeon R5 430 2GB DP 1.2 x2 Radeon RX 640 4GB DP 1.4 x1 / mini DP 1.4 x2 |  | - | GeForce 730 2GB DP 1.2 x 2 RADEON R5 430 2GB DP 1.2 ｘ2 RADEON RX550 4GB DP 1.4 / miniDP 1.4 ｘ2 GeForce GTX 1050 2GB DP 1.4 / HDMI 2.0b / DL-DVI | GeForce 730 2GB DP 1.2 x 2 RADEON R5 430 2GB DP 1.2 ｘ2 RADEON RX550 4GB DP 1.4 / miniDP 1.4 ｘ2 | - | - | GeForce RTX 2070 SUPER DP 1.4 x3/HDMI GeForce GTX 1660 Super DP 1.4 x1/HDMI x1/DVI-D x1 GeForce GT 730 2GB DP 1.2 x2 Radeon R5 430 2GB DP 1.2 x2 Radeon RX 640 4GB DP 1.4 x1 / mini DP 1.4 x2 | GeForce GT 730 2GB DP 1.2 x2 Radeon R5 430 2GB DP 1.2 x2 Radeon RX 640 4GB DP 1.4 x1 / mini DP 1.4 x2 | Radeon RX 640 4GB DP 1.4 x1 / mini DP 1.4 x2 | - | DP 1.4 / HDMI 2.0 | DP 1.4 / HDMI 2.0
8 | ネットワーク | SIMフリー対応 |  |  |  | AMD Radeon™ RX640、4 GB、GDDR5（オプション、タワーおよびスモール フォーム ファクターのみ） |  |  | 入力不要 |  |  |  |  | - | - | - | [5 empty] | - | - | -
8 |  | LAN | 10 / 100 / 1000 Mbps |  |  | 10 / 100 / 1000 Mbps | 10 / 100 / 1000 Mbps | 10 / 100 / 1000 Mbps | 10 / 100 / 1000 Mbps | 10 / 100 / 1000 Mbps | 10 / 100 / 1000 Mbps |  |  | 10 / 100 / 1000 Mbps | 10 / 100 / 1000 Mbps | 10 / 100 / 1000 Mbps | 10 / 100 / 1000 Mbps | 10 / 100 / 1000 Mbps |  |  | 10 / 100 / 1000 Mbps | 10 / 100 / 1000 Mbps | 10 / 100 / 1000 Mbps | 10 / 100 / 1000 Mbps | 10 / 100 / 1000 Mbps | 10 / 100 / 1000 Mbps | 10 / 100 / 1000 Mbps
8 |  | 2nd LAN | - | - | - | - | - | - | - | - | - | - | - | - | - | - | - | オプション | オプション | - | - | オプション | オプション | オプション(※ディスクリートグラフィックとの同時選択はできません) | - | - | -
8 |  | ワイヤレス LAN | オプション | オプション | オプション | オプション | オプション | オプション | オプション | オプション | オプション | オプション | オプション | オプション | オプション | オプション | オプション | オプション | オプション | オプション | ○ | オプション | オプション | オプション | オプション | オプション | オプション
8 |  | Bluetooth | オプション | オプション | オプション | オプション | オプション | オプション | オプション | オプション | オプション | オプション | オプション | オプション | オプション | オプション | オプション | オプション | オプション | オプション | 〇 | オプション | オプション | オプション | オプション | オプション | オプション
8 | マルチメディア | メディア カードリーダー | ※オプション SD/SDHC/SDXC MMC/MMC+ | ※オプション SD/SDHC/SDXC MMC/MMC+ | - |  |  |  | - | SD3.0 (3280は他のAIOと違い4.0ではなく、 3.0です) | ※オプション SD/SDHC/SDXC MMC/MMC+ | ※オプション SD/SDHC/SDXC MMC/MMC+ | - | SD 4.0 (オプション) | SD 4.0 (オプション) | - | SD 4.0 | ※オプション SD/SDHC/SDXC MMC/MMC+ | ※オプション SD/SDHC/SDXC MMC/MMC+ | - | - | SD 4.0 (オプション) | SD 4.0 (オプション) | - | - | SD 4.0 | SD 4.0
8 |  | Webカメラ | [6 empty] | - | 2.0 MP Full HD Webカメラ w/ ポップアッププライバシー（オプション） Full HD 赤外線 Webカメラ (w/ Windows Hello サポート) (オプション) |  |  |  | - | - | - | 2.0 MP Full HD Webカメラ w/ ポップアッププライバシー（オプション） Full HD 赤外線 Webカメラ (w/ Windows Hello サポート) (オプション) |  |  |  |  | - | - | - | - | 2MP Full HD Webカメラ w/ ポップアッププライバシー（オプション） Full HD 赤外線 Webカメラ (w/ Windows Hello サポート) (オプション) | 2MP Full HD Webカメラ w/ ポップアッププライバシー（オプション） Full HD 赤外線 Webカメラ (w/ Windows Hello サポート) (オプション)
8 | 拡張スロット | PCI | - | - | - | - | - | - | - | - | - | - | - | - | - | - | - | 1（フルハイト） 長さ：約167.6mm まで | - | - | - | 1(フルハイト) 長さ：266.70mm まで | - | - | - | - | -
8 |  | PCI Express ×1 | 3（フルハイト） 長さ：114.4mm まで | 1（ロープロ） 長さ：167.7mm まで | - | 2（フルハイト） 長さ：114.30mm まで | 1（ハーフハイト） 長さ：167.64mm まで | - | - | - | 2（フルハイト） 長さ：114.4mm まで | - | - | 2 (フルハイト) 長さ：114.30mm まで | - | - | - | 1（フルハイト） 長さ：約114.4mm まで | - | - | - | 1 (フルハイト) 長さ：114.30mm まで | - | - | - | - | -
8 |  | PCI Express ×4 | - | - | - | - | - | - | - | - | 1（フルハイト） 長さ：167.6mm まで | 1（ロープロ） 長さ：約167.6mm まで | - | 1 (フルハイト) 長さ：167.64mm まで | 1 (ハーフハイト) 長さ：167.64mm まで | - | - | 1（フルハイト） 長さ：約167.6mm まで | 1（ロープロ） 長さ：約167.6mm まで | - | - | 1 (フルハイト) 長さ：167.64mm まで (x16サイズまで搭載可) | 1（ハーフハイト） 長さ：167.64mm まで | - | - | - | -
8 |  | PCI Express ×８ |  |  |  | - | - | - | - | - |  |  |  | - | - | - | - |  |  |  |  | - | - | - | - | - | -
8 |  | PCI Express ×16 | 1（フルハイト） 長さ：167.7mm まで | 1（ロープロ） 長さ：167.7mm まで | - | 1（フルハイト） 長さ：167.64mm まで | 1（ハーフハイト） 長さ：167.64mm まで | - | - | - | 1（フルハイト） 長さ：167.6mm まで | 1（ロープロ） 長さ：約167.6mm まで | - | 1 (フルハイト) 長さ：167.64mm まで | 1 (ハーフハイト) 長さ：167.64mm まで | - | - | 1（フルハイト） 長さ：約167.6mm まで | 1（ロープロ） 長さ：約167.6mm まで | - | - | 1(フルハイト) 長さ：266.70mm まで | 1（ハーフハイト） 長さ：167.64mm まで | - | - | - | -
8 | バッテリー | バッテリ交換の可否 Module：ワンタッチ CRU：手間は掛かるが交換可能 FRU：エンジニアによる交換が必要 | [6 empty] | 入力不要
8 |  | セル/バッテリ持続時間 ※指定のないものは[MM2014] ※最大となる構成での数値 | [6 empty] | 入力不要
8 | 筐体 | 幅(mm) | 154 | 92.6 | 36 | 154.0 | 92.6 | 36.0 | 96.1 | 497.9 | 154 | 92.6 | 36 | 154 | 92.60 | 36.00 | 540.2 | 154 | 92.6 | 36 | 96.1 | 169 | 92.60 | 36 | 96.1 | 540.2 | 614.0
8 |  | 奥行き(mm) | 274 | 292 | 178 | 292.2 | 292.8 | 178.56 | 19.7 (HDD部分 27.74 ) | 54.5 | 274 | 292 | 178 | 292.20 | 292.80 | 178.56 | 52.8 | 274 | 292 | 178 | 256.2 | 300.80 | 292.80 | 178.56 | 19.7 (HDD部分 27.74 ) | 52.8 | 58.0
8 |  | 高さ(mm) | 350 | 290 | 182 | 324.3(前) 324.3(背) | 290.0(前) 290.0(背) | 182.0(前) 182.0(背) | 256.2 | 329.4 | 350 | 290 | 182 | 324.30 | 290.00 | 182.00 | 344.0 | 350 | 290 | 182 | 19.7 | 367 | 290 | 182 | 256.2 | 344.0 | 389.0
8 |  | 最小構成重量 | 7.93 kg | 5.26 kg | 1.18 kg | 5.35kg | 5.02kg | 1.38kg | 0.51 kg | 4.34 kg (スタンド除く) タッチ構成時 4.75 kg (スタンド除く) | 7.93 kg | 5.26 kg | 1.18 kg | 5.90 kg | 3.83 kg | 1.16 kg | 5.84 kg (スタンド除く) タッチ構成時 5.85 kg (スタンド除く) | 7.93 kg | 5.26 kg | 1.18 kg | 0.65 kg | 9.35 kg | 5.28 kg | 1.38 kg | 0.51 kg | 5.94 kg (スタンド除く) タッチ構成時 5.95 kg (スタンド除く) | 8.3 kg (スタンド除く) タッチ構成時 8.73 kg (スタンド除く)
8 | その他 メモ等 | [7 empty] | DHC 1.5対応 |  |  |  |  | Dell Optimizer搭載 | Dell Optimizer搭載 | Dell Optimizer搭載 | Dell Optimizer搭載 |  |  |  | *DP PowerDeliveryは100Wまで給電可能 *Dellのドッキングステーションに対応しません（動作しません） | Dell Optimizer搭載 | Dell Optimizer搭載 | Dell Optimizer搭載 | Dell Optimizer搭載 DHC 1.5対応 | Dell Optimizer搭載 | Dell Optimizer搭載
Note on D10: TOKUYAMA, YUKARI:2019/10/8 花木さん指示により、第8世代Coffee Lake追加
Note on E10: TOKUYAMA, YUKARI:2019/10/8 花木さん指示により、第8世代Coffee Lake追加
Note on F10: TOKUYAMA, YUKARI:2019/10/8 花木さん指示により、第8世代Coffee Lake追加
Note on L10: TOKUYAMA, YUKARI:2019/10/8 花木さん指示により、第8世代Coffee Lake追加
Note on M10: TOKUYAMA, YUKARI:2019/10/8 花木さん指示により、第8世代Coffee Lake追加
Note on N10: TOKUYAMA, YUKARI:2019/10/8 花木さん指示により、第8世代Coffee Lake追加
Note on S10: TOKUYAMA, YUKARI:2019/10/8 花木さん指示により、第8世代Coffee Lake追加
Note on T10: TOKUYAMA, YUKARI:2019/10/8 花木さん指示により、第8世代Coffee Lake追加
Note on U10: TOKUYAMA, YUKARI:2019/10/8 花木さん指示により、第8世代Coffee Lake追加
Note on E11: TOKUYAMA, YUKARI:2019/10/17 花木さん確認の上、グラボ追加。
Note on S11: TOKUYAMA, YUKARI:2019/10/8 二宮さん、花木さん確認の上、「GeForce GTX 1050 4GB」を「2GB」に修正
Note on S15: TOKUYAMA, YUKARI:2019/10/8 二宮さん、花木さん確認の上、「※Pentium Core i3構成時は…」 から「Pentium」を削除
Note on T15: TOKUYAMA, YUKARI:2019/10/8 二宮さん、花木さん確認の上、「※Pentium Core i3構成時は…」 から「Pentium」を削除
Note on U15: TOKUYAMA, YUKARI:2019/10/8 二宮さん、花木さん確認の上、「※Pentium Core i3構成時は…」 から「Pentium」を削除
Note on D18: TOKUYAMA, YUKARI:2019/10/17 花木さん確認の上、「3.5インチｘ１ 又は 2.5インチｘ２」 ⇒ 「3.5インチｘ１ + 2.5インチｘ２」に変更。
Note on S18: TOKUYAMA, YUKARI:2019/10/8 二宮さん、花木さん確認の上、赤字注釈追加
Note on D19: TOKUYAMA, YUKARI:2019/10/17 花木さん確認の上、HDDオプションを変更 ・ ＜2.5インチ＞SATA Class20 SSDを追加 ・ ＜M.2＞SATA SSDを削除 ・ ＜M.2＞SATA SSD暗号化を削除
Note on E19: TOKUYAMA, YUKARI:2019/10/17 花木さん確認の上、HDDオプションを変更 ・ ＜2.5インチ＞SATA Class20 SSDを追加 ・ ＜M.2＞SATA SSDを削除 ・ ＜M.2＞SATA SSD暗号化を削除
Note on F19: TOKUYAMA, YUKARI:2019/10/17 花木さん確認の上、HDDオプションを変更 ・ ＜2.5インチ＞SATA Class20 SSDを追加 ・ ＜M.2＞SATA SSDを削除 ・ ＜M.2＞SATA SSD暗号化を削除
Note on S19: TOKUYAMA, YUKARI:2019/10/8 二宮さん、花木さん確認の上、下記変更 ①＜2.5インチ 2nd以降＞を追加 ② <M.2>配下の以下3項目を削除 ※理由：M.2 SATAは提供されていません。 SATA SSD / SATA SSD 暗号化 / SATA SSD FIPS暗号化
Note on T19: TOKUYAMA, YUKARI:2019/10/8 二宮さん、花木さん確認の上、下記変更 ①＜2.5インチ 2nd以降＞を追加 ② <M.2>配下の以下3項目を削除 ※理由：M.2 SATAは提供されていません。 SATA SSD / SATA SSD 暗号化 / SATA SSD FIPS暗号化
Note on U19: TOKUYAMA, YUKARI:2019/10/8 二宮さん、花木さん確認の上、下記変更 <M.2>配下の以下3項目を削除 ※理由：M.2 SATAは提供されていません。 SATA SSD / SATA SSD 暗号化 / SATA SSD FIPS暗号化
Note on D26: TOKUYAMA, YUKARI:2019/10/17 花木さん確認の上、「DASH」を「-」に変更。
Note on E26: TOKUYAMA, YUKARI:2019/10/17 花木さん確認の上、「DASH」を「-」に変更。
Note on F26: TOKUYAMA, YUKARI:2019/10/17 花木さん確認の上、「DASH」を「-」に変更。
Note on L37: TOKUYAMA, YUKARI:2019/10/7 花木さん確認の上、オプション部分を修正
Note on M37: TOKUYAMA, YUKARI:2019/10/7 花木さん確認の上、オプション部分を修正
Note on N37: TOKUYAMA, YUKARI:2019/10/7 花木さん確認の上、オプション部分を修正
Note on E38: TOKUYAMA, YUKARI:2019/10/17 花木さん確認の上、「GeForce 730 2GB」を「GeForce GT 730 2GB」に変更

## Latitude
最終更新日 2021/8/11
11 | シリーズ |  | 3000シリーズ |  |  |  |  | 5000シリーズ | [14 empty] | 7000シリーズ | [11 empty] | 9000シリーズ |  |  | Latitude Educationシリーズ
14 | 製品名 |  | 3301 | 3400 | 3410 | 3500 | 3510 | 5300 | 5310 | 5320 Clamshell/2in1 | 5300 2-in-1 | 5310 2in1 | 5400 | 5410 | 5420 | 5401 | 5411 | 5500 | 5510 | 5520 | 5501 | 5511 | 7200 2-in-1 | 7210 2-in-1 | 7300 | 7310 | 7320 Clamshell/2in1 | 7310 2-in-1 | 7400 | 7410 | 7420 Clamshell/2in1 | 7400 2-in-1 | 7410 2-in-1 | 7520 | 9410 2-in-1 | 9510 | 9510 2-in-1 | 3190 2-in-1 | 3120 2-in-1
11 | シャーシ/インチ |  | 13.3インチ | 14.0インチ |  | 15.6インチ |  | 13.3インチ |  |  |  |  | 14.0インチ |  |  |  |  | 15.6インチ |  |  |  |  | 12.5インチ |  | 13.3インチ |  |  |  | 14.0インチ |  |  |  |  | 15.6インチ | 14.0インチ | 15.0インチ |  | 11.6インチ
14 | 製品画像
14 | 販売中 / EOL |  | オンライン販売終了(流通在庫あり) | オンライン販売終了 | オンライン販売終了 | オンライン販売終了 | オンライン販売終了(流通在庫あり) | オンライン販売終了 | 販売中 | 販売中 | オンライン販売終了 | オンライン販売終了 | オンライン販売終了 | オンライン販売終了 | 販売中 | オンライン販売終了 | 販売中 | オンライン販売終了 | オンライン販売終了 | 販売中 | オンライン販売終了 | オンライン販売終了 | オンライン販売終了 | 販売中 | オンライン販売終了 | オンライン販売終了 | 販売中 | オンライン販売終了 | オンライン販売終了 | オンライン販売終了 | 販売中 | オンライン販売終了 | オンライン販売終了 | 販売中 | オンライン販売終了 | オンライン販売終了 | オンライン販売終了 | 販売中 | オンライン販売終了
| e型番(eカタログサイト)の検索はこちら ※型番がない機種はシェアードプレミアで カスタマイズできます！ | [5 empty] | e型番 (eカタログサイトリンク) |  | e型番 (eカタログサイトリンク) | e型番 (eカタログサイトリンク) |  |  |  |  | e型番 (eカタログサイトリンク) |  | e型番なし シェアードプレミアページでカスタマイズ |  |  | e型番 (eカタログサイトリンク) | [6 empty] | e型番 (eカタログサイトリンク) |  |  |  | e型番 (eカタログサイトリンク) |  |  | e型番なし シェアードプレミアページでカスタマイズ |  |  |  | e型番なし シェアードプレミアページでカスタマイズ
8 | カラーバリエーション |  | ブラック/シルバー | ブラック | ダークグレー | ブラック | ダークグレー | ブラック | タイタングレー | タイタングレー | ブラック | タイタングレー | ブラック | タイタングレー | タイタングレー | ブラック | タイタングレー | ブラック | タイタングレー | タイタングレー | ブラック | タイタングレー | シルバー | シルバー/ダークグレー | ブラック/シルバー | シルバー/ダークグレー | タイタングレー、ブラック | シルバー/ダークグレー | ブラック/シルバー | シルバー/ダークグレー | タイタングレー、ブラック | シルバー | シルバー/ダークグレー | タイタングレー | シルバー | シルバー | シルバー | ブラック | Black
8 | チップセット |  |  |  | - |  | - |  | - | CPU内蔵 |  | - |  | - | CPU内蔵 |  | - |  | - | CPU内蔵 |  | - |  | - |  | - | CPU内蔵 | - |  | - | CPU内蔵 |  | - | CPU内蔵 | - | - | - |  | CPU内蔵
8 | CPU |  | [第8世代-Whiskey Lake-] Core i3 8145U (2C/4T) Core i5 8265U (4C/8T Core i5 8365U (4C/8T) Core i7 8565U (4C/8T) | [第8世代-Whiskey Lake-] Celeron 4205U (2C/2T) Core i3 8145U (2C/4T) Core i5 8265U (4C/8T) Core i5 8365U (4C/8T) Core i7 8565U (4C/8T) | [第10世代 -Comet Lake] Celeron 5205U (2C/2T) Core i3 10110U (2C/4T) Core i5 10210U (4C/8T) Core i5 10310U (4C/8T) Core i7 10510U (4C/8T) | [第8世代-Whiskey Lake-] Celeron 4205U (2C/2T) Core i3 8145U (2C/4T) Core i5 8265U (4C/8T) Core i5 8365U (4C/8T) Core i7 8565U (4C/8T) | [第10世代 -Comet Lake] Celeron 5205U (2C/2T) Core i3 10110U (2C/4T) Core i5 10210U (4C/8T) Core i5 10310U (4C/8T) Core i7 10510U (4C/8T) | [第8世代-Whiskey Lake-] Core i3-8145U (2C/4T) Core i5-8265U (4C/8T) Core i5-8365U (4C/8T) Core i7-8665U (4C/8T) | [第10世代 -Comet Lake] Core i3 10110U (2C/4T) Core i5 10210U (4C/8T) Core i5 10310U (4C/8T) Core i7 10610U (4C/8T) Core i7 10810U (6C/12T) | Core i3-1125G4 (4C/8T) Core i5-1135G7 (4C/8T) Core i5-1145G7 (4C/8T) Core i7-1185G7 (4C/8T) | [第8世代-Whiskey Lake-] Core i5-8265U (4C/8T) Core i5-8365U (4C/8T) Core i7-8665U (4C/8T) | [第10世代 -Comet Lake] Core i3 10110U (2C/4T) Core i5 10210U (4C/8T) Core i5 10310U (4C/8T) Core i7 10610U (4C/8T) Core i7 10810U (6C/12T) | [第8世代-Whiskey Lake-] Core i3-8145U (2C/4T) Core i5-8265U (4C/8T) Core i5-8365U (4C/8T) Core i7-8665U (4C/8T) | [第8世代 -Whisky Lake-] Core i5 8365U (4C/8T) [第10世代 -Comet Lake] Core i3 10110U (2C/4T) Core i5 10210U (4C/8T) Core i5 10310U (4C/8T) Core i7 10610U (4C/8T) Core i7 10810U (6C/12T) | Core i3-1125G4 (4C/8T) Core i5-1135G7 (4C/8T) Core i5-1145G7 (4C/8T) Core i7-1185G7 (4C/8T) Core i7-1165G7 (4C/8T) | [第9世代-Coffee Lake-] Core i5-9300H (4C/8T) Core i5-9400H (4C/8T) Core i7-9850H (6C/12T) | [第10世代 -Comet Lake-] Core i5 10300H (4C/8T) Core i5 10400H (4C/8T) Core i7 10850H (6C/12T) | [第8世代-Whiskey Lake-] Core i3-8145U (2C/4T) Core i5-8265U (4C/8T) Core i5-8365U (4C/8T) Core i7-8665U (4C/8T) | [第10世代 -Comet Lake] Core i3 10110U (2C/4T) Core i5 10210U (4C/8T) Core i5 10310U (4C/8T) Core i7 10610U (4C/8T) Core i7 10810U (6C/12T) | Core i3-1125G4 (4C/8T) Core i5-1135G7 (4C/8T) Core i5-1145G7 (4C/8T) Core i7-1185G7 (4C/8T) | [第9世代-Coffee Lake-] Core i5-9300H (4C/8T) Core i5-9400H (4C/8T) Core i7-9850H (6C/12T) | [第10世代 -Comet Lake-] Core i5 10300H (4C/8T) Core i5 10400H (4C/8T) Core i7 10850H (6C/12T) | [第8世代-Whiskey Lake-] Core i3-8145U (2C/4T) Core i5-8265U (4C/8T) Core i5-8365U (4C/8T) Core i7-8665U (4C/8T) | [第10世代 -Comet Lake-] Core i3 10110 (2C/4T) Core i5 10210U (4C/8T) Core i5 10310U (4C/8T) Core i7 10610U (4C/8T) Core i7 10810U (6C/12T) | [第8世代-Whiskey Lake-] Core i5-8265U (4C/8T) Core i5-8365U (4C/8T) Core i7-8665U (4C/8T) | [第10世代 -Comet Lake-] Core i5 10210U (4C/8T) Core i5 10310U (4C/8T) Core i7 10610U (4C/8T) Core i7 10810U (6C/12T) | Core i5-1135G7 (4C/8T) Core i5-1145G7 (4C/8T) Core i7-1165G7 (4C/8T) Core i7-1185G7 (4C/8T) | [第10世代 -Comet Lake-] Core i5 10210U (4C/8T) Core i5 10310U (4C/8T) Core i7 10610U (4C/8T) Core i7 10810U (6C/12T) | [第8世代-Whiskey Lake-] Core i5-8265U (4C/8T) Core i5-8365U (4C/8T) Core i7-8665U (4C/8T) | [第10世代 -Comet Lake-] Core i5 10210U (4C/8T) Core i5 10310U (4C/8T) Core i7 10610U (4C/8T) Core i7 10810U (6C/12T) | Core i5-1135G7 (4C/8T) Core i5-1145G7 (4C/8T) Core i7-1165G7 (4C/8T) Core i7-1185G7 (4C/8T) | [第8世代-Whiskey Lake-] Core i5 8265U (4C/8T) 8226 Core i5 8365U (4C/8T) 確認中 Core i7 8665U (4C/8T) 確認中 | [第10世代 -Comet Lake-] Core i5 10210U (4C/8T) Core i5 10310U (4C/8T) Core i7 10610U (4C/8T) Core i7 10810U (6C/12T) | Core i5-1135G7 (4C/8T) Core i5-1145G7 (4C/8T) Core i7-1165G7 (4C/8T) Core i7-1185G7 (4C/8T) | [第10世代 -Comet Lake-] Core i5 10210U (4C/8T) Core i5 10310U (4C/8T) Core i7 10610U (4C/8T) Core i7 10810U (6C/12T) | [第10世代 -Comet Lake-] Core i5 10210U (4C/8T) Core i5 10310U (4C/8T) Core i7 10610U (4C/8T) Core i7 10710U (6C/12T) Core i7 10810U (6C/12T) | [第10世代 -Comet Lake-] Core i5 10210U (4C/8T) Core i5 10310U (4C/8T) Core i7 10610U (4C/8T) Core i7 10710U (6C/12T) Core i7 10810U (6C/12T) | [-Gemini Lake-] Celeron N4100 (4C) Pentium N5000 (4C) | Celeron™ N5100(4C/4T) Pentium™ N6000 (4C/4T)
8 | グラフィック |  | Intel UHDグラフィック 620 | Intel UHDグラフィックス 610 Intel UHDグラフィックス 620 NVIDIA MX130 GDDR5 2GB | インテル® UHDグラフィック NVIDIA MX230 GDDR5 2GB専用グラフィックス | Intel UHDグラフィックス 610 Intel UHDグラフィックス 620 NVIDIA MX130 GDDR5 2GB | インテル® UHDグラフィック NVIDIA MX230 GDDR5 2GB専用グラフィックス | インテルUHD グラフィックス 620 | Intel UHDグラフィックス | Intel UHD Graphics Intel Iris Xe Graphics | インテルUHD グラフィックス 620 | Intel UHDグラフィックス | インテルUHD グラフィックス 620 | Intel UHDグラフィックス AMD Radeon RX640 | Intel Iris Xe Graphics | インテルUHD グラフィックス 630 Nvidia® GeForce® MX150 （Core™ i5-9400H/Core™ i7-9850H） （オプション） | Intel UHDグラフィックス NVIDIA GeForce MX250 N17S-G1-B専用グラフィックス | インテルUHD グラフィックス 620 | Intel UHDグラフィックス AMD Radeon RX640 | Intel Iris Xe Graphics | インテルUHD グラフィックス 630 Nvidia® GeForce® MX150 （Core™ i5-9400H/Core™ i7-9850H）（オプション） | Intel UHDグラフィックス NVIDIA GeForce MX250 N17S-G1-B専用グラフィックス | インテル UHD グラフィックス 620 | Intel UHDグラフィックス | インテル UHD グラフィックス 620 | Intel UHDグラフィックス | Intel Iris Xe Graphics | Intel UHDグラフィックス | インテル UHD グラフィックス 620 | Intel UHDグラフィックス | Intel Iris Xe Graphics | Intel UHDグラフィック 620 | Intel UHDグラフィックス | Intel Iris Xe Graphics | Intel UHDグラフィックス | Intel UHDグラフィックス | Intel UHDグラフィックス | インテル® HDグラフィックス 605 （Pentium） インテル® HDグラフィックス 600 （Celeron） | Intel® UHD Graphics
8 | OS | Windows 10 | < 64bitのみ > Windows 10 Home (JP/EN) Windows 10 Pro (JP/EN) | < 64bitのみ > Windows 10 Home (JP/EN) Windows 10 Pro (JP/EN) | < 64bitのみ > Windows 10 Home (JP/EN) Windows 10 Pro (JP/EN) | < 64bitのみ > Windows 10 Home (JP/EN) Windows 10 Pro (JP/EN) | < 64bitのみ > Windows 10 Home (JP/EN) Windows 10 Pro (JP/EN) | < 64bitのみ > Windows 10 Home (JP/EN) Windows 10 Pro (JP/EN) | < 64bitのみ > Windows 10 Home (JP/EN) Windows 10 Pro (JP/EN) | < 64bitのみ > Windows 10 Home (JP/EN) Windows 10 Pro (JP/EN) | < 64bitのみ > Windows 10 Home (JP/EN) Windows 10 Pro (JP/EN) | < 64bitのみ > Windows 10 Home (JP/EN) Windows 10 Pro (JP/EN) | < 64bitのみ > Windows 10 Home (JP/EN) Windows 10 Pro (JP/EN) | < 64bitのみ > Windows 10 Home (JP/EN) Windows 10 Pro (JP/EN) | < 64bitのみ > Windows 10 Home (JP/EN) Windows 10 Pro (JP/EN) | < 64bitのみ > Windows 10 Home (JP/EN) Windows 10 Pro (JP/EN) | < 64bitのみ > Windows 10 Home (JP/EN) Windows 10 Pro (JP/EN) | < 64bitのみ > Windows 10 Home (JP/EN) Windows 10 Pro (JP/EN) | < 64bitのみ > Windows 10 Home (JP/EN) Windows 10 Pro (JP/EN) | < 64bitのみ > Windows 10 Home (JP/EN) Windows 10 Pro (JP/EN) | < 64bitのみ > Windows 10 Home (JP/EN) Windows 10 Pro (JP/EN) | < 64bitのみ > Windows 10 Home (JP/EN) Windows 10 Pro (JP/EN) | < 64bitのみ > Windows 10 Home (JP/EN) Windows 10 Pro (JP/EN) | < 64bitのみ > Windows 10 Home (JP/EN) Windows 10 Pro (JP/EN) | < 64bitのみ > Windows 10 Home (JP/EN) Windows 10 Pro (JP/EN) | < 64bitのみ > Windows 10 Home (JP/EN) Windows 10 Pro (JP/EN) | < 64bitのみ > Windows 10 Home (JP/EN) Windows 10 Pro (JP/EN) | < 64bitのみ > Windows 10 Home (JP/EN) Windows 10 Pro (JP/EN) | < 64bitのみ > Windows 10 Home (JP/EN) Windows 10 Pro (JP/EN) | < 64bitのみ > Windows 10 Home (JP/EN) Windows 10 Pro (JP/EN) | < 64bitのみ > Windows 10 Home (JP/EN) Windows 10 Pro (JP/EN) | < 64bitのみ > Windows 10 Home (JP/EN) Windows 10 Pro (JP/EN) | < 64bitのみ > Windows 10 Home (JP/EN) Windows 10 Pro (JP/EN) | < 64bitのみ > Windows 10 Home (JP/EN) Windows 10 Pro (JP/EN) | < 64bitのみ > Windows 10 Home (JP/EN) Windows 10 Pro (JP/EN) | < 64bitのみ > Windows 10 Home (JP/EN) Windows 10 Pro (JP/EN) | < 64bitのみ > Windows 10 Home (JP/EN) Windows 10 Pro (JP/EN) | < 64bitのみ > Windows 10 Home (JP/EN) Windows 10 Pro (JP/EN) | Mircosoft® Windows 10 Pro 64 bit Mircosoft® Windows 10 Home 64 bit
8 |  | Other | - | Ubuntu Linux 18.04 | Ubuntu 18.04 | Ubuntu Linux 18.04 | Ubuntu 18.04 | Ubuntu Linux 18.04 | Ubuntu 18.04 LTS | Ubuntu 20.04 LTS | - | Ubuntu 18.04 LTS | Ubuntu Linux 18.04 | Ubuntu 18.04 LTS | Ubuntu 20.04 LTS | Ubuntu Linux 18.04 | Ubuntu 18.04 LTS | Ubuntu Linux 18.04 | Ubuntu 18.04 LTS | Ubuntu 20.04 LTS | Ubuntu Linux 18.04 | Ubuntu 18.04 LTS | - | - | Ubuntu Linux 18.04 | Ubuntu 18.04 LTS | Ubuntu 20.04 LTS | - | Ubuntu Linux 18.04 | Ubuntu 18.04 LTS | Ubuntu 20.04 LTS | - | - | Ubuntu 20.04 LTS | - | Ubuntu Linux 18.04 | - | - | -
8 | ディスプレイサイズ/解像度 |  | < 非光沢液晶＋非タッチ＋ブラック > 13.3インチ FHD (1920 x 1080) < 非光沢液晶+非タッチ+ブラック > 13.3インチ HD (1366 x 768) < 光沢液晶+非タッチ+シルバー > 13.3インチ FHD (1920 x 1080) | < 非光沢液晶 > 14.0 HD（1366×768） 14.0 FHD（1920×1080） < 非光沢液晶+タッチ > 14.0 FHD（1920×1080） | ＜ 非光沢+タッチ非対応 ＞ 14.0 HD （1366 x 768） ＜ 非光沢+タッチ非対応 ＞ 14.0 FHD（1920 x 1080） ＜ 非光沢+タッチ ＞ 14.0 FHD（1920 x 1080） | < 非光沢液晶 > 15.6 HD（1366×768） 15.6 FHD（1920×1080） < 非光沢液晶+タッチ > 15.6 HD（1366×768） | ＜ 非光沢+タッチ非対応 ＞ 15.6 HD（1366 x 768） ＜ 非光沢+タッチ非対応 ＞ 15.6 FHD（1920 x 1080） ＜ 非光沢+タッチ ＞ 15.6 FHD（1920 x 1080） | < 非光沢+タッチ > 13.3インチ FHD (1920 x 1080) < 非光沢+ノンタッチ > 13.3インチ FHD (1920 x 1080) 13.3インチ HD (1366 x 768) | ＜ 非光沢+タッチ非対応 ＞ 13.3 HD（1366 x 768） 13.3 FHD WVA（1920 x 1080） ＜ 非光沢+タッチ ＞ 13.3 FHD WVA（1920 x 1080） | ＜ 非光沢+タッチ非対応 ＞ 13.3 FHD WVA（1920 x 1080） ＜ 非光沢+タッチ ＞ 13.3 FHD WVA（1920 x 1080） ＜2in1＞ 13.3 FHD WVA（1920 x 1080） | ＜ 反射低減コーティング タッチ ＞ 13.3インチ FHD (1920 x 1080) | ＜ 非光沢+タッチ ＞ 13.3 FHD WVA（1920 x 1080） | < 非光沢+タッチ > 14インチ FHD (1920 x 1080) < 非光沢+ノンタッチ > 14インチ FHD (1920 x 1080) 14インチ HD (1366 x 768) | ＜ 非光沢+タッチ非対応 ＞ 14.0 HD（1366 x 768） 14.0 FHD WVA（1920 x 1080） ＜ 非光沢+タッチ対応 ＞ 14.0 FHD WVA（1920 x 1080） | ＜ 非光沢+タッチ非対応 ＞ 14 HD（1366 x 768） 14 FHD WVA（1920 x 1080） ＜ 非光沢+タッチ ＞ 14 FHD WVA（1920 x 1080） | < 非光沢+タッチ > 14インチ FHD (1920 x 1080) < 非光沢+ノンタッチ > 14インチ FHD (1920 x 1080) 14インチ HD (1366 x 768) | ＜ 非光沢+タッチ非対応 ＞ 14 HD（1366 x 768） 14 FHD WVA（1920 x 1080） ＜ 非光沢+タッチ対応 ＞ 14 FHD WVA（1920 x 1080） | < 非光沢 + タッチ > 15.6インチ FHD (1920 x 1080) < 非光沢+ノンタッチ > 15.6インチ FHD (1920 x 1080) 15.6インチ HD (1366 x 768) | ＜ 非光沢+タッチ非対応 ＞ 15.6 HD（1366 x 768） 15.6 FHD WVA（1920 x 1080） ＜ 非光沢+タッチ対応 ＞ 15.6 FHD WVA（1920 x 1080） | ＜ 非光沢+タッチ非対応 ＞ 15 HD（1366 x 768） 15 FHD WVA（1920 x 1080） 15 UHD WVA (3840 x 2160) ＜ 非光沢+タッチ ＞ 15 FHD WVA（1920 x 1080） | < 非光沢+タッチ > 15.6インチ FHD (1920 x 1080) < 非光沢+ノンタッチ > 15.6インチ FHD (1920 x 1080) 15.6インチ HD (1366 x 768) | ＜ 非光沢+タッチ非対応 ＞ 15.6 HD（1366 x 768） 15.6 FHD WVA（1920 x 1080） ＜ 非光沢+タッチ対応 ＞ 15.6 FHD WVA（1920 x 1080） | ＜ 反射軽減コーティング、 ゴリラガラス液晶 ＞ 12.3インチ FHD (1920 x 1280) | < Corning Gorilla Glass DXタッチ > 12.3 FHD（1,920 x 1280） | < 非光沢+タッチ > 13.3インチ FHD (1920 x 1080) < 非光沢+ノンタッチ > 13.3インチ FHD (1920 x 1080) SLP搭載 13.3インチ FHD (1920 x 1080) SLP搭載/Dell SafeScree（オプション） 13.3インチ HD (1366 x 768) | ＜ 非光沢+タッチ非対応 ＞ 13.3 HD（1366 x 768） ＜ 非光沢+低消費電力 +タッチ非対応 ＞ 13.3 FHD（1920 x 1080） ＜ 非光沢+内蔵タッチ ＞ 13.3 FHD（1920 x 1080） ＜ 非光沢+タッチ非対応+Digital Privacy SafeScreen ＞ 13.3 FHD（1920 x 1080） ＜ 非光沢+タッチ+Corning Gorilla Glass 6+Digital Privacy SafeScreen ＞ 13.3 FHD（1920 x 1080） | ＜ 非光沢+タッチ非対応 ＞ 13.3 FHD WVA（1920 x 1080） ＜ 非光沢+タッチ ＞ 13.3 FHD WVA（1920 x 1080） ＜2in1＞ 13.3 FHD WVA（1920 x 1080） | ＜ 非光沢+タッチ+Corning Gorilla Glass 6 ＞ 13.3 FHD（1920 x 1080） ＜ 非光沢+タッチ+Corning Gorilla Glass 6 +Digital Privacy SafeScreen ＞ 13.3 FHD（1920 x 1080） | < 非光沢 + タッチ > 14.0インチ FHD (1920 x 1080) < 非光沢 + ノンタッチ > 14.0インチ FHD (1920 x 1080) SLP搭載14.0インチ FHD (1920 x 1080) SLP搭載/Dell SafeScreen（オプション） 14.4 HD (1366 x 768) | ＜ 非光沢+タッチ非対応 ＞ 14.0 HD（1366 x 768） ＜ 非光沢+低消費電力 +タッチ非対応 ＞ 14.0 FHD（1920 x 1080） ＜ 非光沢+タッチ ＞ 14.0 FHD（1920 x 1080） ＜ 非光沢+タッチ非対応 +Digital Privacy SafeScreen ＞ 14.0 FHD（1920 x 1080） ＜ 非光沢+タッチ +Corning Gorilla Glass 6 +Digital Privacy SafeScreen ＞ 14.0 FHD（1920 x 1080） ＜ 非光沢+タッチ非対応 +4K+低ブルーライト ＞ 14.0 UHD（3840 x 2160） | ＜ 非光沢+タッチ非対応 ＞ 14 FHD WVA（1920 x 1080） 14 UHD WVA (3840 x 2160) ＜ 非光沢+タッチ ＞ 14 FHD WVA（1920 x 1080） ＜ 2-in-1 ＞ 14 FHD WVA（1920 x 1080） | < 反射低減・防汚・超低消費電力 ・IGZO液晶＋Gorilla Glassタッチ > 14.0 FHD（1920×1080） | ＜ 非光沢 + タッチ + Corning Gorilla Glass 6 ＞ 14.0 FHD（1920 x 1080） ＜ 非光沢 + タッチ + Corning Gorilla Glass 6 + Digital Privacy SafeScreen ＞ 14.0 FHD（1920 x 1080） | ＜ 非光沢+タッチ非対応 ＞ 15.6 FHD WVA（1920 x 1080） 15.6 UHD WVA (3840 x 2160) ＜ 非光沢+タッチ ＞ 15.6 FHD WVA（1920 x 1080） | ＜ 反射防止+汚れ防止+タッチ対応+Corning Gorilla Glass 5 +超低消費電力 ＞ 14 FHD WVA（1,920 x 1,080） | < 非光沢+超低消費電力 > 15 FHD（1920 x 1080） | ＜ 反射防止+汚れ防止+タッチ対応 + Corning Gorilla Glass 6 DX +低消費電力 ＞ 15 フルHD WVA（1920 x 1080） | < 光沢液晶＋タッチ > 11.6インチ HD (1366 x 768) | ＜ 光沢+タッチ ＞ 11.6” HD (1366 x 768)
8 | Memory | 規格 | DDR3 SDRAM Non-ECC （2133MHz） | PC4-19200 (DDR4 2400Mhz/2666Mhz) | PC4-19200/21333 (DDR4 2400Mhz/2666Mhz) | PC4-19200 (DDR4 2400Mhz/2666Mhz) | PC4-19200/21333 (DDR4 2400Mhz/2666Mhz) | DDR4 SDRAM、Non-ECC （2666MHz） （インテル® 第8世代プロセッサーでは、2400MHzで動作） | DDR4 2667MHz | DDR4 3200MHz | DDR4 SDRAM、Non-ECC （2666MHz） （インテル® 第8世代プロセッサーでは、2400MHzで動作） | DDR4 2667MHz | DDR4 SDRAM、Non-ECC （2666MHz） （インテル® 第8世代プロセッサーでは、2400MHzで動作） | DDR4 3200MHz （インテル® 第8世代プロセッサーでは、2400MHzで動作 インテル® 第10世代プロセッサーでは、2667MHzで動作） | DDR4 3200MHz | DDR4 SDRAM、Non-ECC （2666MHz） | DDR4 2933MHz | DDR4 SDRAM、Non-ECC （2666MHz） （インテル® 第8世代プロセッサーでは、2400MHzで動作） | DDR4 3200MHz インテル® 第10世代プロセッサーでは、2667MHzで動作） | DDR4 3200MHz | DDR4 SDRAM、Non-ECC （2666MHz） | DDR4 2933MHz | LPDDR3 SDRAM Non-ECC (2133Mhz) | LPDDR3 SDRAM 2133MHz | DDR4 SDRAM、Non-ECC （2666MHz） （インテル® 第8世代プロセッサーでは、2400MHzで動作） | LPDDR4 2666MHz | DDR4 4267MHz | LPDDR4 2666MHz | DDR4 SDRAM、Non-ECC （2666MHz） （インテル® 第8世代プロセッサーでは、2400MHzで動作） | LPDDR4 2666MHz | DDR4 4267MHz | LPDDR3 2133Mhz | LPDDR4 2666MHz | DDR4 4267MHz | LPDDR3 2133Mhz | LPDDR3 2133Mhz | LPDDR3 2133Mhz | DDR4 SDRAM Non-ECC (2400MHz) | DDR4 2933MHz（Celeron） LPDDR4x 2933MHz（Pentium）
8 |  | スロット数/最大容量 | オンボード/最大8GB | 2スロット/最大32GB | 2スロット/最大32GB | 2スロット/最大32GB | 2スロット/最大32GB | 2スロット/最大32GB | 2スロット/最大32GB | 最大32GB | 2スロット/最大32GB | 2スロット/最大32GB | 2スロット/最大32GB | 2スロット/最大32GB | 2スロット/最大64GB | 2スロット/最大32GB | 2スロット/最大64GB | 2スロット/最大32GB | 2スロット/最大32GB | 2スロット/最大64GB | 2スロット/最大32GB | 2スロット/最大64GB | 最大16GB（オンボード） | 最大16GB(オンボード) | 2スロット/最大32GB | 最大32GB(オンボード) | 最大32GB | 最大32GB(オンボード) | 2スロット/最大32GB | 最大32GB(オンボード) | 最大32GB | 最大16GB(オンボード) | 最大32GB(オンボード) | 最大32GB | 最大16GB(オンボード) | 最大16GB(オンボード) | 最大16GB(オンボード) | オンボード/4GB～最大8GB | 最大16GB ※選択できる構成は8GBが最大です
8 | 光学ドライブオプション |  | - | - | - | - | - | - | - | No | - | - | - | - | No | - | - | - | - | No | - | - | - | - | - | - | No | - | - | - | No | - | - | No | - | - | - | - | No
8 | HDDオプション | 最大搭載数 |  |  | 2 |  | 2 |  |  | 1 |  |  |  |  | 1 |  |  |  |  | 1 | [6 empty] | 1 |  |  |  | 1 |  |  | 1 |  |  |  |  | 1
8 |  | HDDオプション | ＜M.2＞ PCIe NVMe SSD ＜2nd Storage＞ PCIe NVMe SSD（LTE非対応） | ＜2.5インチ＞ SATA 5400回転 SATA 7200回転 ＜M.2＞ PCIe NVMe SSD | ＜HDD＞ SATA 5400回転 SATA 7200回転 ＜M.2＞ PCIe/NVMe SSD | ＜2.5インチ＞ SATA 5400回転 SATA 7200回転 ＜M.2＞ PCIe NVMe SSD | ＜HDD＞ SATA 5400回転 SATA 7200回転 ＜M.2＞ PCIe/NVMe SSD | ＜M.2＞ 128GB/256GB/512GB/1TB (PCIe/NVMe SSD) 256GB/512GB (暗号化PCIe/NVMe SSD) | ＜M.2＞ PCIe/NVMe SSD 暗号化PCIe/NVMe SSD | ＜M.2＞ PCIe/NVMe SSD 暗号化PCIe/NVMe SSD | ＜M.2＞ 128GB/256GB/512GB/1TB (PCIe/NVMe SSD) 256GB/512GB (暗号化PCIe/NVMe SSD) | ＜M.2＞ PCIe/NVMe SSD 暗号化PCIe/NVMe SSD | ＜2.5インチ＞ 1TB (SATA 5400回転) 500GB/1TB (SATA 7200回転) 500GB(SATA 7200回転 暗号化) ＜M.2＞ 256GB/512GB(SATA SSD) 128GB/256GB/512GB/1TB (PCIe/NVMe SSD) 256GB/512GB(暗号化PCIe/NVMe SSD) | ＜2.5インチ＞ 1TB (SATA 7200回転) 1TB (SATA 5400回転) 500GB(SATA 7200回転) 500GB(SATA 7200回転 暗号化) ＜M.2＞ PCIe/NVMe SSD 暗号化PCIe/NVMe SSD | ＜M.2＞ PCIe/NVMe SSD 暗号化PCIe/NVMe SSD | ＜2.5インチ＞ 1TB (SATA 5400回転) 500GB/1TB (SATA 7200回転) 500GB(SATA 7200回転 暗号化) ＜M.2＞ 256GB/512GB(SATA SSD) 128GB/256GB/512GB/1TB (PCIe/NVMe SSD) 256GB/512GB(暗号化PCIe/NVMe SSD) | ＜2.5インチ＞ 1TB (SATA 7200回転) 1TB (SATA 5400回転) 500GB(SATA 7200回転) 500GB(SATA 7200回転 暗号化) ＜M.2＞ PCIe/NVMe SSD 暗号化PCIe/NVMe SSD | ＜2.5インチ＞ 1TB (SATA 5400回転) 500GB/1TB (SATA 7200回転) 500GB(SATA 7200回転 暗号化) ＜M.2＞ 256GB/512GB(SATA SSD) 128GB/256GB/512GB/1TB (PCIe/NVMe SSD) 256GB/512GB(暗号化PCIe/NVMe SSD) | ＜2.5インチ＞ 1TB (SATA 7200回転) 1TB (SATA 5400回転) 500GB(SATA 7200回転) 500GB(SATA 7200回転 暗号化) ＜M.2＞ PCIe/NVMe SSD 暗号化PCIe/NVMe SSD | ＜M.2＞ PCIe/NVMe SSD 暗号化PCIe/NVMe SSD | ＜2.5インチ＞ 500GB/1TB (SATA 5400回転) 500GB/1TB (SATA 7200回転) 500GB(SATA 7200回転 暗号化) ＜M.2＞ 256GB/512GB(SATA SSD) 128GB/256GB/512GB/1TB (PCIe/NVMe SSD) 256GB/512GB(暗号化PCIe/NVMe SSD) | ＜2.5インチ＞ 1TB (SATA 7200回転) 1TB (SATA 5400回転) 500GB(SATA 7200回転) 500GB(SATA 7200回転 暗号化) ＜M.2＞ PCIe/NVMe SSD 暗号化PCIe/NVMe SSD | ＜M.2＞ 128GB/256GB/512GB/1TB (PCIe/NVMe SSD) 256GB (暗号化PCIe/NVMe SSD) | ＜M.2＞ PCIe/NVMe SSD 暗号化PCIe/NVMe SSD | ＜M.2＞ 128GB/256GB/512GB/1TB (PCIe/NVMe SSD) 256GB (暗号化PCIe/NVMe SSD) | ＜M.2＞ PCIe/NVMe SSD 暗号化PCIe/NVMe SSD | ＜M.2＞ PCIe/NVMe SSD 暗号化PCIe/NVMe SSD | ＜M.2＞ PCIe/NVMe SSD 暗号化PCIe/NVMe SSD | ＜M.2＞ 128GB/256GB/512GB/1TB (PCIe/NVMe SSD) 256GB (暗号化PCIe/NVMe SSD) | ＜M.2＞ PCIe/NVMe SSD 暗号化PCIe/NVMe SSD | ＜M.2＞ PCIe/NVMe SSD 暗号化PCIe/NVMe SSD | ＜M.2＞ PCIe/NVMe SSD 暗号化PCIe/NVMe SSD | ＜M.2＞ PCIe/NVMe SSD 暗号化PCIe/NVMe SSD | ＜M.2＞ PCIe/NVMe SSD 暗号化PCIe/NVMe SSD | ＜M.2＞ PCIe/NVMe SSD 暗号化PCIe/NVMe SSD | ＜M.2＞ PCIe/NVMe SSD 暗号化PCIe/NVMe SSD | ＜M.2＞ PCIe/NVMe SSD 暗号化PCIe/NVMe SSD | ＜eMMC＞ SSD ＜M.2＞ SATA SSD | ＜M.2＞ PCIe/NVMe SSD eMMC
8 | セキュリティ | TPM | ○ | ○ | 〇 | ○ | 〇 | ○ | 〇 | 〇 | ◯ | 〇 | ◯ | 〇 | 〇 | ◯ | 〇 | ◯ | 〇 | 〇 | ◯ | 〇 | ○ | 〇 | ◯ | 〇 | 〇 | 〇 | ◯ | 〇 | 〇 | ○ | 〇 | 〇 | 〇 | 〇 | 〇 | ○（Firmware TPM） | ※確認中
8 |  | 顔認証 | - | オプション ※Touch構成のみ | オプション ※Touch構成のみ | オプション ※Touch構成のみ | オプション ※Touch構成のみ | オプション ※IR camera構成のみ | オプション | オプション | オプション ※IR camera構成のみ | オプション | オプション ※IR camera構成のみ | オプション | オプション | オプション ※IR camera構成のみ | - | オプション ※IR camera構成のみ | オプション | オプション | オプション ※IR camera構成のみ | - | オプション ※IR camera構成のみ | オプション ※IR camera構成のみ | オプション ※IR camera構成のみ | オプション ※IR camera構成のみ | オプション | オプション ※IR camera構成のみ | オプション ※IR camera構成のみ | オプション ※IR camera構成のみ | オプション | オプション ※IR camera構成のみ | オプション ※IR camera構成のみ | オプション | オプション | 〇 | 〇 | - | No
8 |  | 指紋認証/FIPS | オプション | オプション | オプション | オプション | オプション | オプション | オプション | オプション | オプション | オプション | オプション | オプション | オプション | オプション | オプション | オプション | オプション | オプション | オプション | オプション | オプション | オプション | ◯ | オプション | オプション | オプション | ◯ | オプション | オプション | ◯ | オプション | オプション | オプション | オプション | オプション | - | No
8 |  | スマートカード | - | - | - | - | - | オプション ※英語のみオプション対応可 | オプション | オプション | オプション ※日本語構成はフルセキュリティのみ | オプション | オプション ※英語のみオプション対応可 | オプション | オプション | オプション ※英語のみオプション対応可 | オプション | オプション ※英語のみオプション対応可 | オプション | オプション | オプション ※英語のみオプション対応可 | オプション | オプション | オプション | オプション | オプション | オプション | オプション | オプション | オプション | オプション | ◯ | オプション | オプション | オプション | オプション | オプション | - | No
8 |  | 非接触型スマートカード/NFC | - | - | - | - | - | オプション ※英語のみオプション対応可 | オプション | オプション | オプション ※日本語構成はフルセキュリティのみ | オプション | オプション ※英語のみオプション対応可 | オプション | オプション | オプション ※英語のみオプション対応可 | オプション | オプション ※英語のみオプション対応可 | オプション | オプション | オプション ※英語のみオプション対応可 | オプション | オプション ※スマートカードリーダーとセット | オプション | オプション ※スマートカードリーダーとセット | オプション | オプション | オプション | オプション ※スマートカードリーダーとセット | オプション | オプション | ◯ | オプション | オプション | オプション | オプション | オプション | - | No
8 |  | セキュリティロックスロット | - | ノーブル | ノーブル | ノーブル | ノーブル | ノーブル ※推奨：ELECOM ESL-703 | ノーブル | ノーブル | ノーブル ※推奨：ELECOM ESL-703 | ノーブル | ノーブル ※推奨：ELECOM ESL-703 | ノーブル | ノーブル | ノーブル ※推奨：ELECOM ESL-703 | ノーブル | ノーブル ※推奨：ELECOM ESL-703 | ノーブル | ノーブル | ノーブル ※推奨：ELECOM ESL-703 | ノーブル | ノーブル ※推奨：ELECOM ESL-703 | ノーブル | ノーブル ※推奨：ELECOM ESL-703 | ノーブル | ノーブル | ノーブル | ノーブル ※推奨：ELECOM ESL-703 | ノーブル | ノーブル | ノーブル | ノーブル | ノーブル | ノーブル | ノーブル | ノーブル | ノーブル ※推奨：ELECOM ESL-703 | Yes
8 | 管理機能(vPro/ISM) |  | - | - | - | - | - | オプション | オプション | オプション | オプション | オプション | オプション | オプション | オプション | オプション | オプション | オプション | オプション | オプション | オプション | オプション | オプション | オプション | オプション | オプション | オプション | オプション | オプション | オプション | オプション | オプション | オプション | オプション | オプション | オプション | オプション | - | No
8 | 入力 デバイス | バックライトキーボード | オプション *英語キーボードのみ選択可 | ◯ | オプション *英語キーボードのみ選択可 | オプション *英語キーボードのみ選択可 | オプション | オプション | オプション | オプション | オプション | オプション | オプション | オプション | オプション | オプション | オプション | オプション ※日本語版では”無し”は選択できません 英語版でのみバックライト無しが選択可能 | ○ | オプション | ○ | 〇 | 〇 | ○ | 〇 | ○ | オプション | ○ | 〇 | ○ | オプション | ○ | ○ | オプション | ○ | ○ | ○ | - | No
8 |  | ポインティングスティック | - | - | - | - | - | - | - | - | - | - | オプション *英語キーボードのみ選択可 | オプション *英語キーボードのみ選択可 | - | オプション *英語キーボードのみ選択可 | 〇 | ○ | 〇 | - | ○ | 〇 | - | - | - | - | - | - | - | - | - | - | - | - | - | - | - | - | No
8 |  | テンキー | - | - | - | ○ | 〇 | - | - | - | - | - | - | - | - | - | - | ○ | ○ | ○ | ○ | 〇 | - | - | - | - | - | - | - | - | - | - | - | - | - | - | - | - | No
8 | 充電端子(形/mm/W) ※Type-Cの場合、給電用として下記↓端子を １つ使用することになります。 |  | 丸型 4.5mm 65W | 丸型 4.5mm 45W/65W（確認中） | 4.5mm バレル 45W/65W USB Type-C 65W | 丸型 4.5mm 45W/65W（確認中） | 4.5mm バレル 45W/65W USB Type-C 65W | 丸型 7.4mm 65W / 90W | 7.4mm バレル 65W / 90W USB Type-C 65W | USB Type-C 45W/60W/65W/90W | 丸型 7.4mm 65W / 90W | 7.4mm バレル 65W / 90W USB Type-C 65W | 丸型 7.4mm 65W / 90W | 7.4mm バレル 65W / 90W USB Type-C 65W / 90W | USB Type-C 60W/90W | 丸型 7.4mm 90W / 130W | 7.4mm バレル 90W USB Type-C 90W / 130W | 丸型 7.4mm 65W / 90W | 7.4mm バレル 65W / 90W USB Type-C 65W / 90W | USB Type-C 60W/90W/130W | 丸型 7.4mm 90W / 130W | 7.4mm バレル 90W USB Type-C 90W / 130W | USB Type-C 45W / 65W | USB Type-C 45W / 65W | 丸型 7.4mm 65W / 90W | USB Type-C 65W / 90W | USB Type-C 65W/90W | USB Type-C 65W / 90W | 丸型 7.4mm 65W / 90W | USB Type-C 65W / 90W | USB Type-C 65W/90W | USB Type-C 65W / 90W | USB Type-C 65W / 90W | USB Type-C 65W/90W | USB Type-C 65W / 90W | USB Type-C 65W / 90W | USB Type-C 65W / 90W | 丸型 7.4mm 65W | 7.4mm バレル 65W（Celeron） Type-C 65W（Pentium）
8 | USBポート |  | 1x USB 3.0(右1) 1x USB 3.1 Gen1 TypeC(左1) (DP over Type-C対応) | 1x USB 2.0(右1) 2x USB 3.0(左2) 1x USB 3.1 Gen1 TypeC(左1) (DP over Type-C対応) | 1x USB 2.0 (右1) 2x USB 3.2 Gen1 (左1右1) 1x USB 3.2 Gen1 TypeC (左1) | 1x USB 2.0(右1) 2x USB 3.0(左2) 1x USB 3.1 Gen1 TypeC(左1) (DP over Type-C対応) | 1x USB 2.0 (右1) 2x USB 3.2 Gen1 (左1右1) 1x USB 3.2 Gen1 TypeC (左1) | 2x USB 3.0(左1/右1) 1x USB 3.1 Gen1 TypeC(左1) (DP over Type-C対応) | 2x USB 3.2 Gen1 (左1右1) 1x USB 3.2 Gen2 TypeC (左1) (DP over Type-C対応) | 2x USB 3.2 Gen1 (左1右1) 2x USB 3.2 Gen2 TypeC (左2) | 2x USB 3.0(左1/右1) 1x USB 3.1 Gen1 TypeC(左1) (DP over Type-C対応) | 2x USB 3.2 Gen1 (左1右1) 1x USB 3.2 Gen2 TypeC (左1) | 3x USB 3.0(左1/右2) 1x USB 3.1 Gen1 TypeC(左1) (DP over Type-C対応) | 3x USB 3.2 Gen1 (左1右2) 1x USB 3.2 Gen2 TypeC (左1) (DP over Type-C対応) | 2x USB 3.2 Gen1 (右2) 2x USB 3.2 Gen2 TypeC (左2) | 3x USB 3.0(左1/右2) 1x USB 3.1 Gen1 TypeC(左1) (DP over Type-C対応) | 3x USB 3.2 Gen1 (左1右2) 1x USB 3.2 Gen2 TypeC (左1) ※Thunderbolt3兼用 | 3x USB 3.0(左1/右2) 1x USB 3.1 Gen1 TypeC(左1) (DP over Type-C対応) | 3x USB 3.2 Gen1 (左1右2) 1x USB 3.2 Gen2 TypeC (左1) (DP over Type-C対応) | 2x USB 3.2 Gen1 (右2) 2x USB 3.2 Gen2 TypeC (左2) | 3x USB 3.0(左1/右2) 1x USB 3.1 Gen1 TypeC(左1) (DP over Type-C対応) | 3x USB 3.2 Gen1 (左1右2) 1x USB 3.2 Gen2 TypeC (左1) ※Thunderbolt3兼用 | 1x USB 3.0(右1) 左側面:2（DP over Type-C対応） | 1x USB 3.2 Gen1 2x Thnderbolt3 TypeC | 2x USB 3.0(左1/右1) 1x USB 3.1 Gen2 TypeC(左1) (DP over Type-C対応) ※Thunderbolt3兼用 | 1x USB 3.2 Gen1 (右1) 2x Thnderbolt3 TypeC (左2) | 1x USB 3.2 Gen1 (右1) 2x USB 3.2 Gen2 TypeC (左1右1) | 1x USB 3.2 Gen1 (右1) 2x Thnderbolt3 TypeC (左2) | 2x USB 3.0(左1/右1) 1x USB 3.1 Gen2 TypeC(左1) (DP over Type-C対応) ※Thunderbolt3兼用 | 2x USB 3.2 Gen1 2x Thnderbolt3 TypeC | 1x USB 3.2 Gen1 (右1) 2x USB 3.2 Gen2 TypeC (左1右1) | 2x USB 3.0(左1/右1) 2x USB 3.1 Gen2 TypeC(左2) ※Thunderbolt3兼用 | 2x USB 3.2 Gen1 2x Thnderbolt3 TypeC | 2x USB 3.2 Gen1 (左1右1) 2x USB 3.2 Gen2 TypeC (左1右1) | 2x USB 3.2 Gen1 (左1/右1) 2x Thunderbolt3 TypeC (左2) | 1x USB 3.2 Gen1 (右1) 2x Thunderbolt3 TypeC (左2) | 1x USB 3.2 Gen1 (右1) 2x Thnderbolt3 TypeC (左2) | 2x USB 3.0(左2) | 2x USB 3.2 Gen1
8 | 周辺機器 の端子 | Thunderbolt 3 | - | - | - | - | - | オプション（英語のみオプション対応可） | オプション（英語のみオプション対応可） | Thunderbolt 4 | オプション（英語のみオプション対応可） | オプション（英語のみオプション対応可） | オプション（英語のみオプション対応可） | オプション（英語のみオプション対応可） | Thunderbolt 4 | オプション（英語のみオプション対応可） | 〇 | オプション（英語のみオプション対応可） | オプション（英語のみオプション対応可） | Thunderbolt 4 | オプション（英語のみオプション対応可） | 〇 | ○ | 〇 | ○ | 〇 | Thunderbolt 4 | 〇 | ○ | 〇 | Thunderbolt 4 | ○ | 〇 | Thunderbolt 4 | 〇 | 〇 | 〇 | - | No
8 |  | VGA | - | ○ | - | ○ | - | - | - | No | - | - | - | - | No | - | - | - | - | No | - | - | - | - | - | - | No | - | - | - | No | - | - | No | - | - | - | - | No
8 |  | HDMI | ◯（1.4） | ○（ver 1.4） | 〇 (1.4) | ○（ver 1.4） | 〇 (1.4) | ◯（1.4） | 〇 (1.4) | Yes | ◯（1.4） | 〇 (1.4) | ◯（1.4） | 〇 (1.4) | Yes | ◯（2.0） | 〇 (2.0) | ◯（1.4） | 〇 (1.4) | Yes | ◯（2.0） | 〇 (2.0) | - | - | ◯（1.4） | 〇 (2.0) | 〇 (2.0) | 〇 (2.0) | ◯（1.4） | 〇 (2.0) | 〇 (2.0) | ◯（1.4） | 〇 (2.0) | 〇 (2.0) | 〇 (2.0) | 〇 (2.0) | 〇 (2.0) | ◯（1.4） | ◯（1.4）
8 |  | Display Port | オプション DP over Type-C利用 Type-C to DP変換必須 | オプション DP over Type-C利用 Type-C to DP変換必須 | Through Type-C | オプション DP over Type-C利用 Type-C to DP変換必須 | Through Type-C | オプション DP over Type-C利用 Type-C to DP変換必須 | オプション DP over Type-C利用 Type-C to DP変換必須 | オプション DP over Type-C利用 Type-C to DP変換必須 | オプション DP over Type-C利用 Type-C to DP変換必須 | オプション DP over Type-C利用 Type-C to DP変換必須 | オプション DP over Type-C利用 Type-C to DP変換必須 | オプション DP over Type-C利用 Type-C to DP変換必須 | オプション DP over Type-C利用 Type-C to DP変換必須 | オプション DP over Type-C利用 Type-C to DP変換必須 | オプション DP over Type-C利用 Type-C to DP変換必須 | オプション DP over Type-C利用 Type-C to DP変換必須 | オプション DP over Type-C利用 Type-C to DP変換必須 | オプション DP over Type-C利用 Type-C to DP変換必須 | オプション DP over Type-C利用 Type-C to DP変換必須 | オプション DP over Type-C利用 Type-C to DP変換必須 | オプション DP over Type-C利用 Type-C to DP変換必須 | オプション DP over Type-C利用 Type-C to DP変換必須 | オプション DP over Type-C利用 Type-C to DP変換必須 | オプション DP over Type-C利用 Type-C to DP変換必須 | オプション DP over Type-C利用 Type-C to DP変換必須 | オプション DP over Type-C利用 Type-C to DP変換必須 | オプション DP over Type-C利用 Type-C to DP変換必須 | オプション DP over Type-C利用 Type-C to DP変換必須 | オプション DP over Type-C利用 Type-C to DP変換必須 | オプション DP over Type-C利用 Type-C to DP変換必須 | オプション DP over Type-C利用 Type-C to DP変換必須 | オプション DP over Type-C利用 Type-C to DP変換必須 | オプション DP over Type-C利用 Type-C to DP変換必須 | オプション DP over Type-C利用 Type-C to DP変換必須 | オプション DP over Type-C利用 Type-C to DP変換必須 | - | オプション DP over Type-C利用 Type-C to DP変換必須 （Pentiumのみ）
8 |  | Other パラレル=IEEE1284(25pin) RS-232C=シリアル(9pin) | [7 empty] | N/A |  |  |  |  | N/A |  |  |  |  | N/A | [6 empty] | N/A |  |  |  | N/A |  |  | N/A |  |  |  |  | N/A
8 | モニタの 端子 | 標準構成 | [7 empty] | 入力不要 |  |  |  |  | 入力不要 |  |  |  |  | 入力不要 | [6 empty] | 入力不要 |  |  |  | 入力不要 |  |  | 入力不要 |  |  |  |  | 入力不要
8 |  | グラフィックカード 選択時 | [7 empty] | 入力不要 |  |  |  |  | 入力不要 |  |  |  |  | 入力不要 | [6 empty] | 入力不要 |  |  |  | 入力不要 |  |  | 入力不要 |  |  |  |  | 入力不要
8 | ネットワーク | SIMフリー対応 | オプション Micro SIM | - | - | オプション Micro SIM | オプション Micro SIM | オプション Micro SIM | オプション Micro SIM | オプション Micro SIM | オプション Micro SIM | オプション Micro SIM | オプション Micro SIM | オプション Micro SIM | オプション Micro SIM | オプション Micro SIM | オプション Micro SIM | オプション Micro SIM | オプション Micro SIM | オプション Micro SIM | オプション Micro SIM | オプション Micro SIM | オプション nano SIM | オプション nano SIM | オプション Micro SIM | オプション Micro SIM | オプション Micro SIM | オプション Micro SIM | オプション Micro SIM | オプション Micro SIM | オプション Micro SIM | オプション Micro SIM | オプション Micro SIM | オプション Micro SIM | オプション Micro SIM | オプション Nano SIM | オプション Nano SIM | - | No
8 |  | LAN | - | 10 / 100 / 1000 Mbps | 10 / 100 / 1000 Mbps | 10 / 100 / 1000 Mbps | 10 / 100 / 1000 Mbps | 10 / 100 / 1000 Mbps | 10 / 100 / 1000 Mbps | - | - | 10 / 100 / 1000 Mbps | 10 / 100 / 1000 Mbps | 10 / 100 / 1000 Mbps | 10 / 100 / 1000 Mbps | 10 / 100 / 1000 Mbps | 10 / 100 / 1000 Mbps | 10 / 100 / 1000 Mbps | 10 / 100 / 1000 Mbps | 10 / 100 / 1000 Mbps | 10 / 100 / 1000 Mbps | 10 / 100 / 1000 Mbps | - | - | - | - | - | - | - | - | - | - | - | - | - | - | - | 無線LANのみ (10 / 100 / 1000 Mbps) | No
8 |  | 2nd LAN |  |  | - |  | - |  |  | No |  |  |  |  | No |  |  |  |  | No | [6 empty] | No |  |  |  | No |  |  | No |  |  |  |  | No
8 |  | ワイヤレス LAN |  |  | Intel/Qualcomm |  | Intel/Qualcomm |  | Intel/Qualcomm | Intel/Qualcomm |  | Intel/Qualcomm |  | Intel/Qualcomm | Intel/Qualcomm |  | Intel/Qualcomm |  | Intel/Qualcomm | Intel/Qualcomm |  | Intel/Qualcomm |  | Intel/Qualcomm |  | Intel/Qualcomm | Intel | Intel/Qualcomm |  | Intel/Qualcomm | Intel |  | Intel/Qualcomm | Intel | Intel/Qualcomm | Intel/Qualcomm | Intel/Qualcomm |  | Intel
8 |  | Bluetooth | ◯ 5.0 |  | 〇 |  | 〇 | オプション 4.2 / オプション5.0 | オプション | オプション | ◯ | オプション | オプション 4.2 / オプション5.0 | オプション | オプション | オプション 4.2 / オプション5.0 | オプション | オプション 4.2 / オプション5.0 | オプション | オプション | オプション 4.2 / オプション5.0 | オプション | オプション 4.2 / オプション5.0 | オプション | オプション 4.2 / オプション5.0 | オプション | オプション | オプション | オプション 4.2 / オプション5.0 | オプション | オプション | オプション | オプション | オプション | オプション | オプション | オプション | ◯ 4.2 | Yes
8 | マルチメディア | メディア カードリーダー | Micro SD 3.0 | SD 3.0 (SD / SDHC / SDXC) | Micro SD 3.0 (mSD / mSDHC / mSDXC) | SD 3.0 (SD / SDHC / SDXC) | Micro SD 3.0 (mSD / mSDHC / mSDXC) | Micro SD（SD 4.0） | Micro SD | Micro SD | Micro SD | Micro SD | Micro SD（SD 4.0） | Micro SD | Micro SD | Micro SD（SD 4.0） | Micro SD | Micro SD（SD 4.0） | Micro SD | Micro SD | Micro SD（SD 4.0） | Micro SD | Micro SD 4.0 | Micro SD | Micro SD 4.0 | Micro SD | Micro SD | Micro SD | Micro SD 4.0 | Micro SD | Micro SD | Micro SD | Micro SD | Micro SD | Micro SD 4.0 | Micro SD 4.0 | Micro SD 4.0 | - | No
8 |  | Webカメラ | 〇 （92万画素） | 確認中 | 〇（内：92万画素） | 確認中 | 〇（内：92万画素） | 内：92万画素 | オプション（内：92万画素） | オプション（内：92万画素） | 内：92万画素 | オプション（内：92万画素） | 内：92万画素 | オプション（内：200万画素） | オプション（内：92万画素） | 内：92万画素 | オプション（内：92万画素） | 内：92万画素 | オプション（内：200万画素） | オプション（内：92万画素） | 内：92万画素 | オプション（内：500万画素） IRオプション（内：500万画素） | ○(内：500万画素/外：800万画素) | 〇(内：500万画素/外：800万画素) | ○（内：92万画素） | 〇（内：200万画素） | オプション（内：92万画素） | 〇（内：200万画素） | ○（内：92万画素） | 〇（内：200万画素） | オプション（内：92万画素） | オプション（30万画素） | 〇（内：200万画素） | オプション（内：92万画素） | 〇（内：92万画素） | 〇（内：90万画素） | 〇（内：90万画素） | ○ 液晶上部 （92万画素） オプション キーボード上部（500万画素） | オプション（内：92万画素）
8 | 拡張スロット | PCI | [7 empty] | 入力不要 |  |  |  |  | 入力不要 |  |  |  |  | 入力不要 | [6 empty] | 入力不要 |  |  |  | 入力不要 |  |  | 入力不要 |  |  |  |  | 入力不要
8 |  | PCI Express -1
8 |  | PCI Express -4
8 |  | PCI Express -８
8 |  | PCI Express -16
8 | バッテリー | バッテリ交換の可否 Module：ワンタッチ CRU：手間は掛かるが交換可能 FRU：エンジニアによる交換が必要 | - | - | FRU | - | FRU | - | CRU | FRU | - | CRU | オプション | CRU | FRU | オプション | CRU | オプション | CRU | FRU | オプション | CRU | - | FRU | - | FRU | FRU | FRU | - | FRU | FRU | 確認中 | FRU | FRU | FRU | FRU | FRU | オプション | FRU
8 |  | セル/バッテリ持続時間 ※指定のないものは[MM2014] ※最大となる構成での数値 | 4セル：約11時間45分 | 3セル：確認中 4セル：確認中 | 3セル：約13時間25分 4セル：約18時間11分 | 3セル：確認中 4セル：確認中 | 3セル：約12時間15分 4セル：約16時間39分 | 3セル：42Whr：約13時間 4セル：60WHr：約18時間23分 | 3セル：約9時間43分（MM2018） 4セル：約14時間28分（MM2018） | Clamshell 3セル：約7時間39分（MM2018） 4セル：約12時間13分（MM2018） 2in1 3セル：約7時間30分（MM2018） 4セル：約12時間13分（MM2018） | 3セル：42Whr：約10時間46分 4セル：60WHr：約13時間57分 | 3セル：約9時間43分（MM2018） 4セル：約14時間28分（MM2018） | 3セル：42Whr：約12時間39分 4セル：68Whr：約18時間2分 | 3セル：約7時間52分（MM2018） 4セル：約15時間56分（MM2018） | 3セル：約8時間1分（MM2018） 4セル：約13時間19分（MM2018） | 3セル：51WHr：確認中 4セル：68WHr：確認中 | 3セル：約7時間32分（MM2018） 4セル：約12時間55分（MM2018） | 3セル：42Whr：約11時間30分 4セル：68Whr：約12時間33分 | 3セル：約5時間58分（MM2018） 4セル：約12時間23分（MM2018） | 3セル：約7時間36分（MM2018） 4セル：約13時間35分（MM2018） | 3セル：51WHr：確認中 4セル：68WHr：確認中 | 3セル：確認中 4セル：約9時間10分（MM2018） 6セル：約13時間（MM2018） | 2セル：38WHr：約11時間41分 | 2セル：約8時間36分 | 3セル：42WHr：約13時間36分 4セル：60WHr：約17時間20分 | 3セル：確認中 4セル：約12時間4分（MM2018） | Clamshell 3セル：約9時間7分（MM2018） 4セル：約15時間0分（MM2018） 2in1 4セル：約21時間28分（MM2018） | 3セル：確認中 4セル：約12時間4分（MM2018） | 3セル：42WHr：約13時間47分 4セル：60WHr：約15時間32分 | 3セル：約12時間18分（MM2018） 4セル：約15時間23分（MM2018） | Clamshell 3セル：約16時間28分（MM2018） 4セル：約23時間59分（MM2018） 2in1 4セル：約21時間17分（MM2018） | 4セル：確認中 6セル：最大26時間41分 | 3セル：約12時間18分（MM2018） 4セル：約15時間23分（MM2018） | 3セル：約10時間7分（MM2018） 4セル：約14時間41分（MM2018） | 4セル：約12時間30分（MM2018） 6セル：約18時間31分（MM2018） | 4セル：約14時間33分（MM2018） 6セル：約22時間40分（MM2018） | 4セル：約14時間33分（MM2018） 6セル：約22時間40分（MM2018） | 3セル：約11時間49分 | ※確認中 3セル：40 Whr 4セル：53Whr
| 筐体 | 幅(mm) | 307.6 | 330.3 | 326.5 | 378.66 | 361.4 | 305.7 | 305.7 | 305.70 mm | 305.7 | 305.7 | 323.05 | 323.05 | 321.35 mm | 323.1 | 323.05 | 359.1 | 359.1 | 357.80 mm | 359.1 | 359.1 | 292 | 292 | 306.5 | 306.5 | 306.5 mm | 306.5 | 321.35 | 321.35 | 321.35 mm | 319.77 | 321.35 | 357.70 mm | 319.77 | 340.2 | 340.2 | 303.8 | 300.88mm
|  | 奥行き(mm) | 204.5 | 238 | 226.38 | 255.35 | 247.85 | 207.5 | 207.5 | 207.50 mm | 207.5 | 207.5 | 216 | 216 | 212.00 mm | 216 | 216 | 236.25 | 236.25 | 233.30 mm | 236.3 | 236.25 | 208.8 | 208.8 | 206.96 | 203.19 | 199.5 mm | 203.19 | 214.08 | 208.69 | 208.69 mm | 199.9 | 208.69 | 229.75 mm | 199.9 | 215.8 | 215.8 | 207.9 | 204.88mm
|  | 高さ(mm) | 16.8(ブラック)/14.9(アルミ) | 18.65-19.25 | 18.35 | 18 | 17.97 | 16.9-19.3 | 17.53 - 19.72 | 16.96 mm | 16.9-19.3 | 17.53 - 19.71 | 19.6-20.85 | 20.26 - 21.18 | 19.30 mm | 20.4-22.9 | 20.96 - 23.27 | 20.3-22.0 | 20.98 - 22.42 | 19.87 mm | 21.9-24.5 | 22.48 - 24.92 | 9.35(本体/スリム) | 9.35 (スリム型) 12.15 (セキュア型) | 17.42-18.45(カーボン) 16.57-17.52(アルミ) | 17.55 - 18.27 | Clamshell: 18.36 mm 2in1: 18.60 mm | 17.07 - 19.21 | 17.82-18.96(カーボン) 16.75-18.20(アルミ) | 18.13 - 19.33 | Clamshell: 18.88 mm 2in1: 18.91 mm | 8.57-14.89 | 17.07 - 19.38 | 18.89 mm | 8.53 - 14.89 | 8.23 - 13.99 | 8.23 - 13.99 | 21.25 | 21.4mm
|  | 最小構成重量 | 1.18kg～（ブラック） 1.17Kg～（シルバー） 4Cellバッテリ搭載時 | 1.67 kg | 1.53 kg | 1.98 kg | 1.79 kg | 約1.24kg 3Cellバッテリ搭載時 | 1.22 kg | Clamshell: 1.20 kg 2in1: 1.32 kg | 約1.43kg 4Cellバッテリ搭載時 | 1.32 kg | 約1.48kg 3cellバッテリ搭載時 | 1.47 kg | 1.37kg | 約1.53kg 3cellバッテリ搭載時 | 1.54 kg | 約1.82kg 3cellバッテリ搭載時 | 1.82 kg | 1.59 kg | 約1.88kg 3cellバッテリ搭載時 | 1.89 kg | 約1.2kg（本体+トラベルキーボード） 2Cellバッテリ搭載時 | 0.851 kg (タブレット) 0.3514 kg (キーボード) | 約 1.25 kg（カーボン） 約 1.3 kg（アルミ） 3cellバッテリ搭載時 | 1.22 kg | Clamshell: 1.12 kg 2in1: 1.39 kg | 1.32 kg | 約 1.36 kg（カーボン） 約 1.4 kg（アルミ） 3cellバッテリ搭載時 | 1.33 kg | Clamshell: 1.22 kg 2in1: 1.36 kg | 1.36 kg 4Cellバッテリ搭載時 | 1.46 kg | 1.53 kg | 1.36 kg | 1.4 kg | 1.5 kg | 約1.45Kg | 1.42Kg
| その他 メモ等 |  | 内蔵マイク/内蔵スピーカー付き | 内蔵マイク/内蔵スピーカー付き | 内蔵マイク/内蔵スピーカー付き | 内蔵マイク/内蔵スピーカー付き | 内蔵マイク/内蔵スピーカー付き | 内蔵マイク/内蔵スピーカー付き | 内蔵マイク/内蔵スピーカー付き | 内蔵マイク/内蔵スピーカー付き | 内蔵マイク/内蔵スピーカー付き | 内蔵マイク/内蔵スピーカー付き | 内蔵マイク/内蔵スピーカー付き | 内蔵マイク/内蔵スピーカー付き | 内蔵マイク/内蔵スピーカー付き | 内蔵マイク/内蔵スピーカー付き | 内蔵マイク/内蔵スピーカー付き | 内蔵マイク/内蔵スピーカー付き | 内蔵マイク/内蔵スピーカー付き | 内蔵マイク/内蔵スピーカー付き | 内蔵マイク/内蔵スピーカー付き | 内蔵マイク/内蔵スピーカー付き | 内蔵マイク/内蔵スピーカー付き | 内蔵マイク/内蔵スピーカー付き | 内蔵マイク/内蔵スピーカー付き | 内蔵マイク/内蔵スピーカー付き | 内蔵マイク/内蔵スピーカー付き | 内蔵マイク/内蔵スピーカー付き | 内蔵マイク/内蔵スピーカー付き | 内蔵マイク/内蔵スピーカー付き | 内蔵マイク/内蔵スピーカー付き | 内蔵マイク/内蔵スピーカー付き | 内蔵マイク/内蔵スピーカー付き | 内蔵マイク/内蔵スピーカー付き | 内蔵マイク/内蔵スピーカー付き | 内蔵マイク/内蔵スピーカー付き | 内蔵マイク/内蔵スピーカー付き | 内蔵マイク/内蔵スピーカー付き | 内蔵マイク/内蔵スピーカー付き
Note on X14: 作成者: 1920 x 1080 ⇒ 1920 x 1280 に修正 エビデンス：GiiのDescription/セットアップと仕様ガイド(水内さん) ⇒飯塚さん確認済み
Note on D15: 作成者: 2019/7/19 鈴木さんより「DDR3 SDRAM Non-ECC(2133MHz)」を「LPDDR3 1866MHz or 2133MHz」に変更。の依頼がきたが、飯塚さん確認により変更不要とのこと。
Note on D19: 作成者: 2019/7/19 飯塚さん確認の上下記に変更 ＜M.2＞SATA SSD＜2nd Storage＞3セルバッテリのみ選択可（LTE非対応） ↓ ＜M.2＞PCIe NVMe SSD＜2nd Storage＞PCIe NVMe SSD（LTE非対応）
Note on L23: 作成者: 〇⇒△に変更：Option選択可能なため(柴山さん) 飯塚さんより「スマートカードについて日本語構成はフルセキュリティのみ」とのことでしたので、コメント追記。
Note on L24: 作成者: 〇⇒△に変更：Option選択可能なため(柴山さん) 飯塚さんより「スマートカードについて日本語構成はフルセキュリティのみ」とのことでしたので、コメント追記。
Note on S27: 作成者: 日本語でのバックライト無しは選択不可(英語版はあり) 飯塚さん確認済み(GiiのOptionにて)
Note on X39: 作成者: 2019/8/27 飯塚さん確認の上修正
Note on Y39: 作成者: 2019/8/27 飯塚さん確認の上修正
Note on AM40: 作成者: 2019/11/19 飯塚さん確認により【優先LAN無し】が正しいとのことで修正
Note on X43: 作成者: △4.2が正しい(テクニカルガイドでは4.1だが、それは間違い) 飯塚さんにて修正中
Note on AM45: 作成者: 2019/7/17：TSR鈴木さん＆飯塚さん確認の上【100⇒92万画素に変更】
Note on N56: 作成者: 「約1.48kg」が正しいのでは？(柴山さん) ⇒ 「約1.48kg」が正しいとPLMと確認済み(飯塚さん)

## Rugged
最終更新日 2020/10/12
11 | シリーズ |  | Latitude Ruggedシリーズ | [5 empty] | Tablet
14 | 製品名 |  | 7214 Extreme | 5414 | 5420 | 5424 | 7414 Extreme | 7424 Extreme | 7212 Extreme | 7220 Extreme | 7220EX Extreme
11 | シャーシ/インチ |  | 11.6インチ | 14.0インチ | 14.0インチ | 14.0インチ | 14.0インチ | 14.0インチ | 11.6インチ | 11.6インチ | 11.6インチ
14 | 製品画像
14 | 販売中 / EOL |  | EOL | EOL | 販売中 | 販売中 | EOL | 販売中 | EOL | 販売中 | 販売中
| e型番(eカタログサイト)の検索はこちら ※型番がない機種はシェアードプレミアで カスタマイズできます！ |  | e型番なし シェアードプレミアページでカスタマイズ |  | e型番なし シェアードプレミアページでカスタマイズ | e型番なし シェアードプレミアページでカスタマイズ |  | e型番なし シェアードプレミアページでカスタマイズ | e型番なし シェアードプレミアページでカスタマイズ | e型番なし シェアードプレミアページでカスタマイズ | e型番なし シェアードプレミアページでカスタマイズ
8 | カラーバリエーション |  | ブラック | ブラック | ブラック | ブラック | ブラック | ブラック | ブラック | ブラック | イエロー
8 | チップセット
8 | CPU |  | [第6世代-Skylake-] Core i3 6100U 3602 Core i5 6300U 4370 Core i7 6600U 4804 | [第6世代-Skylake-] Core i3 6100U 3602 Core i5 6300U 4370 Core i7 6600U 4804 | [第8世代-Kabylake R-] Core i5 8350U 8262 Core i7 8650U 9017 [第7世代-Kabylake-] Core i3 7130U 4034 | [第8世代-Kabylake R-] Core i5 8350U 8262 Core i7 8650U 9017 [第7世代-Kabylake-] Core i3 7130U 4034 | [第6世代-Skylake-] Core i3 6100U 3602 Core i5 6300U 4370 Core i7 6600U 4804 | [第8世代-Kabylake R-] Core i5 8350U 8262 Core i7 8650U 9017 [第7世代-Kabylake-] Core i3 7130U 4034 | [第8世代-Kabylake R-] Core i5 8350U 8262 Core i7 8650U 9017 [第7世代-Kabylake-] Core i3 7100U Core i5 7300U | [第8世代-Kabylake R-] Core i3 8145U Core i5 8365U Core i7 8665U | [第8世代-Kabylake R-] Core i5 8365U
8 | グラフィック |  | Intel HDグラフィック 520 | Intel HDグラフィック 520 AMD Radeon R7 M360 | インテル HDグラフィック 520 インテル HDグラフィック 620 インテル UHDグラフィック 620 Radeon 540 2GB Radeon RX540 4GB | インテル HDグラフィック 520 インテル HDグラフィック 620 インテル UHDグラフィック 620 Radeon 540 2GB Radeon RX540 4GB | Intel HDグラフィック 520 AMD Radeon R7 M360 | インテル HDグラフィック 520 インテル HDグラフィック 620 インテル UHDグラフィック 620 Radeon 540 2GB Radeon RX540 4GB | Intel HDｸﾞﾗﾌｨｯｸ 520 Intel HDｸﾞﾗﾌｨｯｸ 620 | Intel HDｸﾞﾗﾌｨｯｸ 620 | Intel HDｸﾞﾗﾌｨｯｸ 620
8 | OS | Windows 10 | < 64bitのみ > Windows 10 Home (JP/EN) Windows 10 Pro (JP/EN) | < 64bitのみ > Windows 10 Home (JP/EN) Windows 10 Pro (JP/EN) | < 64bitのみ > Windows 10 Home (JP/EN) Windows 10 Pro (JP/EN) | < 64bitのみ > Windows 10 Home (JP/EN) Windows 10 Pro (JP/EN) | < 64bitのみ > Windows 10 Home (JP/EN) Windows 10 Pro (JP/EN) | < 64bitのみ > Windows 10 Home (JP/EN) Windows 10 Pro (JP/EN) | < 64bitのみ > Windows 10 Pro (JP/EN) | < 64bitのみ > Windows 10 Pro (JP/EN) | < 64bitのみ > Windows 10 Pro (JP/EN)
8 |  | Other | Ubuntu Linux 14.04 SP1 | Ubuntu Linux 14.04 SP1 | - | - | Ubuntu Linux 14.04 SP1 | - | - | - | -
8 | ディスプレイサイズ/解像度 |  | < 非光沢液晶 + タッチ > 11.6 HD（1366 x 768） | < 非光沢液晶 > 14.0 HD（1366×768） < 光沢液晶 ＋タッチ> 14.0 HD（1366×768） 14.0 FHD（1920×1080） | < 非光沢液晶 > 14.0 FHD WVA（1920x1080） 14.0 FHD WVA （1920x1080）野外直視型 < 光沢液晶 ＋タッチ> 14.0 FHD WVA （1920x1080）野外直視型 | < 非光沢液晶 > 14.0 FHD WVA（1920x1080） 14.0 FHD WVA （1920x1080）野外直視型 < 光沢液晶 ＋タッチ> 14.0 FHD WVA （1920x1080）野外直視型 | < 光沢液晶 ＋タッチ> 14.0 HD（1366×768） | < 光沢液晶 ＋タッチ> 14.0 FHD WVA（1920x1080） 野外直視型 | 11.6 FHD (1920X1080) 野外直視型 タッチスクリーン (Gorilla Glass 3) | 11.6 FHD (1920X1080) 野外直視型 タッチスクリーン (Gorilla Glass 3) | 11.6 FHD (1920X1080) 野外直視型 タッチスクリーン (Gorilla Glass 3)
8 | Memory | 規格 | PC4-17000（2133Mhz） | PC4-17000（2133Mhz） | PC4-17000/19200 (DDR4 2133/2400Mhz) | PC4-17000/19200 (DDR4 2133/2400Mhz) | PC4-17000（2133Mhz） | PC4-17000/19200 (DDR4 2133/2400Mhz) | PC3-15000(DDR3-1866) | 確認中 | 確認中
8 |  | スロット数/ 最大容量 | 2スロット / 最大32GB | 2スロット / 最大32GB | 2スロット / 最大32GB | 2スロット / 最大32GB | 2スロット / 最大32GB | 2スロット / 最大32GB | 1スロット / 最大16GB | ●スロット / 最大32GB | ●スロット / 8GB
8 | 光学ドライブオプション |  | - | DVDスーパーマルチドライブ | - | 8X DVD-ROM 8X DVD+/-RW BlueRayRW ※サードストレージベイと置き換え | DVDスーパーマルチドライブ | 8X DVD-ROM 8X DVD+/-RW BlueRayRW ※サードストレージベイと置き換え | - | - | -
8 | HDDオプション | 最大搭載数
8 |  | HDDオプション | ＜M.2＞ SATA SSD | ＜2.5インチ＞ SATA 5400回転 暗号化HDD ＜M.2＞ SSD 暗号化 SSD | ＜2.5インチ＞ SATA 7200回転 ＜M.2＞ PCIe/NVMe SSD | ■プライマリ ＜2.5インチ＞ SATA 7200回転 ＜M.2＞ PCIe/NVMe SSD ■セカンダリ M.2 SATA SSD ■サード M.2 SATA SSD Optical Drive | ＜M.2＞ SSD 暗号化 SSD | ■プライマリ ＜M.2＞ PCIe/NVMe SSD ■セカンダリ M.2 SATA SSD ■サード M.2 SATA SSD Optical Drive | ＜M.2＞ SATA SSD PCIe SSD | ＜M.2＞ PCIe NVMe SSD / PCIe NVMe 暗号化SSD | ＜M.2＞ 512 GB、Gen 3 PCIe x4 NVMe、Class 40 SSD
8 | セキュリティ | TPM | ○ | ○ | ○ | ○ | ○ | ○ | 〇 | 〇 | 〇
8 |  | 顔認証 | - | - | オプション ※IR camera構成のみ | オプション ※IR camera構成のみ | - | ○ | - | オプション ※IR camera構成のみ | オプション ※IR camera構成のみ
8 |  | 指紋認証/FIPS | オプション | オプション ※Core i5/i7を選択時に 自動的に追加 | ○ | ○ | オプション | ○ | オプション | ○ | ○
8 |  | スマートカード | ○ | オプション ※Core i5/i7を選択時に 自動的に追加 | オプション | オプション | ○ | ○ | ○ | ○ | ○
8 |  | 非接触型スマートカード/NFC | - | オプション ※Core i5/i7を選択時に 自動的に追加 | オプション/- | オプション/- | - | ○/- | オプション/〇 | オプション/〇 | 〇/〇
8 |  | セキュリティロックスロット | ケンジントン | ケンジントン | ケンジントン | ケンジントン | ケンジントン | ケンジントン | ケンジントン | ケンジントン | ケンジントン
8 | 管理機能(vPro/ISM) |  | オプション | オプション | オプション | オプション | オプション | オプション | オプション | オプション | オプション
8 | 入力 デバイス | バックライトキーボード | ○ | ○ | ○ | ○ | ○ | ○ | - | - | -
8 |  | ポインティングスティック | - | - | - | - | - | - | - | - | -
8 |  | テンキー | - | - | - | - | - | - | - | - | -
8 | 充電端子(形/mm/W) ※Type-Cの場合、給電用として下記↓端子を １つ使用することになります。 |  |  |  | 丸型 7.4mm 90W | 丸型 7.4mm 90W |  | 丸型 7.4mm 90W | 丸型 4.5mm 45W | 丸型 4.5mm 45W | 丸型 4.5mm 45W
8 | USBポート |  | 1x USB 2.0(背1) 2x USB 3.0(左1/右1) ※PCカードやExpressカードを選択時は 右側面の1ポートはなし | 1x USB 2.0(背1) 3x USB 3.0(左1/右2) | 2x USB 3.0(左1/右1) 1x USB 3.1 Gen1 TypeC(左1) | 3x USB 3.0(左2/右1) 1x USB 3.1 Gen1 TypeC(左1) | 1x USB 2.0(背1) 3x USB 3.0(左1/右2) | 3x USB 3.0(左2/右1) 1x USB 3.1 Gen1 TypeC(左1) | 1x USB 3.0(右1) 1x USB 3.1 Gen1 TypeC(右1) | 1x USB 3.0(右1) USB 3.1 Gen2 TypeC(右1) | 1x USB 3.0(右1) USB 3.1 Gen2 TypeC(右1)
8 | 周辺機器 の端子 | Thunderbolt 3 | - | - | - | - | - | - | - | - | -
8 |  | VGA | ○ | ○ | オプション ※2つ目のシリアルorVGAorDP | オプション ※2つ目のシリアルorVGAorDP | ○ | オプション ※2つ目のシリアルorVGAorDP | オプション（要 Docking Station） | オプション（要 Docking Station） | -
8 |  | HDMI | ○ | ○ | ○ | ○ | ○ | ○ | - | - | -
8 |  | Display Port | - | - | オプション ※2つ目のシリアルorVGAorDP | オプション ※2つ目のシリアルorVGAorDP | - | オプション ※2つ目のシリアルorVGAorDP | オプション（要 Docking Station） または 変換ケーブル経由DP Over USB Type-C | オプション（要 Docking Station） または 変換ケーブル経由DP Over USB Type-C | -
8 |  | Other パラレル=IEEE1284(25pin) RS-232C=シリアル(9pin) | RS-232C | RS-232C(1ポート) ※オプションにて2ポートに変更可能 | RS-232C(1ポート) ※オプションにて2ポートに変更可能 | RS-232C(1ポート) ※オプションにて2ポートに変更可能 | RS-232C(2ポート) | RS-232C(1ポート) ※オプションにて2ポートに変更可能 | RS-232C(micro) | RS-232C(micro) | RS-232C(micro)
8 | モニタの 端子 | 標準構成
8 |  | グラフィックカード 選択時
8 | ネットワーク | SIMフリー対応 | - | - | ○ Micro SIM | ○ Micro SIM | - | ○ Micro SIM | オプション（4G/LTE対応） | オプション（4G/LTE対応） | 〇（4G/LTE対応）
8 |  | LAN | 10 / 100 / 1000 Mbps | 10 / 100 / 1000 Mbps | 10 / 100 / 1000 Mbps | 10 / 100 / 1000 Mbps | 10 / 100 / 1000 Mbps | 10 / 100 / 1000 Mbps | 10 / 100 / 1000 Mbps （要 Docking Station） | 10 / 100 / 1000 Mbps （要 Docking Station） | -
8 |  | 2nd LAN
8 |  | ワイヤレス LAN
8 |  | Bluetooth | オプション | オプション | オプション | オプション | オプション | オプション | オプション | オプション | 〇
8 | マルチメディア | メディア カードリーダー | SD / SDIO / SDHC / SDXC MMC / MMC＋ ※PCカードやExpressカードを 選択時は搭載なし | SD / SDIO / SDHC / SDXC MMC / MMC＋ | SD / SDHC / SDXC | SD / SDHC / SDXC | SD / SDIO / SDHC / SDXC MMC / MMC＋ | SD / SDHC / SDXC | Micro SD | Micro SD | Micro SD
8 |  | Webカメラ | オプション （内:100万/外:800万画素） | オプション | オプション （内:30万/外:920万画素） | オプション （内:30万/外:920万画素） | オプション | オプション （内:30万/外:920万画素） | ◯ 内:200万/外:800万画素 | ◯ 内:503万/外:799万画素 | ◯ 内:503万/外:799万画素
8 | 拡張スロット | PCI
8 |  | PCI Express ×1
8 |  | PCI Express ×4
8 |  | PCI Express ×８
8 |  | PCI Express ×16
8 | バッテリー | バッテリ交換の可否 Module：ワンタッチ CRU：手間は掛かるが交換可能 FRU：エンジニアによる交換が必要 | 〇 | ○ | ○ | ○ | ○ | ○ | 〇 | 〇 | 〇
8 |  | セル/バッテリ持続時間 ※指定のないものは[MM2014] ※最大となる構成での数値 | 4セル：最大9時間24分 | 6セル：約9.4時間 9セル：約12.6時間 | 3セル：最大10時間26分 3セル：最大8時間26分(JEITA) ※JEITA i3-7130U搭載時 6セル：最大21時間4分 6セル：最大17時間25分(JEITA) ※JEITA i7-8650U搭載時 | 3セル：最大7時間30分 3セル：最大7時間17分(JEITA) ※JEITA i5-8350U搭載時 6セル：最大15時間2分 6セル：最大13時間27分(JEITA) ※JEITA i5-8350U搭載時 | 6セル：約10.3時間 9セル：約13.8時間 | 3セル：最大7時間12分 3セル：最大6時間17分(JEITA) ※JEITA i5-8350U搭載時 6セル：最大14時間32分 6セル：最大12時間25分(JEITA) ※JEITA i5-8350U搭載時 | 2セル：最大6時間 デュアルバッテリ時最大12時間 | 2セル：最大７時間31分 デュアルバッテリ時最大19時間3分(34WHrLongLife) | 2セル：確認中
| 筐体 | 幅(mm) | 311 | 347 | 347 | 347 | 356 | 354.5 | 312.42 | 312.2 | 323.4
|  | 奥行き(mm) | 229 | 243 | 244.5 | 244.5 | 247 | 255 | 203.2 | 203 | 214.2
|  | 高さ(mm) | 39 | 44.4 | 32.8(バンパーとハンドルを除く) | 44.4(バンパーとハンドルを除く) | 52 | 51.3(バンパーとハンドルを除く) | 24.38 | 24.4 | 26.2
|  | 最小構成重量 | 2.72 kg 4Cellバッテリ搭載時 | 2.86 kg 6Cellバッテリ搭載時 | 2.22 kg 3セルバッテリー1つを装着、 ハンドルと光学ドライブなしの場合 | 2.5kg 3セルバッテリー1つを装着、 ハンドルと光学ドライブなしの場合 | 3.54 kg 6Cellバッテリ搭載時 | 3.45kg 3セルバッテリー1つを装着、 ハンドルと光学ドライブなしの場合 | 1.28 kg | 1.31 kg | 1.65 kg
その他 メモ等
Note on F10: TOKUYAMA, YUKARI:2019/9/27 佐々木さん指示によりSkylakeを削除
Note on G10: TOKUYAMA, YUKARI:2019/9/27 佐々木さん指示によりSkylakeを削除
Note on H10: TOKUYAMA, YUKARI:2019/9/27 佐々木さん指示によりSkylakeを削除
Note on I10: TOKUYAMA, YUKARI:2019/9/27 佐々木さん指示によりSkylakeを削除

## Chromebook
| 最終更新日 2020/10/12 |  | ※部材状況・販売状況等により上記の構成は予告なく変更されます。 最新の状況は弊社営業担当までお問い合わせください。
11 | シリーズ |  | Chromebookシリーズ
14 | 製品名 |  | 3120 | 3180 | 3100 | 3100 2in1 | 3400
11 | シャーシ/インチ |  | 11.6インチ | 11.6インチ | 11.6インチ | 11.6インチ | 14.0インチ
14 | 製品画像
14 | 販売中 / EOL |  | EOL | EOL | 販売中 | 販売中 | EOL
e型番(eカタログサイト)の検索はこちら ※型番がない機種はシェアードプレミアで カスタマイズできます！
8 | カラーバリエーション |  | ブラック | ブラック | ブラック | ブラック | ブラック
8 | チップセット
8 | CPU |  | [第3世代Atom-Bay Trail M-] Celeron N2840 | [-Braswell-] Celeron N3060 | [Gemini Lake] Celeron N4000 (2C/2T) | [Gemini Lake] Celeron N4000 (2C/2T) | [Gemini Lake] Celeron N4000 (2C/2T) Celeron N4100 (4C/4T)
8 | グラフィック |  | Intel HD グラフィック | Intel HD グラフィック | Intel UHDグラフィック 600 | Intel UHDグラフィック 600 | Intel UHDグラフィック 600
8 | OS | Windows 10 | - | - | - | - | -
8 |  | Other | Chrome OS | Chrome OS | Chrome OS | Chrome OS | Chrome OS
8 | ディスプレイサイズ/解像度 |  | < 非光沢液晶 > 11.6 HD（1366×768） | < 非光沢液晶 > 11.6 HD（1366×768） < 光沢液晶 ＋タッチ> 13.3 HD（1366×768） | < 非光沢液晶 > 11.6 HD（1366×768） | <ゴリラガラスIPS液晶＋タッチ> 13.3 HD（1366×768） | < 非光沢液晶 > 14.0 HD（1366×768） 14.0 FHD IPS（1920×1080）
8 | Memory | 規格 | PC3-12800（1600Mhz） | PC3-12800（1600Mhz） | LPDDR4（2400MHz） | LPDDR4（2400MHz） | LPDDR4（2400MHz）
8 |  | スロット数/ 最大容量 | 最大4GB（オンボード） *購入時に2GB、4GBを選択 （購入後の増設は不可） | 最大4GB（オンボード） *購入時に2GB、4GBを選択 （購入後の増設は不可） | 4GB（オンボード） *購入後の増設は不可 | 最大8GB（オンボード） *購入後の増設は不可 | 最大8GB（オンボード） *購入後の増設は不可
8 | 光学ドライブオプション |  | - | - | - | - | -
8 | HDDオプション | 最大搭載数
8 |  | HDDオプション | ＜eMMC＞ SSD | eMMC | eMMC | eMMC | eMMC
8 | セキュリティ | TPM | ○ | ○ | - | - | -
8 |  | 顔認証 | - | - | - | - | -
8 |  | 指紋認証/FIPS | - | - | - | - | -
8 |  | スマートカード | - | - | - | - | -
8 |  | 非接触型スマートカード/NFC | - | - | - | - | -
8 |  | セキュリティロックスロット | ケンジントン | ノーブル | ノーブル | ノーブル | ノーブル
8 | 管理機能(vPro/ISM) |  | - | - | - | - | -
8 | 入力 デバイス | バックライトキーボード | - | - | - | - | -
8 |  | ポインティングスティック | - | - | - | - | -
8 |  | テンキー | - | - | - | - | -
8 | 充電端子(形/mm/W) ※Type-Cの場合、給電用として下記↓端子を １つ使用することになります。 |  |  |  | USB Type-C 65W | USB Type-C 65W | USB Type-C 65W
8 | USBポート |  | 1x USB 2.0(右1) 1x USB 3.0(左1) | 2x USB 3.0(左2) | 2x USB 3.0(左1/右1) ※セミカスタム時は片側のみ 2x USB 3.1 Gen1 TypeC(左1/右1) ※セミカスタム時は片側のみ | 2x USB 3.0(左1/右1) 2x USB 3.1 Gen1 TypeC(左1/右1) | 2x USB 3.0(左1/右1) 2x USB 3.1 Gen1 TypeC(左1/右1)
8 | 周辺機器 の端子 | Thunderbolt 3 | - | - | - | - | -
8 |  | VGA | - | - | - | - | -
8 |  | HDMI | ○ | ○ | - | - | -
8 |  | Display Port | - | - | オプション DP over Type-C利用 Type-C to DP変換必須 | オプション DP over Type-C利用 Type-C to DP変換必須 | オプション DP over Type-C利用 Type-C to DP変換必須
8 |  | Other パラレル=IEEE1284(25pin) RS-232C=シリアル(9pin)
8 | モニタの 端子 | 標準構成
8 |  | グラフィックカード 選択時
8 | ネットワーク | SIMフリー対応 | - | - | - | - | -
8 |  | LAN | - | - | - | - | -
8 |  | 2nd LAN
8 |  | ワイヤレス LAN
8 |  | Bluetooth | ○ | ○ | ○ 5.0 | ○ 5.0 | ○ 5.0
8 | マルチメディア | メディア カードリーダー | SD / MMC | Micro SD | - | Micro SD | Micro SD
8 |  | Webカメラ | 〇 （100万画素） | ○ （100万画素） | ○ （100万画素） | ○ 液晶上部 （100万画素） オプション キーボード上部（800万画素） | ○ （100万画素）
8 | 拡張スロット | PCI
8 |  | PCI Express ×1
8 |  | PCI Express ×4
8 |  | PCI Express ×８
8 |  | PCI Express ×16
8 | バッテリー | バッテリ交換の可否 Module：ワンタッチ CRU：手間は掛かるが交換可能 FRU：エンジニアによる交換が必要 | - | - | 確認中 | 確認中 | 確認中
8 |  | セル/バッテリ持続時間 ※指定のないものは[MM2014] ※最大となる構成での数値 | 3セル：最大約10時間 | 3セル：最大約10時間 | 3セル：最大14時間 | 3セル：確認中 | 3セル：最大12時間
| 筐体 | 幅(mm) | 297 | 303.3 | 303.9 | 303.9 | 339.6
|  | 奥行き(mm) | 217.7 | 206 | 207.9 | 207.9 | 236.9
|  | 高さ(mm) | 20.1-21.0 | 20.8 | 20.8 | 21.5 | 22.8
|  | 最小構成重量 | 1.26 kg 3Cellバッテリ搭載時 | 1.27 kg 3Cellバッテリ搭載時 | 1.29 kg 3Cellバッテリ搭載時 | 1.41 kg 3Cellバッテリ搭載時 | 1.56 kg 3Cellバッテリ搭載時
その他 メモ等

## Precision NB
| 最終更新日 2021/6/25 | [5 empty] | 追加分
11 | シリーズ |  | 3000シリーズ |  |  |  |  | 5000シリーズ |  |  | 7000シリーズ
14 | 製品名 |  | 3540 | 3541 | 3550 | 3551 | 3560 | 5540 | 5550 | 5750 | 7540 | 7550 | 7740 | 7750
11 | シャーシ/インチ |  | 15インチ | [6 empty] | 17インチ
14 | 製品画像
14 | 販売中 / EOL |  | オンライン販売終了 | オンライン販売終了 | オンライン販売終了 | オンライン販売終了(流通在庫あり) | 販売中 | オンライン販売終了 | オンライン販売終了(流通在庫あり) | オンライン販売終了 | オンライン販売終了 | オンライン販売終了 | オンライン販売終了 | オンライン販売終了
| e型番(eカタログサイト)の検索はこちら ※型番がない機種はシェアードプレミアで カスタマイズできます！ |  |  |  |  | e型番なし シェアードプレミアページでカスタマイズ | e型番なし シェアードプレミアページでカスタマイズ |  | e型番なし シェアードプレミアページでカスタマイズ
8 | カラーバリエーション |  | ブラック | ブラック/シルバー(アルミ) | チタングレー | チタングレー /シルバー(アルミ、英語キーボード時オプション) | チタングレー | プラチナシルバー チタングレー | アルミ-チタングレー | アルミ-チタングレー | ブラック(カーボンファイバー) チタングレー(LCD部カバーオプション,アルミニウム製) | チタングレー | ブラック(カーボンファイバー) チタングレー(LCD部カバーオプション,アルミニウム製) | チタングレー
8 | チップセット |  |  |  | CPU統合チップセット | インテル WM490 | インテル PCH-LP |  | インテル WM490 | インテル WM490 |  | インテル WM490 |  | インテル WM490
8 | CPU |  | [第8世代-Whiskey Lake-] Core i5 8265U (4C/8T) Core i5 8365U (4C/8T) Core i7 8565U (4C/8T) Core i7 8665U (4C/8T) | [第9世代-Coffee Lake R-] Core i5 9300H (4C/8T) Core i5 9400H (4C/8T) Core i7 9750H (6C/12T) Core i7 9850H (6C/12T) Xeon E-2276M (6C/12T) Core i9 9880H(8C/16T) | [第10世代-Comet Lake-U] Core i5-10210U (4C) Core i5-10310U (4C) Core i7-10510U (4C) Core i7-10610U (4C) Core i7-10810U (6C) | [第10世代-Comet Lake-H] Core i5-10300H (4C) Core i5-10400H (4C) Core i7-10750H (6C) Core i7-10850H (6C) Core i7-10875H (8C) Core i9-10885H (8C) Xeon W-10855M (6C) | [第11世代-Tiger Lake U] Core i5-1135G7 (4C) Core i5-1145G7 (4C) Core i7-1165G7 (4C) Core i7-1185G7 (4C) | [第9世代-] Core i5-9400H Core i7-9750H Core i7-9850H Core i9-9880H Core i9-9980HK Xeon E-2276M | [第10世代-Comet Lake-H] Core i5-10400H (4C) Core i7-10750H (6C) Core i7-10850H (6C) Core i7-10875H (8C) Core i9-10885H (8C) Xeon W-10855M (6C) | [第10世代-Comet Lake-H] Core i5-10400H (4C) Core i7-10750H (6C) Core i7-10850H (6C) Core i7-10875H (8C) Core i9-10885H (8C) Xeon W-10855M (6C) Xeon W-10885M (8C) | [第9世代-] Core i5-9400H Core i7-9750H Core i7-9850H Core i9-9880H Core i9-9980HK Xeon E-2276M Xeon E-2286M | [第10世代-Comet Lake-H] Core i5-10400H (4C) Core i7-10750H (6C) Core i7-10850H (6C) Core i7-10875H (8C) Core i9-10885H (8C) Xeon W-10855M (6C) Xeon W-10885M (8C) | [第9世代-] Core i5-9400H Core i7-9750H Core i7-9850H Core i9-9880H Core i9-9980HK Xeon E-2276M Xeon E-2286M | [第10世代-Comet Lake-H] Core i5-10400H (4C) Core i7-10750H (6C) Core i7-10850H (6C) Core i7-10875H (8C) Core i9-10885H (8C) Xeon W-10855M (6C) Xeon W-10885M (8C)
8 | グラフィック |  | Intel UHDグラフィック 620 AMD Radeon Pro WX 2100 | Intel UHDグラフィック 630 Intel UHDグラフィック P630 Quadro P620 4GB | 内蔵 Intel UHD Graphics NVIDIA Quadro(tm) P520 w/ 2GBメモリー | 内蔵 Intel UHD Graphics NVIDIA Quadro P620 w/ 4GB GDDR5 | Intel Iris Xeグラフィックス NVIDIA T500 w/2GB GDDR6 | インテル内蔵グラフィックス 630/P630 Quadro T2000 4GB Quadro T1000 4GB | Intel UHD Graphics NVIDIA Quadro T1000 w/ 4GB GDDR6 NVIDIA Quadro T2000 w/ 4GB GDDR6 | Intel UHD Graphics NVIDIA Quadro T2000 w/ 4GB GDDR6 NVIDIA Quadro RTX3000 w/ 6GB GDDR6 | インテル内蔵グラフィックス 630/P630 Quadro RTX5000 16GB Quadro RTX4000 8GB Quadro RTX3000 6GB Quadro T2000 4GB Quadro T1000 4GB AMD Radeon Pro WX 3200 4GB | Intel UHD Graphics NVIDIA Quadro T1000 w/ 4GB GDDR6 NVIDIA Quadro T2000 w/ 4GB GDDR6 NVIDIA Quadro RTX3000 w/ 6GB GDDR6 NVIDIA Quadro RTX4000 w/ 8GB GDDR6 NVIDIA Quadro RTX5000 w/ 16GB GDDR6 | インテル内蔵グラフィックス 630/P630 Quadro RTX5000 16GB Quadro RTX4000 8GB Quadro RTX3000 6GB AMD Radeon Pro WX 7130 8GB AMD Radeon Pro WX 3200 4GB | Intel UHD Graphics NVIDIA Quadro T1000 w/ 4GB GDDR6 NVIDIA Quadro RTX3000 w/ 6GB GDDR6 NVIDIA Quadro RTX4000 w/ 8GB GDDR6 NVIDIA Quadro RTX5000 w/ 16GB GDDR6
8 | OS | Windows 10 | < 64bitのみ > Windows 10 Home (JP/EN) Windows 10 Pro (JP/EN) | < 64bitのみ > Windows 10 Home (JP/EN) Windows 10 Pro/for WS (JP/EN) | < 64bitのみ > Windows 10 Home (JP/EN) Windows 10 Pro (JP/EN) | < 64bitのみ > Windows 10 Home (JP/EN) Windows 10 Pro (JP/EN) Windows 10 Pro for Workstations(JP/EN) | < 64bitのみ > Windows 10 Home (JP/EN) Windows 10 Pro (JP/EN) | < 64bitのみ > Windows 10 Home Windows 10 Pro Windows 10 Pro for Workstation | < 64bitのみ > Windows 10 Home (JP/EN) Windows 10 Pro (JP/EN) Windows 10 Pro for Workstations(JP/EN) | < 64bitのみ > Windows 10 Home (JP/EN) Windows 10 Pro (JP/EN) Windows 10 Pro for Workstations(JP/EN) | < 64bitのみ > Windows 10 Home Windows 10 Pro Windows 10 Pro for Workstation | < 64bitのみ > Windows 10 Home (JP/EN) Windows 10 Pro (JP/EN) Windows 10 Pro for Workstations(JP/EN) | < 64bitのみ > Windows 10 Home Windows 10 Pro Windows 10 Pro for Workstation | < 64bitのみ > Windows 10 Home (JP/EN) Windows 10 Pro (JP/EN) Windows 10 Pro for Workstations(JP/EN)
8 |  | Other | Ubuntu Linux 18.04 | Ubuntu Linux 18.04 | Ubuntu Linux 18.04 | Ubuntu Linux 18.04 | Ubuntu Linux 20.04 | Ubuntu Linux 18.04 | Ubuntu Linux 18.04 | Ubuntu Linux 18.04 | Ubuntu Linux 18.04 | Ubuntu Linux 18.04 | Ubuntu Linux 18.04 | Ubuntu Linux 18.04
8 | ディスプレイサイズ/解像度 |  | < 非光沢液晶 > 15.6 HD（1366×768） 15.6 FHD WVA（1920×1080） < 非光沢液晶+タッチ > 15.6 FHD WVA（1920×1080） | < 非光沢液晶 > 15.6 HD（1366×768） 15.6 FHD WVA（1920×1080） < 光沢液晶 + タッチ > 15.6 FHD WVA（1920×1080） | < 非光沢液晶 > 15.6 HD (1366x768) 15.6 FHD (1920x1080) 15.6 FHD sRGB 100% (1920x1080) < 非光沢液晶＋タッチ > 15.6 FHD (1920x1080) | < 非光沢液晶 > 15.6 HD (1366x768) 15.6 FHD (1920x1080) 15.6 FHD sRGB 100% (1920x1080) < 非光沢液晶＋タッチ > 15.6 FHD (1920x1080) | ＜非光沢液晶＞ 15.6" HD (1366x768) 45% 色域 15.6" FHD (1920x1080) 45% 色域 ＜非光沢液晶＋タッチ＞ 15.6" FHD (1920x1080) 45% 色域 ＜非光沢液晶、HWブルーライト低減＞ 15.6" FHD (1920x1080) 100% sRGB色域, PremierColor 15.6" UHD (3840x2160) 100% sRGB色域, PremierColor | < 非光沢液晶 > 15.6 FHD IGZO4 (1920×1080) 15.6 UHD OLED (3840×2160) < 光沢液晶＋タッチ > 15.6 UHD IGZO4 (3840×2160) | < 非光沢液晶 > 15.6 FHD sRGB 100% (1920x1200) < 非光沢液晶＋タッチ > 15.6 UHD+ HDR400, Adobe 100% (3840x2400) | < 非光沢液晶 > 17.0 FHD+ sRGB 100% (1920x1200) < 非光沢液晶＋タッチ > 17.0 UHD+ HDR400, Adobe 100% (3840x2400) | < 非光沢液晶 > 15.6 FHD (1920×1080) 15.6 IPS FHD (1920×1080) 15.6 UHD IGZO (3840×2160) < 光沢液晶＋タッチ > 15.6 IPS FHD (1920×1080) | < 非光沢液晶 > 15 FHD (1920x1080) 15 FHD DCI-P3 100% (1920x1080) 15 UHD HDR 400, Adobe 100% (3840x2160) < タッチ > 15 FHD DCI-P3 100% (1920x1080) | < 非光沢液晶 > 17.3 HD+ (1600×900) 17.3 FHD IPS (1920×1080) 17.3 UHD IGZO (3840×2160) | < 非光沢液晶 > 17.3 FHD (1920x1080) 17.3 FHD DCI-P3 100% (1920x1080) 17.3 UHD Adobe 100% (3840x2160)
8 | Memory | 規格 | PC4-19200(2400MHz) | PC4-21300(2666MHz) | PC4-21300 (2666MHz) | PC4-23400 (2933MHz) | DDR4 3200MHz | 2666MHz NECC DDR4 | PC4-23400 (2933MHz) ECC/non ECC PC4-21300 (2666MHz) ECC | PC4-23400 (2933MHz) ECC/non ECC PC4-21300 (2666MHz) ECC | 3200MHz NECC DDR4 2666MHz NECC DDR4 2666MHz ECC DDR4 | PC4-23400 (2933MHz, ECC/non ECC) PC4-21300 (2667MHz, ECC) PC4-25600 (Super Speed 3200MHz, non ECC) | 3200MHz NECC DDR4 2666MHz NECC DDR4 2666MHz ECC DDR4 | PC4-23400 (2933MHz, ECC/non ECC) PC4-21300 (2667MHz, ECC) PC4-25600 (Super Speed 3200MHz, non ECC)
8 |  | スロット数/ 最大容量 | 2スロット / 最大32GB | 2スロット / 最大32GB | 2スロット / 最大32GB | 2スロット / 最大64GB | 2スロット / 最大64GB | DIMMスロット×2 最大64GB | 2スロット / 最大64GB | 2スロット / 最大64GB | DIMMスロット×4 最大128GB | 4スロット / 最大128GB | DIMMスロット×4 最大128GB | 4スロット / 最大128GB
8 | 光学ドライブオプション |  | - | - |  |  | - | ー ※デル製 USB外付け光学ドライブを別途取り扱っております。 |  |  | ー ※デル製 USB外付け光学ドライブを別途取り扱っております。 | - | ー ※デル製 USB外付け光学ドライブを別途取り扱っております。 | -
8 | HDDオプション | 最大搭載数 |  |  | 2.5インチ HDD x 1 または M.2 PCIe SSD x 1 | M.2 PCIe SSD x 1 + 2.5インチ x 1 | M.2 PCIe Gen3 2280/2230 x1 (ディスクリート・グラフィックス構成時) M.2 PCI Gen3 2280 x1 と M.2 Gen4 2230 x1 (UMA構成時) |  | M.2 x 2 (RAID オプション) | M.2 x 2 (RAID オプション) |  | M.2 PCIe SSD x 3 |  | M.2 PCIe SSD x 4
8 |  | HDDオプション | ＜2.5インチ＞ SATA 5400回転 SATA 7200回転 SATA 7200回転 FIPS暗号化 ＜M.2＞ SATA SSD PCIe SSD PCIe 暗号化SSD | ＜2.5インチ＞ SATA 5400回転 SATA 7200回転 SATA 7200回転 FIPS暗号化 ＜M.2＞ SATA SSD PCIe SSD PCIe 暗号化SSD | ＜2.5インチ＞ SATA 5400回転 SATA 7200回転 SATA 7200回転 FIPS暗号化 ＜M.2＞ PCIe SSD PCIe 暗号化SSD | ＜2.5インチ＞ SATA 5400回転 SATA 7200回転 SATA 7200回転 FIPS暗号化 ＜M.2＞ PCIe SSD PCIe 暗号化SSD | ＜M.2＞ PCIe SSD PCIe 暗号化SSD | ＜2.5インチ＞ SATA HDD 最大2TB SED FIPS HDD 最大500GB ＜M.2＞ PCIe NVMe SSD 最大2TB PCIe NVMe Opal2.0 SED SSD 最大1TB | ＜M.2＞ PCIe SSD PCIe 暗号化SSD | ＜M.2＞ PCIe SSD PCIe 暗号化SSD | ＜2.5インチ＞ SATA HDD 最大2TB SED FIPS HDD 最大500GB ＜M.2＞ PCIe NVMe SSD 最大2TB PCIe NVMe Opal2.0 SED SSD 最大1TB | ＜M.2＞ PCIe SSD PCIe 暗号化SSD | ＜2.5インチ＞ SATA HDD 最大2TB SED FIPS HDD 最大500GB ＜M.2＞ PCIe NVMe SSD 最大2TB PCIe NVMe Opal2.0 SED SSD 最大1TB | ＜M.2＞ PCIe SSD PCIe 暗号化SSD
8 | セキュリティ | TPM | ○ | ○ | ○ | ○ | ○ | ○ | ○ | ○ | ○ | ○ | ○ | ○
8 |  | 顔認証 | オプション ※RGB+IR camera構成のみ | オプション ※RGB+IR camera構成のみ | オプション ※IR camera構成のみ | オプション ※IR camera構成のみ | オプション | オプション ※IR camera構成のみ | ◯ | ◯ | オプション ※IR camera構成のみ | オプション ※IR camera構成のみ | オプション ※IR camera構成のみ | オプション ※IR camera構成のみ
8 |  | 指紋認証/FIPS | オプション | オプション | オプション | オプション | オプション | オプション ※指紋認証リーダー | ○ | ○ | オプション ※指紋認証リーダー | オプション | オプション ※指紋認証リーダー | オプション
8 |  | スマートカード | オプション | オプション | オプション（要スマートカードリーダー） | オプション（要スマートカードリーダー） | オプション | - | - | - | ◯ | オプション | ◯ | オプション
8 |  | 非接触型スマートカード/NFC | オプション (接触型スマートカードリーダーとセット) | オプション (接触型スマートカードリーダーとセット) |  |  | オプション | - | - | - | オプション | オプション | オプション | オプション
8 |  | セキュリティロックスロット | ノーブル | ノーブル | ノーブル | ノーブル | ノーブル | ノーブル | ノーブル | ノーブル | ノーブル | ノーブル | ノーブル | ノーブル
8 | 管理機能(vPro/ISM) |  | オプション | オプション | オプション | オプション | オプション | オプション | オプション | オプション | オプション | オプション | オプション | オプション
8 | 入力 デバイス | バックライトキーボード | ◯ | ◯ | オプション | オプション | オプション | 〇 | 〇 | 〇 | オプション Option | オプション | オプション Option | オプション
8 |  | ポインティングスティック | ◯ | ◯ | オプション | オプション | - | - | - | - | ◯ | - | ◯ | -
8 |  | テンキー | ◯ | ◯ | ◯ | ◯ | 〇 | - | - | - | ◯ | ◯ | ◯ | ◯
8 | 充電端子(形/mm/W) ※Type-Cの場合、給電用として下記↓端子を １つ使用することになります。 |  | Type-C 65W Type-C 90W 丸型 7.4mm 65W 丸型 7.4mm 90W | Type-C 90W Type-C 130W 丸型 7.4mm 90W 丸型 7.4mm 130W | 丸型 7.4mm 65W / 90W Type C (オプション) | 丸型 7.4mm 90W / 130W Type C (オプション) | 90W / 130W Type C | 丸型 4.5mm 130W | 90W / 130W Type C | 90W / 130W Type C | 丸型 7.4mm 180W | 180W （7.4mmバレル） | 丸型 7.4mm 240W | 240W （7.4mmバレル）
8 | USBポート |  | 3x USB 3.0(左1/右2) 1x USB 3.1 Gen2 TypeC(左1) ※オプションのThunderbolt3(TB3)を 選択時はTB3と兼用 | 3x USB 3.0(左1/右2) 1x USB 3.1 Gen2 TypeC(左1) ※Thunderbolt3ポートで対応 | 2x USB 3.2 Gen 1(右2) 1x USB 3.2 Gen 2 TypeC(左1) ※Thunderbolt3はType Cポートで対応 | 2x USB 3.2 Gen 1(右2) 1x USB 3.2 Gen 2 TypeC(左1) ※Thunderbolt3はType Cポートで対応 | 2x USB 4 TypeC Thunderbolt 4, DP over TypeC対応、PowerDelivery対応 (左2) 2x USB 3.2 Gen1 Type-A (右2, 1ポートはPowerShare対応) | 2x USB 3.0(左1/右1) 1x USB 3.1 Gen2 TypeC(左1) ※Thunderbolt3ポートで対応 | 2x USB 3.2 Gen 2 TypeC(左2) Thunderbolt3対応 1x USB 3.2 Gen 2 TypeC(右1) | 4x USB 3.2 Gen 2 TypeC(左2/右2) 4ポート共、Thunderbolt3対応 | 2x USB 3.0(右2) 2x USB 3.1 Gen2 TypeC(左2) ※Thunderbolt3ポートで対応 | 2x USB 3.2 Gen 1(右2) 2x USB 3.2 Gen 2 TypeC(左2, Thunderbolt3対応) | 3x USB 3.0(右2/背1) 2x USB 3.1 Gen2 TypeC(左2) ※Thunderbolt3ポートで対応 | 3x USB 3.2 Gen 1(右2, 左1) 2x USB 3.2 Gen 2 TypeC(左2, Thunderbolt3対応)
8 | 周辺機器 の端子 | Thunderbolt 3 | オプション左側面:1 | 左側面:1 | 左側面:1 | 左側面:1 | 左側面:2(Thundebolt4) | 左側面:1 | 左側面:2 | 左側面:2/右側面:2 | 左側面:2 | 左側面:2 | 左側面:2 | 左側面:2
8 |  | VGA | - | - | - | - | - | - |  |  | - |  | -
8 |  | HDMI | ◯（1.4） | ◯（2.0） | ◯（1.4b） | ◯（2.0） | 〇 (2.0) | ◯（2.0） | (Type C→HDMI+USB Type AポートのDA20ドングル付属) | (Type C→HDMI+USB Type AポートのDA20ドングル付属) | ◯（2.0） | ◯（2.0） | ◯（2.0） | ◯（2.0）
8 |  | Display Port | オプション DP over USB Type-C利用 Type-C to DP変換必須 | オプション DP over USB Type-C利用 Type-C to DP変換必須 | オプション DP over USB Type-C利用 Type-C to DP変換必須 | オプション DP over USB Type-C利用 Type-C to DP変換必須 | オプション DP over Type-C利用 Type-C to DP変換必須 | 〇 Through Type C Port | (右側のType Cポートにて、DP over USB対応) | (Type Cの4ポート共、DP over USB対応) | 〇 Mini DisplayPort 1.4 | 1x Mini DisplayPort 1.4 | 〇 Mini DisplayPort 1.4 | 1x Mini DisplayPort 1.4
8 |  | Other パラレル=IEEE1284(25pin) RS-232C=シリアル(9pin) |  |  | 1x RJ-45 1x ヘッドセットジャック 1x micro SDカードリーダー 1x スマートカードリーダー(オプション) 1x 指紋認証リーダー(オプション) | 1x RJ-45 1x ヘッドセットジャック 1x micro SDカードリーダー 1x スマートカードリーダー(オプション) 1x 指紋認証リーダー(オプション) | 1x RJ-45 1x ヘッドセットジャック 1x micro SDカードリーダー 1x スマートカードリーダー(オプション) 1x 指紋認証リーダー(オプション) |  | 1x SDカードリーダー 1x ユニバーサルオーディオポート | 1x SDカードリーダー 1x ユニバーサルオーディオポート |  | 1x RJ-45 1x SDカードスロット 1x ユニバーサル オーディオ ジャック 1x スマート カード リーダースロット(オプション) 1x Micro SIM カード スロット(オプション) |  | 1x RJ-45 1x SDカードスロット 1x ユニバーサル オーディオ ジャック 1x スマート カード リーダースロット(オプション) 1x Micro SIM カード スロット(オプション)
8 | モニタの 端子 | 標準構成 |  |  |  |  | 入力不要
8 |  | グラフィックカード 選択時 |  |  |  |  | 入力不要
8 | ネットワーク | SIMフリー対応 | - | - |  | オプション Micro SIM | オプション Nano SIM/eSIM | - | - | - | オプション Micro SIM | オプション Micro SIM | オプション Micro SIM | オプション Micro SIM
8 |  | LAN | 10 / 100 / 1000 Mbps | 10 / 100 / 1000 Mbps | 10 / 100 / 1000 Gigabit | 10 / 100 / 1000 Gigabit | 10 / 100 / 1000 Mbps | 10 / 100 / 1000 Mbps *USB Type-C→LAN変換ｱﾀﾞﾌﾟﾀ | - | - | 10 / 100 / 1000 Mbps | 10/100/1000 Mbps | 10 / 100 / 1000 Mbps | 10/100/1000 Mbps
8 |  | 2nd LAN |  |  |  |  | -
8 |  | ワイヤレス LAN |  |  | Qualcomm® QCA61x4A 802.11ac Dual Band (2x2) Intel® Wi-Fi 6 AX201 2x2 .11ax | Qualcomm® QCA61x4A 802.11ac Dual Band (2x2) Intel® Wi-Fi 6 AX201 2x2 .11ax | オプション Intel® Wi-Fi 6 AX201, 2 X 2, 802.11ax Qualcomm QCA61x4A 802.11ac |  | Intel® Wi-Fi 6 AX201, 2 X 2, 802.11ax | Intel® Wi-Fi 6 AX201, 2 X 2, 802.11ax |  | Intel® Wi-Fi 6 AX201, 2 x 2, 802.11ax (オプション) |  | Intel® Wi-Fi 6 AX201, 2 x 2, 802.11ax (オプション)
8 |  | Bluetooth | オプション | オプション | Bluetooth 4.2/5.1 | Bluetooth 4.2/5.1 | オプション | ◯ Bluetooth 5.0 | Bluetooth 5.1(オプション) | Bluetooth 5.1(オプション) | ◯ Bluetooth 5.0/4.2 | Bluetooth 5.1(オプション) | ◯ Bluetooth 5.0/4.2 | Bluetooth 5.1(オプション)
8 | マルチメディア | メディア カードリーダー | Micro SD | Micro SD | Micro SD | Micro SD | Micro SD | SD / SDHC / SDXC | SD / SDHC / SDXC | SD / SDHC / SDXC | SD / SDHC / SDXC | SD / SDHC / SDXC | SD / SDHC / SDXC | SD / SDHC / SDXC
8 |  | Webカメラ | オプション （92万画素） | オプション （92万画素） | オプション （92万画素） | オプション （92万画素） | オプション（内：92万画素） | ○ （100万画素） | ○ （92万画素） | ○ （92万画素） | オプション （100万画素） | ○ （92万画素） | オプション （100万画素） | オプション （92万画素）
8 | 拡張スロット | PCI |  |  |  |  | 入力不要
8 |  | PCI Express ×1
8 |  | PCI Express ×4
8 |  | PCI Express ×８
8 |  | PCI Express ×16
8 | バッテリー | バッテリ交換の可否 Module：ワンタッチ CRU：手間は掛かるが交換可能 FRU：エンジニアによる交換が必要 | オプション | オプション | CRU | CRU | CRU | - | FRU | FRU | オプション | CRU | オプション | CRU
8 |  | セル/バッテリ持続時間 ※指定のないものは[MM2014] ※最大となる構成での数値 | 3セル：42Whr：確認中 3セル：51Whr：確認中 4セル：68Whr：確認中 | 3セル：51Whr：確認中 4セル：68Whr：確認中 6セル：97Whr：確認中 | 3セル 42Whr : 確認中 3セル 51Whr : 最大13.2時間 4セル 68 Whr : 最大16.9時間 | 3セル 51 Whr : 確認中 4セル 68 Whr : 最大11.9時間 6セル 97 Whr : 最大24.0時間 | 3セル 42 Whr : 確認中 4セル 63 Whr : 最大18.65時間/最大12.45時間[MM2018] | 3セル：56WHr：確認中 6セル：97WHr | 3セル 56 Whr : 確認中 6セル 86 Whr : 最大23.1時間 | 3セル 56 Whr : 最大13.3時間 6セル 97 Whr : 最大24.2時間 | 4セル：64Whr 6セル：97WHr | 6セル 68 Whr : 確認中 6セル 95 Whr : 最大20.1時間 | 4セル：64Whr 6セル：97WHr | 6セル 68 Whr : 確認中 6セル 95 Whr : 最大17.4時間
| 筐体 | 幅(mm) | 359.1 | 359.1 | 359.1 | 359.1 | 357.8 | 357 | 344.4 | 374.48 | 377.6 | 360 | 414.2 | 400
|  | 奥行き(mm) | 236.25 | 236.2 | 236.25 | 236.25 | 236.2 | 235 | 230.3 | 248.08 | 251.3 | 242 | 273.7 | 263.6
|  | 高さ(mm) | 20.35-22.0 | 21.9 | 11.81~14.99 | 11.81~14.99 | 19.87-22.15 | 11.2 | 7.7-11.65 | 8.67-13.15 | 24.0-30.85 | 25-27.36 | 25.30-30.55 | 25.98-28.6
|  | 最小構成重量 | 約1.83kg～ 3Cellバッテリ搭載時 | 約1.97kg～ 3Cellバッテリ搭載時 | 1.86kg | 1.89kg | 1.59kg | 1.8kg－ | 1.84kg | 2.13kg | 2.52kg－ | 2.45kg | 3.09kg－ | 3.01kg
| その他 メモ等 |  | 内蔵マイク/内蔵スピーカー付き | 内蔵マイク/内蔵スピーカー付き | 内蔵マイク/内蔵スピーカー付き | 内蔵マイク/内蔵スピーカー付き | 内蔵マイク/内蔵スピーカー付き | 内蔵マイク/内蔵スピーカー付き | 内蔵マイク/内蔵スピーカー付き | 内蔵マイク/内蔵スピーカー付き | 内蔵マイク/内蔵スピーカー付き | 内蔵スピーカー付き (内蔵マイクなし：オプション選択可能) | 内蔵マイク/内蔵スピーカー付き | 内蔵スピーカー付き (内蔵マイクなし：オプション選択可能)
Note on D12: 作成者: 2019/7/19：馬場さんより「Windows10 Pro の “for WS” を削除。*3540はCore iのみで Windows10 Pro for WSの設定がありません」と連絡があり、湊さん確認の上修正しました。

## Precision DT
最終更新日 2021/8/24
11 | シリーズ |  | エントリーモデル:3000シリーズ | [5 empty] | メインストリーム：5000シリーズ |  |  | プレミアム：7000シリーズ |  |  |  | Rackシリーズ
14 | 製品名 |  | 3240 Compact | 3431 Tower | 3440 SFF | 3630 Tower |  | 3640 Tower | 5820X | 5820 Tower |  | 7820 Tower |  | 7920 Tower |  | 7920 Rack |  |  | 3930 Rack
11 | シャーシ/インチ |  | Compact | SFF | SFF | MT |  | MT | - | - |  | - |  | - |  | - |  |  | -
14 | 製品画像
14 | 販売中 / EOL |  | 販売中 | オンライン販売終了 | 販売中 | オンライン販売終了 |  | オンライン販売終了(流通在庫あり) | オンライン販売終了 | 販売中 |  | 販売中 |  | 販売中 |  | 販売中 |  |  | 販売中
| e型番(eカタログサイト)の検索はこちら ※型番がない機種はシェアードプレミアで カスタマイズできます！ | [7 empty] | (オフラインでのみ提供） | e型番なし シェアードプレミアページでカスタマイズ |  | e型番なし シェアードプレミアページでカスタマイズ |  | e型番なし シェアードプレミアページでカスタマイズ |  | e型番なし シェアードプレミアページでカスタマイズ |  |  | e型番なし シェアードプレミアページでカスタマイズ
8 | カラーバリエーション
8 | チップセット |  | Intel W480 | C246 | W480 Chipset | C246 |  | W480 Chipset | Intel X299 | C422 |  | C621 |  | C622 |  | C621 |  |  | Intel C246
8 | CPU |  | [第10世代-Comet Lake-S] Core i3-10100 (4C) Core i5-10500 (6C) Core i5-10600 (6C) Core i7-10700 (8C) Core i9-10900 (10C) Xeon W-1250 (6C) Xeon W-1270 (8C) Xeon W-1290 (10C) | [第8世代-Coffee lake-] Core i7 8700 (6C/12T) [第9世代-Coffee lake R-] Core i3 9100 (4C/4T) Core i5 9500 (6C/6T) Core i5 9600 (6C/6T) Core i7 9700 (8C/8T) Core i9 9900 (8C/16T) [第1世代 -Coffee lake-] Xeon E-2174G (4C/8T) [第2世代 -Coffee lake R-] Xeon E-2224 (4C/4T) Xeon E-2224G (4C/4T) Xeon E-2236 (6C/12T) Xeon E-2246G (6C/12T) | [第10世代-Comet Lake-S] Core i3-10100 (4C) Core i5-10500 (6C) Core i5-10600 (6C) Core i7-10700 (8C) Core i9-10900 (10C) Xeon W-1250 (6C) Xeon W-1270 (8C) Xeon W-1290 (10C) | [第8世代-Coffee lake-] Core i3 8100 (4C/4T) Core i5 8500 (6C/6T) Core i5 8600 (6C/6T) Core i7 8700 (6C/12T) Core i7 8700K (6C/12T) [第8世代-Coffee lake-] Xeon E-2124G (4C/4T) Xeon E-2124 (4C/4T) Xeon E-2136 (6C/12T) Xeon E-2146G (6C/12T) Xeon E-2174G (4C/8T) Xeon E-2186G (6C/12T) | [第9世代] Core i3-9100 (4C/4T) Core i5-9500 (6C/6T) Core i5-9600 (6C/6T) Core i7-9700 (8C/8T) Core i7-9700K (8C/8T) Core i9-9900 (8C/16T) Core i9-9900K (8C/16T) [第2世代 Xeon E] Xeon E-2224 (4C/4T) Xeon E-2224G (4C/4T) Xeon E-2236 (6C/12T) Xeon E-2246G (6C/12T) Xeon E-2274G (4C/8T) Xeon E-2286G (6C/12T) | [第10世代-Comet Lake-S] Core i3-10100 (4C) Core i5-10500 (6C) Core i5-10600 (6C) Core i5-10600K (6C) Core i7-10700 (8C) Core i7-10700K (8C) Core i9-10900 (10C) Core i9-10900K (10C) Xeon W-1250 (6C) Xeon W-1250P (6C) Xeon W-1270 (8C) Xeon W-1270P (8C) Xeon W-1290 (10C) Xeon W-1290P (10C) | [第7世代] Core i7-7800X (6C 12T) Core i7-7820X (8C 16T) Core i9-7900X (10C 20T) Core i9-7920X (12C 24T) Core i9-7960X (16C 32T) [第9世代] Core i7-9800X (8C/16T) Core i9-9820X (10C/20T) Core i9-9900X (10C/20T) Core i9-9920X (12C/24T) Core i9-9940X (14C/28T) Core i9-9960X (16C/32T) Core i9-9980XE (18C/36T) | ーSkylake Wー Xeon W-2102 (4C/4T) Xeon W-2104 (4C/4T) Xeon W-2123 (4C/8T) Xeon W-2125 (4C/8T) Xeon W-2133 (6C/12T) Xeon W-2135 (6C/12T) Xeon W-2145 (8C/16T) Xeon W-2155 (10C/20T) Xeon W-2175 (14C/28T) Xeon W-2195 (18C/36T) |  | ーXeon Processor Scalable Familyー ーSkylake SPー Xeon ブロンズ 3104 (6C 6T) Xeon ブロンズ 3106 (8C 8T) Xeon シルバー 4110 (8C 16T) Xeon シルバー 4112 (4C 8T) Xeon シルバー 4114 (10C 20T) Xeon シルバー 4116 (12C 24T) Xeon ゴールド 5118 (12C 24T) Xeon ゴールド 5120 (14C 28T) Xeon ゴールド 5122 (4C 8T) | ーXeon Processor Scalable Familyー ーSkylake SPー Xeon ゴールド 6128 (6C 12T) Xeon ゴールド 6130 (16C 32T) Xeon ゴールド 6134 (8C 16T) Xeon ゴールド 6136 (12C 24T) Xeon ゴールド 6138 (20C 40T) Xeon ゴールド 6140 (18C 36T) Xeon ゴールド 6152 (22C 44T) Xeon プラチナ 8160 (24C 48T) Xeon プラチナ 8168 (24C 48T) Xeon プラチナ 8180 (28C 56T) | ーXeon Processor Scalable Familyー ーSkylake SPー Xeon ブロンズ 3104 (6C 6T) Xeon ブロンズ 3106 (8C 8T) Xeon シルバー 4110 (8C 16T) Xeon シルバー 4112 (4C 8T) Xeon シルバー 4114 (10C 20T) Xeon シルバー 4116 (12C 24T) Xeon ゴールド 5118 (12C 24T) Xeon ゴールド 5120 (14C 28T) Xeon ゴールド 5122 (4C 8T) Xeon ゴールド 6128 (6C 12T) Xeon ゴールド 6130 (16C 32T) Xeon ゴールド 6134 (8C 16T) | ーXeon Processor Scalable Familyー ーSkylake SPー Xeon ゴールド 6134M (8C 16T) Xeon ゴールド 6136 (12C 24T) Xeon ゴールド 6138 (20C 40T) Xeon ゴールド 6140 (18C 36T) Xeon ゴールド 6140M (18C 36T) Xeon ゴールド 6152 (22C 44T) Xeon プラチナ 8160 (24C 48T) Xeon プラチナ 8160M (24C 48T) Xeon プラチナ 8168 (24C 48T) Xeon プラチナ 8180 (28C 56T) Xeon プラチナ 8180M (28C 56T) | ーSkylakeー Xeon ブロンズ 3104 (6C 6T) Xeon ブロンズ 3106 (8C 8T) Xeon シルバー 4108 (8C 16T) Xeon シルバー 4110 (8C 16T) Xeon シルバー 4112 (4C 8T) Xeon シルバー 4114 (10C 20T) Xeon シルバー 4116 (12C 24T) Xeon ゴールド 5115 (10C 20T) Xeon ゴールド 5118 (12C 24T) Xeon ゴールド 5120 (14C 28T) Xeon ゴールド 5122 (4C 8T) Xeon ゴールド 6126 (12C 24T) Xeon ゴールド 6128 (6C 12T) Xeon ゴールド 6130 (16C 32T) Xeon ゴールド 6132 (14C 28T) Xeon ゴールド 6134 (8C 16T) Xeon ゴールド 6134M (8C 16T) Xeon ゴールド 6136 (12C 24T) Xeon ゴールド 6138 (20C 40T) Xeon ゴールド 6140 (18C 36T) Xeon ゴールド 6140M (18C 36T) | ーSkylakeー Xeon ゴールド 6142 (16C 32T) Xeon ゴールド 6144 (8C 16T) Xeon ゴールド 6146 (12C 24T) Xeon ゴールド 6148 (20C 40T) Xeon ゴールド 6150 (18C 36T) Xeon ゴールド 6152 (22C 44T) Xeon ゴールド 6154 (18C 36T) Xeon プラチナ 8156 (4C 8T) Xeon プラチナ 8160 (24C 48T) Xeon プラチナ 8160M (24C 48T) Xeon プラチナ 8168 (24C 48T) Xeon プラチナ 8180 (28C 56T) Xeon プラチナ 8180M (28C 56T) '－ Cascade Lake － Xeon ブロンズ 3204 (6C 6T) Xeon シルバー 4208 (8C 16T) Xeon シルバー 4210 (10C 20T) Xeon シルバー 4214 (12C 24T) Xeon シルバー 4215 (8C 16T) Xeon シルバー 4216 (16C 32T) Xeon ゴールド 5215 (10C 20T) Xeon ゴールド 5215L (10C 20T) Xeon ゴールド 5215M (10C 20T) Xeon ゴールド 5217 (8C 16T) Xeon ゴールド 5218 (16C 32T) | ーSkylakeー Xeon ゴールド 5220 (18C 36T) Xeon ゴールド 5222 (4C 8T) Xeon ゴールド 6230 (20C 40T) Xeon ゴールド 6240 (18C 36T) 'Xeon ゴールド 6242 (16C 32T) 'Xeon ゴールド 6244 (8C 16T) Xeon ゴールド 6248 (20C 40T) Xeon ゴールド 6252 (24C 48T) Xeon ゴールド 6254 (18C 36T) Xeon プラチナ 8253 (16C 32T) Xeon プラチナ 8256 (4C 8T) Xeon プラチナ 8260 (24C 48T) Xeon プラチナ 8260L (24C 48T) Xeon プラチナ 8260M (24C 48T) Xeon プラチナ 8268 (24C 48T) Xeon プラチナ 8270 (26C 52T) Xeon プラチナ 8276 (28C 56T) 'Xeon プラチナ 8276L (28C 56T) 'Xeon プラチナ 8276M (28C 56T) Xeon プラチナ 8280 (28C 56T) Xeon プラチナ 8280L (28C 56T) Xeon プラチナ 8280M (28C 56T) | [第8世代-Coffee lake-] Core i3-8100 (4C/4T) Core i5-8500 (6C/6T) Core i5-8600 (6C/6T) Core i5-8600K (6C/6T) Core i7-8700 (6C/12T) Core i7-8700K (6C/12T) Xeon E E-2124 (4C/4T) Xeon E E-2124G (4C/4T) Xeon E E-2134 (4C/8T) Xeon E E-2136 (6C/12T) Xeon E E-2146G (6C/12T) Xeon E E-2174G (4C/8T) Xeon E E-2176G (6C/12T) Xeon E E-2186G (6C/12T) | [第9世代] Core i3-9100 (4C/4T) Core i5-9400 (6C/6T) Core i5-9500 (6C/6T) Core i5-9600 (6C/6T) Core i5-9600K (6C/6T) Core i7-9700 (8C/8T) Core i7-9700K (8C/8T) Core i9-9900 (8C/16T) Core i9-9900K (8C/16T) Xeon E E-2224 (4C/4T) Xeon E E-2224G (4C/4T) Xeon E E-2234 (4C/4T) Xeon E E-2226G (6C/6T) Xeon E E-2236 (6C/12T) Xeon E E-2246G (6C/12T) Xeon E E-2276G (6C/12T) Xeon E E-2286G (6C/12T) Xeon E E-2278G (8C/16T) Xeon E E-2288G (8C/16T)
8 | グラフィック |  | Quadro RTX3000 6GB Quadro P1000 4GB Quadro P620 2GB Quadro P400 2GB Intel UHD Graphics 630/P630 | Intel UHD Graphics 630 Intel UHD Graphics P630 RADEON Pro WX2100 2GB RADEON Pro WX3100 4GB RADEON Pro WX3200 4GB RADEON Pro WX4100 4GB Quadro P400 2GB Quadro P600 2GB Quadro P620 2GB Quadro P1000 4GB | AMD Radeon Pro WX2100 AMD Radeon Pro WX3200 NVIDIA Quadro P400 NVIDIA Quadro P620 NVIDIA Quadro P1000 Intel HD Graphics 630/P630 | UHD Graphics 630 UHD Graphics P630 RADEON Pro WX2100 2GB RADEON Pro WX3100 4GB RADEON Pro WX3200 4GB RADEON Pro WX4100 4GB Quadro P400 2GB Quadro P600 2GB Quadro P620 2GB Quadro P1000 4GB Quadro P2000 5GB Quadro P2200 5GB | RADEON Pro WX5100 8GB RADEON Pro WX7100 8GB Quadro P4000 8GB Quadro P5000 16GB Quadro RTX4000 8GB Quadro RTX5000 16GB | AMD Radeon Pro WX3200 NVIDIA Quadro P1000 NVIDIA Quadro P620 NVIDIA Quadro P400 AMD Radeon Pro W5500 NVIDIA Quadro P2200 NVIDIA Quadro RTX4000 AMD Radeon Pro W5700 NVIDIA Quadro RTX5000 Intel HD Graphics 630/P630 | RADEON Pro WX2100 2GB RADEON Pro WX3100 4GB RADEON Pro WX4100 4GB Quadro P400 2GB Quadro P600 2GB Quadro P620 2GB RADEON Pro WX5100 8GB RADEON Pro WX7100 8GB Quadro P1000 4GB Quadro P2000 5GB Quadro P2200 5GB Quadro P4000 8GB Quadro P5000 16GB Quadro P6000 24GB Quadro RTX4000 8GB Quadro RTX5000 16GB Quadro RTX6000 24GB+J11 | Quadro NVS 310 1GB Quadro NVS 315 1GB RADEON Pro WX2100 4GB RADEON Pro WX3100 4GB RADEON Pro WX3200 4GB RADEON Pro WX4100 4GB Quadro P400 2GB Quadro P600 2GB Quadro P620 2GB Quadro P1000 4GB Quadro P2000 5GB Quadro P2200 5GB | RADEON Pro WX5100 8GB RADEON Pro WX7100 8GB RADEON Pro WX9100 16GB RADEON Pro SSG Quadro P4000 8GB Quadro P5000 16GB Quadro P6000 24GB Quadro RTX4000 8GB Quadro RTX5000 16GB Quadro RTX6000 24GB Quadro RTX8000 48GB | Quadro NVS 310 1GB Quadro NVS 315 1GB Quadro P400 2GB Quadro P600 2GB Quadro P620 2GB RADEON Pro WX2100 4GB RADEON Pro WX3100 4GB RADEON Pro WX3200 4GB RADEON Pro WX4100 4GB Quadro P1000 4GB Quadro P2000 5GB Quadro P2200 5GB | RADEON Pro WX5100 8GB RADEON Pro WX7100 8GB RADEON Pro WX9100 16GB RADEON Pro SSG Quadro P4000 8GB Quadro P5000 16GB Quadro P6000 24GB Quadro RTX4000 8GB Quadro RTX5000 16GB Quadro RTX6000 24GB Quadro RTX8000 48GB GP100 16GB GV100 32GB | Quadro NVS 310 1GB Quadro NVS 315 1GB Quadro P400 2GB Quadro P600 2GB Quadro P620 2GB RADEON Pro WX2100 4GB RADEON Pro WX3100 4GB RADEON Pro WX3200 4GB RADEON Pro WX4100 4GB Quadro P1000 4GB Quadro P2000 5GB Quadro P2200 5GB | RADEON Pro WX5100 8GB RADEON Pro WX7100 8GB RADEON Pro WX9100 16GB RADEON Pro SSG Quadro P4000 8GB Quadro P5000 16GB Quadro P6000 24GB Quadro RTX4000 8GB Quadro RTX5000 16GB Quadro RTX6000 24GB Quadro RTX8000 48GB GP100 16GB GV100 32GB | Quadro NVS 310 1GB Quadro P400 2GB Quadro P600 2GB Quadro P620 2GB RADEON Pro WX4100 8GB RADEON Pro WX5100 8GB RADEON Pro WX7100 8GB Quadro P2000 5GB | RADEON Pro WX9100 16GB Radeon Pro SSG Quadro GP100 16GB Quadro GV100 32GB Quadro P4000 8GB Quadro P5000 16GB Quadro P6000 24GB Quadro RTX4000 8GB Quadro RTX5000 16GB Quadro RTX6000 24GB Quadro RTX8000 48GB |  | Intel UHD Graphics 630 Intel UHD Graphics P630 Quadro P620 2GB Quadro P400 2GB RADEON Pro WX4100 4GB RADEON Pro WX3200 4GB Quadro P2200 5GB Quadro P2000 5GB Quadro P1000 4GB Quadro RTX6000 24GB Quadro RTX5000 16GB Quadro RTX4000 8GB Quadro P6000 24GB Quadro P5000 16GB Quadro P4000 8GB
8 | OS | Windows 10 | < 64bitのみ > Windows 10 Home (JP/EN) Windows 10 Pro (JP/EN) Windows 10 Pro for Workstations (w/ Intel Xeon) | < 64bitのみ > Windows 10 Pro /for WS (JP/EN) Windows 10 Home 64bit (JP/EN) | < 64bitのみ > Windows 10 Home (JP/EN) Windows 10 Pro (JP/EN) Windows 10 Pro for Workstations (w/ Intel Xeon) | < 64bitのみ > Windows 10 Pro (JP/EN) Windows 10 Pro for Workstation 4コア以下 (JP/EN) Windows 10 Pro for Workstation 4コア超 (JP/EN) |  | < 64bitのみ > Windows 10 Home (JP/EN) Windows 10 Pro (JP/EN) Windows 10 Pro for Workstations (w/ Intel Xeon) | < 64bitのみ > Windows 10 Pro(JP) | < 64bitのみ > Windows 10 Pro for Workstation 4コア以下 (JP/EN) Windows 10 Pro for Workstation 4コア超 (JP/EN) |  | < 64bitのみ > Windows 10 Pro for Workstation 4コア以下 (JP/EN) Windows 10 Pro for Workstation 4コア超 (JP/EN) |  | < 64bitのみ > Windows 10 Pro for Workstation 4コア以下 (JP/EN) Windows 10 Pro for Workstation 4コア超 (JP/EN) |  | < 64bitのみ > Windows 10 Pro for Workstation 4コア以下 (JP/EN) Windows 10 Pro for Workstation 4コア超 (JP/EN) |  |  | < 64bitのみ > Windows 10 Pro /for WS (JP/EN)
8 |  | Other | Ubuntu Linux 18.04 Red Hat Linux Enterprise 8.2 英語1年間 RHN Red Hat Linux Enterprise 8.2 英語3年間 RHN Red Hat Linux Enterprise 8.2 英語5年間 RHN | Ubuntu Linux 16.04 Ubuntu Linux 18.04 Red Hat Linux Enterprise 7.5 英語1年間 RHN Red Hat Linux Enterprise 7.5 英語3年間 RHN Red Hat Linux Enterprise 7.5 英語5年間 RHN | Ubuntu Linux 18.04 | Ubuntu Linux 16.04 Red Hat Linux Enterprise 7.5 英語1年間 RHN Red Hat Linux Enterprise 7.5 英語3年間 RHN Red Hat Linux Enterprise 7.5 英語5年間 RHN |  | Ubuntu Linux 18.04 | Ubuntu Linux 16.04 | Ubuntu Linux 16.04 Red Hat Enterprise Linux WS v7.3 1年間 RHN 付き Red Hat Enterprise Linux WS v7.3 3年間 RHN 付き Red Hat Enterprise Linux WS v7.3 5年間 RHN 付き |  | Ubuntu Linux 16.04 Red Hat Enterprise Linux WS v7.3 1年間 RHN 付き Red Hat Enterprise Linux WS v7.3 3年間 RHN 付き Red Hat Enterprise Linux WS v7.3 5年間 RHN 付き |  | Ubuntu Linux 16.04 Red Hat Enterprise Linux WS v7.3 1年間 RHN 付き Red Hat Enterprise Linux WS v7.3 3年間 RHN 付き Red Hat Enterprise Linux WS v7.3 5年間 RHN 付き |  | Ubuntu Linux 16.04/18.04 Red Hat Enterprise Linux WS v7.3/v7.5 1年間 RHN 付き Red Hat Enterprise Linux WS v7.3/v7.5 3年間 RHN 付き Red Hat Enterprise Linux WS v7.3/v7.5 5年間 RHN 付き SuSe Linux (SLES 12 SP2) [Factory Install対象外] |  |  | Ubuntu Linux 16.04/18.04 Red Hat Enterprise Linux WS v8.0 with 5 年間 RHN Red Hat Enterprise Linux WS v8.0 with 3 年間 RHN Red Hat Enterprise Linux WS v8.0 with 1 年間 RHN Red Hat Enterprise Linux WS v7.5 5 年間 RHN 付き Red Hat Enterprise Linux WS v7.5 3 年間 RHN 付き Red Hat Enterprise Linux WS v7.5 1 年間 RHN 付き
8 | ディスプレイサイズ/解像度
8 | Memory | 規格 | PC4-21300 (2666MHz) / PC4-23400(2933MHz) ECC/non ECC | PC4-21300 (2666MHz) ECC / nonECC | PC4-21300 (2666MHz) / PC4-23400(2933MHz) ECC/non ECC | PC4-21300 (2666MHz) ECC / nonECC |  | PC4-21300 (2666MHz) / PC4-23400(2933MHz) ECC/non ECC | DDR4 SDRAM RDIMM ECC（2666MHz) | PC4-21300 (2666MHz) ECC |  | PC4-21300 (2666MHz) ECC |  | PC4-21300 (2666MHz) ECC |  | PC4-21300 (2666MHz) ECC PC4-23400 (2933MHz) ECC |  |  | 2666MHz NECC DDR4 2666MHz ECC DDR4
8 |  | スロット数/ 最大容量 | DIMMスロット×2 最大 64GB | 4スロット / 最大64GB | 4スロット / 最大128GB | 4スロット / 最大64GB |  | 4スロット / 最大128GB | 8 スロット / 8GB~最大128GB | 8 スロット / 最大256GB |  | 6スロット / 最大192GB ※2nd CPU搭載時のみ 最大12スロット/384GB |  | 12スロット / 最大1.5TB ※2nd CPU搭載時のみ 最大24スロット/3TB |  | 12スロット / 最大1.5TB ※2nd CPU搭載時のみ 最大24スロット/3TB |  |  | DIMMスロット×4 最大 128GB
8 | 光学ドライブオプション |  |  | DVD-ROMドライブ DVD+/-RWドライブ ブルーレイドライブ | DVD-ROMドライブ DVD+/-RWドライブ ブルーレイドライブ | DVD-ROMドライブ DVD+/-RWドライブ ブルーレイドライブ |  | DVD-ROMドライブ DVD+/-RWドライブ ブルーレイドライブ | DVD-ROMドライブ DVD+/-RWドライブ ブルーレイドライブ | DVD-ROMドライブ DVD スーパーマルチドライブ |  | DVD-ROMドライブ DVD スーパーマルチドライブ |  | DVD-ROMドライブ DVD スーパーマルチドライブ |  | Slimline DVD ROMドライブ Slimline DVD+/-RWドライブ |  |  | －
8 | HDDオプション | 最大搭載数 | 2x M.2 PCIe SSD 及び 1x 2.5インチ SATA (2.5インチは拡張スロットの使用と排他) | 3.5インチ 1台 又は 2.5インチ2台、M.2 PCIe: 1台(3420) 2台(343x) | M.2 PCIe SSD x 2 (マザーボード上) + 3.5インチ SATA x 1 または 2.5インチ SATA x 2 | 3.5インチ：３台 2.5インチ：４台 M.2 PCIe：２台 |  | M.2 PCIe SSD x 2 (マザーボード上) + 3.5インチ SATA x 3 または 2.5インチ SATA x 4 | 3.5インチ：2台 又は 2.5インチ：4台 | 3.5インチ：5台 又は 2.5インチ：6台 |  | 3.5インチ：5台 又は 2.5インチ：6台 |  | 3.5インチ：10台 又は 2.5インチ：10台 |  | 3.5インチ：8台 又は 2.5インチ：8台 又は M.2 PCIe SSD：8台 |  |  | 3.5インチ：2台 又は 2.5インチ：4台
8 |  | HDDオプション | <2.5インチ> SATA HDD 5400回転 SATA HDD 7200回転 SATA HDD 7200回転 自己暗号化 <M.2> M.2 PCIe SSD M.2 PCIe 自己暗号化SSD | SATA 5400回転 SATA 5400回転+Optane SATA 7200回転 SATA 7200回転+Optane SATA 暗号化 7200回転 SATA SSD SATA 暗号化SSD M.2 PCIe SSD M.2 PCIe 暗号化SSD | <2.5インチ> SATA HDD 5400回転 SATA HDD 7200回転 SATA HDD 7200回転 自己暗号化 <3.5インチ> SATA HDD 5400回転 SATA HDD 7200回転 <M.2> M.2 PCIe SSD M.2 PCIe 自己暗号化SSD | SATA 5400回転 SATA 5400回転+Optane SATA 7200回転 SATA 7200回転+Optane SATA 暗号化 7200回転 SATA SSD SATA 暗号化SSD M.2 PCIe SSD M.2 PCIe 暗号化SSD |  | <2.5インチ> SATA HDD 5400回転 SATA HDD 7200回転 SATA HDD 7200回転 自己暗号化 <3.5インチ> SATA HDD 5400回転 SATA HDD 7200回転 <M.2> M.2 PCIe SSD M.2 PCIe 自己暗号化SSD | SATA 5400回転（最大4TB/3.5インチ） SATA 7200回転（最大2TB/3.5インチ） SATA SSD（最大1TB/2.5インチ） M.2 PCIe SSD（最大1TB） | SATA 5400 / 7200 rpm SATA SSD NL SAS 7200 rpm SAS 10000/15000 rpm SAS SSD M.2 PCIe SSD |  | SATA 5400 / 7200 rpm SATA SSD NL SAS 7200 rpm SAS 10000/15000 rpm SAS SSD M.2 PCIe SSD |  | SATA 5400 / 7200 rpm SATA SSD NL SAS 7200 rpm SAS 10000/15000 rpm SAS SSD M.2 PCIe SSD |  | SATA 5400 / 7200 rpm SAS 10000/15000 rpm SAS SSD SATA SSD M.2 PCIe SSD |  |  | 2x M.2 PCIe SSD および 2x 3.5" SATAまたは4x 2.5" SATA
8 | セキュリティ | TPM | ○ | ◯ | ○ | ◯ |  | ○ | 〇 | ◯ |  | ◯ |  | ◯ |  | ◯ |  |  | ◯
8 |  | 顔認証
8 |  | 指紋認証/FIPS
8 |  | スマートカード |  | オプション | オプション | オプション |  | オプション | - | オプション |  | オプション |  | オプション |  | × |  |  | ×
8 |  | 非接触型スマートカード/NFC
8 |  | セキュリティロックスロット | あり |  | あり |  |  | あり
8 | 管理機能(vPro/ISM) |  | オプション |  | オプション |  |  | オプション
8 | 入力 デバイス | バックライトキーボード
8 |  | ポインティングスティック
8 |  | テンキー
8 | 充電端子(形/mm/W) ※Type-Cの場合、給電用として下記↓端子を １つ使用することになります。 |  | 7.4mm バレル 180W / 240W |  | 200W (80Plus ブロンズ、プラチナ) 260W (80Plus プラチナ)
8 | USBポート |  | USB 3.2 Gen 2 (Type-C、前面×1) USB 3.2 Gen 2 (Type-A、Powershare対応、前面×1) USB 3.2 Gen 2 (Type-A、背面×2) USB 3.2 Gen 1 (Type-A、スマートパワーオン対応、背面×1) USB 3.2 Gen 1 (Type-A、背面×1) | 4x USB 2.0(前2/背2) 5x USB 3.0(前1/背4) 1x USB 3.1 Gen2 Type-C(前1) | 3x USB 2.0(前1/背2) 1x USB 2.0 (Powershare搭載)(前1) 1x USB 3.2 Gen2 Type-C(前1) 2x USB 3.2 Gen2(前1/背1) 3x USB 3.2 Gen1(背1) | 4x USB 2.0(前2/背2) 5x USB 3.0(前1/背4) 1x USB 3.1 Gen2 Type-C(前1) |  | ＜スタンダード＞ 4x USB 2.0(前2/背2) 1x USB 3.2 Gen2 Type-C(Powershare搭載)(前1) 1x USB 3.2 Gen1(Powershare搭載)(前1) 2x USB 3.2 Gen1(背2) 2x USB 3.2 Gen2(背2) ＜アドバンス＞ 2x USB 2.0(背2) 3x USB 3.2 Gen1(前1/背2) 3x USB 3.2 Gen2(前1/背2) 1x USB 3.2 Gen2(Powershare搭載)(前1) 1x USB 3.2 Gen2 Type-C(Powershare搭載)(前1) | 10x USB 3.0(前4/背6) オプション：USB 3.1 Gen1 Type-C オプション：USB 3.1 Gen2 Type-C | 8x USB 3.0(前2/背6) 2x USB 3.1 Gen1 Type-C(前2) |  | 8x USB 3.0(前2/背6) 2x USB 3.1 Gen1 Type-C(前2) |  | 8x USB 3.0(前2/背6) 2x USB 3.1 Gen1 Type-C(前2) |  | 2x USB 2.0 (1 x USB 2.0 Management port (IDRAC9))(前2) 3x USB 3.0(前1/背2) オプション: 2x USB 3.0 Gen 2 Type C |  |  | 2x USB 3.0(前2) 3x USB 3.1 Gen2 Type-C(前1/背2)
8 | 周辺機器 の端子 | Thunderbolt 3 | オプション | オプション | - | オプション |  | オプション | - | オプション |  | オプション |  | オプション |  | - |  |  | ◯ オプションで更に追加可能
8 |  | VGA | オプション
8 |  | HDMI | オプション
8 |  | Display Port | 2 x DisplayPort 1.4
8 |  | Other パラレル=IEEE1284(25pin) RS-232C=シリアル(9pin) | 1x RJ-45 1x ユニバーサルオーディオポート 1x ラインアウトオーディオ 1x 外部SMAアンテナコネクター（オプション） | パラレル(オプション) / RS-232C / PS/2 | パラレル(オプション) / RS-232C / PS/2 | パラレル(オプション) / RS-232C / PS/2 |  | パラレル(オプション) / RS-232C(オプション) / PS/2 | RS-232C(オプション) / PS/2 | RS-232C(オプション) / PS/2 |  | RS-232C(オプション) / PS/2 |  | RS-232C(オプション) / PS/2 |  | RS-232C(オプション) |  |  | RS-232C(オプション)
8 | モニタの 端子 | 標準構成 | 2 x DisplayPort 1.4 *VGA、HDMI2.0b、TypeC、 追加DPはオプションです。 | DP×2 ※VGA、HDMI2.0b、USB TypeC、追加DPはオプションです。 | DP×2 ※VGA、HDMI2.0b、USB TypeC、追加DPはオプションです。 | DP×2 ※VGA、HDMI2.0b、USB TypeC、追加DPはオプションです。 |  | DP×2 ※VGA、HDMI2.0b、USB TypeC、追加DPはオプションです。 | - | - |  | - |  | - |  | VGA |  |  | USB Type-C x2
8 |  | グラフィックカード 選択時 | NVIDIA Quadro P400 mini DP 1.4 x3 NVIDIA Quadro P620/P1000/RTX3000 mini DP 1.4 x4 | - |  | - |  |  | ※現状の終息状況は、 上記グラフィックカードの項目をご参照ください RADEON Pro WX2100 2GB（2mDP/１DP） RADEON Pro WX3100 4GB（2mDP/1DP） RADEON Pro WX4100 4GB（4DP） Quadro P400 2GB（3mDP） Quadro P1000 4GB（4mDP） RADEON Pro WX5100 8GB（4DP） RADEON Pro WX7100 8GB（4DP） Quadro P2000 5GB（4DP） Quadro P4000 8GB（4DP） FirePro WX9100 32GB (6mDP) Quadro P5000 16GB（1DLDVI-I/4DP） Quadro P6000 24GB（1DLDVI-I/4DP） GV100 16GB（4DP） | - |  | - |  | - |  | 個々のグラフィックスカードによる |  |  | 個々のグラフィックスカードによる
8 | ネットワーク | SIMフリー対応
8 |  | LAN | 10 / 100 / 1000 Mbps | 10 / 100 / 1000 Mbps | 10/100/1000 Mbps | 10 / 100 / 1000 Mbps |  | 10/100/1000 Mbps | 10 / 100 / 1000 Mbps | 10 / 100 / 1000 Mbps |  | 10 / 100 / 1000 Mbps |  | 10 / 100 / 1000 Mbps |  | 4 x 1Gb イーサネット (Intel i350-Quad port 1Gb イーサネット・ネットワーク・ドータカード) 1x 1Gb iDRAC9管理用ポート (Integrated Broadcom BCM54210 Ethernet LAN 10/100/1000 for iDRAC9 controller use with System Management tool suite) |  |  | 1 x Gigabit1 ethernet LAN 10/100/1000 1 x Gigabit10 ethernet LAN 2.5G BASE-T / 5G BASE-T / 10G BASE-T / 100 BASE-TX / 1000BASE-T
8 |  | 2nd LAN | - | オプション | オプション | オプション |  | オプション | オプション | オプション |  | オプション |  | オプション |  | オプション: Intel X550-Dual port 10Gb + Intel I350 Dual port 1Gb Ethernet Network Daughter card (2 x 10Gb + 2 x 1Gb ports ) , Intel X710* Dual port 10Gb DA/SFP+, + I350 Dual port 1Gb Ethernet Network Daughter card (2 x 10Gb + 2 x 1Gb ports ) |  |  | Intel i210-single port 1GB Ethernet Network Daughter Card (1 x 1 Gb port) Intel X550-Dual Port 10Gbe (2 x 10 Gb ports)
8 |  | ワイヤレス LAN | オプション |  | オプション |  |  | オプション
8 |  | Bluetooth | オプション |  | オプション |  |  | オプション
8 | マルチメディア | メディア カードリーダー | - | ※オプション SD / SDHC / SDXC MMC / MMC+ | ※オプション SD / SDHC / SDXC MMC / MMC+ | ※オプション SD / SDHC / SDXC MMC / MMC+ |  | ※オプション SD / SDHC / SDXC MMC / MMC+ | - | SDXC |  | SDXC |  | SDXC |  | × |  |  | SD / SDHC / SDXC
8 |  | Webカメラ | -
8 | 拡張スロット | PCI | - | - |  | 1（フルハイト） 長さ：約114.4mmまで |  | 1 (フルハイト) 長さ：約175.26mmまで | 1（フルハイト） 長さ：約 312.0mmまで | 1（フルハイト） 長さ：約 312.2 mmまで |  | 1（フルハイト） 長さ：約 312.2 mmまで |  | - |  | - |  |  | ライザー1A選択時：なし ライザー1B選択時： フルハイトPCI 32bit/33MHz ×2
8 |  | PCI Express ×1 | - | - |  | - |  |  | 1（フルハイト） 長さ： 312.0mmまで ※スロット形状はx16 | 1（フルハイト） 長さ：約 312.2 mmまで ※スロット形状はx16 |  | 1（フルハイト） 長さ：約 312.2 mmまで ※スロット形状はx16 |  | 1（フルハイト） 長さ： mmまで ※スロット形状はx16 |  | - |  |  | -
8 |  | PCI Express ×4 | - | 1（ロープロ） 長さ：約167.7mmまで | 1 （ロープロ） 長さ：約167.7mmまで | 2（フルハイト） 長さ：約114.4mmまで |  | 1 (フルハイト) 長さ：約119.91-312mmまで | 1（フルハイト） 長さ： 312.0mmまで ※スロット形状はx16 | 1（フルハイト） 長さ：約 312.2 mmまで ※スロット形状はx16 |  | 1（フルハイト） 長さ：約 312.2 mmまで ※スロット形状はx16 |  | 1（フルハイト） 長さ： mmまで ※スロット形状はx16 |  | - |  |  | ライザー1A/1B共通：フル ハイト シングル幅PCIe x4 Gen 3
8 |  | PCI Express ×８ | 1 (ハーフハイト) | - |  | - |  |  | 1（フルハイト） 長さ： 167.7mmまで ※スロット形状はx16 ※Core i7-X搭載時はなし。 | 1（フルハイト） 長さ：約 312.2 mmまで ※スロット形状はx16 |  | 1（フルハイト） 長さ：約 312.2 mmまで ※スロット形状はx16 |  | 1（フルハイト） 長さ： mmまで ※open ended connector |  | Single CPU - (1) x x8, (1) x x8 half length, (1) x x8 half length/low profile PCIe slots Double CPU - additional (2) x x8 PCIe slots |  |  | ライザー1A選択時：フルハイト シングル幅 PCIe x8 Gen3 （※ただしPCIe x16スロットにダブル幅拡張カード使用時は 当スロットは使用不可）
8 |  | PCI Express ×16 | - | 1（ロープロ） 長さ：約114.4mmまで | 1 (ロープロ） 長さ：約167.7mmまで | 1（フルハイト） 長さ：約114.4mmまで |  | 1 (フルハイト) 長さ：約312mmまで | 2（フルハイト） 長さ：312.0mmまで ※Core i7-X搭載時は1つがx8になる。 | 2（フルハイト） 長さ：約 312.2 mmまで |  | 2（フルハイト） 長さ：約 312.2 mmまで |  | 2（フルハイト） 長さ：約 mmまで ※2nd CPU搭載時さらに2スロット追加 |  | 1 FH/FL/DW (with single CPU) additional 2 FH/FL/DW (with double CPU) |  |  | ライザー1A選択時：フルハイト ダブル幅 PCIe x16 Gen 3
8 | バッテリー | バッテリ交換の可否 Module：ワンタッチ CRU：手間は掛かるが交換可能 FRU：エンジニアによる交換が必要
8 |  | セル/バッテリ持続時間 ※指定のないものは[MM2014] ※最大となる構成での数値
8 | 筐体 | 幅(mm) | 70.2 | 92.6 | 92.6 | 176.6 |  | 176.6 | 176.5 | 176.5 |  | 176 |  | 218 |  | 482 (ベゼル部含む) |  |  | 482
8 |  | 奥行き(mm) | 178.65 | 292 | 292.8 | 345 |  | 345 | 518.3 | 518.3 |  | 518.3 |  | 566 |  | 715.5 (ベゼル部分 35.84mm) |  |  | 577.5 (ベゼル含む 589.1)
8 |  | 高さ(mm) | 188.1 | 290 | 290 | 331 |  | 335 | 417.9 | 417.9 |  | 417.9 |  | 433 |  | 868 |  |  | 428
8 |  | 最小構成重量 | 1.71 kg | 6.86 kg | 5.59kg~ | 10.6 kg |  | 9.358kg~ | 約15.4 kg~ | 確認中 |  | 確認中 |  | 20.4 kg~ |  | 最大 28.6 kg (3.5インチ構成) 26.3kg (2.5インチ構成) |  |  | 12.42 kg
8 | その他 メモ等 |  | Dell Optimizer for Precision搭載
8
8
8
8
8
8
8
8
8
Note on Q10: 作成者: 7/8 湊さん確認により一部修正済み
Note on S10: 作成者: 7/8 湊さん確認により一部修正済み
Note on Q13: 作成者: 7/8 湊さん確認により一部修正済み
Note on Q15: 作成者: 7/8 湊さん確認により一部修正済み
Note on E18: 作成者: 2019/7/22 今野さんチェック⇒湊さん確認の上変更
Note on Q37: 作成者: 7/8 湊さん確認により一部修正済み
Note on Q38: 作成者: 7/8 湊さん確認により一部修正済み
Note on Q40: 作成者: 7/8 湊さん確認により一部修正済み
Note on Q41: 作成者: 7/8 湊さん確認により一部修正済み
Note on E48: スロットはx4のエッヂ無の形状の為 x16のカードの利用も可能
Note on G48: スロットはx4のエッヂ無の形状の為 x16のカードの利用も可能
Note on Q49: 作成者: 2019/7/8 湊さん確認により一部修正済み 2019/7/22 野田さんからの「記述が分かりずらい」という指摘から掲載方法の変更リクエストがありましたが、湊さん確認により「見やすくなるのと同時に、カードの長さに関する情報が欠落する」ということで保留となっております。
Note on Q50: 作成者: 2019/7/8 湊さん確認により一部修正済み 2019/7/22 野田さんからの「記述が分かりずらい」という指摘から掲載方法の変更リクエストがありましたが、湊さん確認により「見やすくなるのと同時に、カードの長さに関する情報が欠落する」ということで保留となっております。
Note on Q56: 作成者: 7/8 湊さん確認により一部修正済み

## Wyse
| 最終更新日 2020/9/7 | ※部材状況・販売状況等により上記の構成は予告なく変更されます。 最新の状況は弊社営業担当までお問い合わせください。
14 | 品名 | Wyse 3040 thin client | Wyse 5040 AIO thin client | Wyse 5070 thin client Slim Chassis | Wyse 5070 thin client Extended Chassis | Wyse 5470 AIO thin client | Wyse 5470 Mobile thin client | Wyse 5030 PCoIP zero client
14 | 製品画像
14 | 販売中 / EOL | 販売中 | EOL | 販売中 | 販売中 | 販売中 | 販売中 | 販売中
e型番(eカタログサイト)の検索はこちら ※型番がない機種はシェアードプレミアで カスタマイズできます！
| OS | Wyse Thin Linux Wyse ThinOS™ Wyse ThinOS™+ PCoIP | Wyse ThinOS™ Wyse ThinOS™ + PCoIP | Wyse Thin Linux Wyse ThinOS™ Wyse ThinOS™+ PCoIP Microsoft®Windows®10 IoT Enterprises | Wyse Thin Linux Wyse ThinOS™ Wyse ThinOS™+ PCoIP Microsoft®Windows®10 IoT Enterprises | Wyse ThinOS™ Wyse ThinOS™ + PCoIP Microsoft® Windows® 10 IoT Enterprise | Wyse Thin Linux Wyse ThinOS™ Wyse ThinOS™ + PCoIP Microsoft® Windows® 10 IoT Enterprise | ー
| プロセッサ | インテル® Atom™ x5-Z8350 1.44GHz クアッドコアプロセッサ | デュアルコアAMD G-T48E 1.4GHz (AMD™ Radeon HD 6250グラフィックス内蔵) | インテル® Celeron J4105 クアッドコア1.5GHz インテル® Pentium Silver J5005 クアッドコア 1.5GHz | インテル® Pentium Silver J5005 クアッドコア 1.5GHz | インテル® Celeron J4005 デュアルコア 2.0 GHz インテル® Celeron J4105 クアッドコア 1.5 GHz | インテル® Celeron™ N4000 (Wyse ThinOSのみ) インテル® Celeron™ N4100 (Wyse ThinOS/Wyse Thin Linux/Windows 10 IoT Enterprises) | Teradici TERA2321 PCoIP™
| メモリ | 2GB | 2GB | 4GB/8GB | 4GB/8GB | 4GB/8GB | 4GB(Wyse ThinOS/Wyse Thin Linux/Windows 10 IoT Enterprises) 8GB(Windows 10 IoT Enterprisesのみ) | 512MB RAM
| フラッシュメモリ | 8GB/16GB(Wyse ThinOS™/Wyse Thin Linux)(Wyse ThinOS構成)/16GB(ThinLinux構成) | 8GB FLASH | 32GB(Celeron/4GB RAM/Windows 10 IoT Enterprises) 32GB/64GB/128GB/256GB SSD(Celeron, Pentium/8GB RAM/Microsoft®Windows®10 IoT Enterprises) 16GB オプションSSD(Wyse ThinOS™/Wyse Thin Linux) | 32GB(Celeron/4GB RAM/Windows 10 IoT Enterprises) 32GB/64GB/128GB/256GB SSD(Celeron, Pentium/8GB RAM/Microsoft®Windows®10 IoT Enterprises) 16GB オプションSSD(Wyse ThinOS™/Wyse Thin Linux) | 16GB eMMC(Wyse ThinOS™) 32GB eMMC(Windows 10 IoT Enterprises) 32GB/128GB SSD(Windows 10 IoT Enterprises) | 16GB eMMC(Wyse ThinOS™/Wyse Thin Linux) 32GB/128GB SSD(Windows 10 IoT Enterprises) | 32MB Flash
| I/O周辺機器サポート | USB 2.0 ×3(前面1、背面2) USB3.1 Gen1 ×1(前面) DisplayPort ×2 1GB/s RJ45 ×1 オーディオ/マイク・コンボ・ジャック USBキーボード・マウス同梱 | USB 2.0ポート×4 VGA×1 VGA INポート(PC接続用) DisplayPort×1(デュアルディスプレイ 1920 × 1080) HDウェブカメラ(内蔵) スピーカーバー(内蔵)、マイク(内蔵) マウス同梱 | USB 2.0 x 3(前面1、内部1) USB 3.0 x 6(前面1、背面4、内部1) USB 3.1 x 1 Type C(前面) DisplayPort 1.2a x 2 VGA x 1(オプション) シリアルポート x 1(オプション) 1Gb/s RJ45 x 1(オプション) SFP networking port x 1(オプション) | USB 2.0 x 3(前面1、内部1) USB 3.0 x 6(前面1、背面4、内部1) USB 3.1 x 1 Type C(前面) DisplayPort 1.2a x 3(オプションAMD Radeon E9173 GPU with 1 standard + 2 mini) VGA x 1(オプション) シリアルポート x 1(オプション) 1Gb/s RJ45 x 1(オプション) SFP networking port x 1(オプション) PCI Express ½-height slot x 1 | USB 2.0 × 2(背面2) USB 3.1 Gen1 Type-A × 4(側面2、背面2) DisplayPort 1.2a × 1 オーディオ/マイク・コンボ・ジャック x 1(背面) ステレオ出力 x 1(側面) | USB 2.0 x 1 (右側) USB 3.0 x 2 (左側) USB 3.1 Type C x 1 (左側) VGA x 1(右側) HDMI 2.0a for 4K60 Display x 1(左側) 1GB/s RJ45 × 1(左側) SD Card Reader x 1(右側) オーディオ/マイク・コンボ・ジャック x 1(左側) | シングルリンクDVI-Iポート(DVI to VGAアダプタ同梱) DisplayPort×1 USB 2.0ポート×4(前面2、背面2) USBキーボード・マウス同梱
| ネットワーク | 10/100/1000 RJ45 内蔵無線LAN 802.11 a/b/g/n/ac(オプション) | 10/100/1000 Base-T Gigabit Ethernetツイストペア(RJ-45) 内蔵無線LAN 802.11 a/b/g/n デュアルバンドアンテナ (2.4 Ghz および5Ghz)(オプション) | Ethernet LAN 10Mb/100Mb/1Gb Copper RJ45(オプション) インテル®Wireless-AC 2x2 802.11ac + Bluetooth4.0 外付けアンテナ | Ethernet LAN 10Mb/100Mb/1Gb Copper RJ45(オプション) インテル®Wireless-AC 2x2 802.11ac + Bluetooth4.0 外付けアンテナ | 10/100/1000Mbpsイーサネット(RJ45) Intel® Wireless-AC 9560 802.11ac デュアル バンド(2x2) ワイヤレス アダプタ+ Bluetooth 5.0(オプション) | 10/100/1000Mbpsイーサネット(RJ45) Intel® Wireless-AC 9560 802.11ac デュアル バンド(2x2) ワイヤレス アダプタ+ Bluetooth 5.0 | 10/100/1000 Base-T Gigabit Ethernetツイストペア(RJ-45) ファイバSFPモジュール対応(オプション、RJ45との同時使用は不可)
| ディスプレイサポート | シングル・デュアル：32ビット 最大2560×1600 @60GHz | 21.5インチ フル HD 1920 × 1080(60 Hz) DPによるデュアルディスプレイ | Celeron 4GB RAM: 2画面 @ 2560x1600@60Hz Celeron 8GB RAM: 2画面 @ 3840x2160@60Hz Pentium 3画面 (2 @ 3840x2160@60Hz, 1 @ 2560x1600@60Hz) | Celeron 4GB RAM: 2画面 @ 2560x1600@60Hz Celeron 8GB RAM: 2画面 @ 3840x2160@60Hz Pentium 3画面 (2 @ 3840x2160@60Hz, 1 @ 2560x1600@60Hz) グラフィックスカード搭載 6 画面 (4 @ 3840x2160@60Hz, 2 @ 2560x1600@60Hz) | 23.8インチ 1920 × 1080(FHD)非光沢 1920 × 1080(FHD)非光沢(内蔵カメラ、内蔵マイク付) | 14インチ 1366 x 768(HD)非光沢 タッチ非対応 1920×1080(FHD)非光沢 タッチ非対応 1920×1080(FHD)非光沢 タッチ対応 | シングル : 24ビット 2560x1600@60Hz デュアル : 24ビット 1920x1200@60Hz
| オーディオ | オーディオ/マイク・コンボ・ジャック | コンポジットオーディオジャック：1/8インチミニ、 16ビットステレオ / 内部モノラルスピーカー | オーディオ/マイク・コンボ・ジャック 内蔵スピーカー | オーディオ/マイク・コンボ・ジャック 内蔵スピーカー | 内蔵スピーカー x 2 ユニバーサルヘッドホンジャック | 内蔵スピーカー x 2 ユニバーサルヘッドホンジャック | 出力：1/8インチミニジャック、フル16ビットステレオ、 48 KHzサンプルレート 入力：1/8インチ、8ビットミニジャックマイク
| 外形寸法 | 101.6(幅)×101.6(奥行)×27.94(高さ)mm | スタンド付き：531(幅)x 181(奥行)x 408(高さ)mm | 35.6(幅)x 184(奥行)x 184(高さ)mm | 66(幅)x 184(奥行)x 184(高さ)mm | 576.6(幅)x 54(奥行)x 385.3(高さ)mm | 330.3(幅)x 238(奥行)x 20.6(高さ)mm | 177( 幅)x 116(奥行)x 29(高さ)mm
| 重量（本体） | 約250g | 約3.58kg | 約1.2㎏ | 約1.36㎏ | 約5.7kg | 約1.8Kg | 約480g
| 電源 | 自動検出100-240 VAC、50/60 Hz 平均消費電力：4W | 自動検出110-240 VAC 平均消費電力：27W以下 | 自動検出100-240 VAC, 50/60 Hz 平均消費電力：4.6W | 自動検出100-240 VAC, 50/60 Hz 平均消費電力：9.7W | 90Wアダプタ | 65Wアダプタ | 自動検出100-240 VAC、50/60 Hz 平均消費電力(キーボード×1、PS/2マウス×1、モニター×1 接続時)： 8W
| 温度 | 10～40℃ | 10～40℃ | 0～40℃ | 0～40℃ | 10～40℃ | 動作時：0℃～35℃、保管時：-10℃～60℃ | 10～40℃
| 湿度 | 10～95%RH(ただし結露無きこと) | 10～95%RH(ただし結露無きこと) | 10～90%RH(ただし結露無きこと) | 10～90%RH(ただし結露無きこと) | 10～95%RH(ただし結露無きこと) | 10 ～ 80%（ただし結露無きこと） | 10～95％RH(ただし結露無きこと)
| 対応規格 | 環境 : WEEE、RoHS 準拠 | エルゴノミクス : German EKI-ITB 2000, ISO 9241-3/-8 安全 : cULus 60950, TUV-GS, EN 60950 無線周波数混信 : FCC Class B、CE、VCCI、C-Tick 環境 : WEEE、RoHS 準拠 | エルゴノミクス:German EKI-ITB 2000, ISO 9241-3/-8 安全:cULus 60950, TUV-GS, EN 60950 無線周波数混信:FCC Class B、CE、VCCI、C-Tick 環境:WEEE、RoHS準拠 | エルゴノミクス:German EKI-ITB 2000, ISO 9241-3/-8 安全:cULus 60950, TUV-GS, EN 60950 無線周波数混信:FCC Class B、CE、VCCI、C-Tick 環境:WEEE、RoHS準拠 | 環境標準(エコラベル)：ENERGY STAR 6.1 認定 EPEAT Silver登録済み | 環境標準(エコラベル)：ENERGY STAR 7.1 認定 | エルゴノミクス:German EKI-ITB 2000, ISO 9241-3/-8 安全:cULus 60950, TUV-GS, EN 60950 無線周波数混信:FCC Class B、CE、VCCI、C-Tick 環境:WEEE、RoHS準拠
| ペリフェラル （オプション） | Dell Monitorsマウントキット(P-sereis/E-sereis) Wallマウントキット DPケーブル(VGA/HDMI/DVI) | 高さ調節可能なスタンド* 選択可 日本語キーボードはSKU:580-ADLCを選択 | USBキーボード・マウス Dell Monitorsマウントキット(P-sereis/E-sereis) Wallマウントキット DPケーブル(VGA/HDMI/DVI) | USBキーボード・マウス Dell Monitorsマウントキット(P-sereis/E-sereis) Wallマウントキット DPケーブル(VGA/HDMI/DVI) | USBキーボード・マウス イーゼルスタンド* デフォルト 固定スタンド* 選択可 位置調節可能なスタンド* 選択可 | USBマウス | DVI to VGAアダプタ同梱 Horizontal スタンド選択可 Dell Monitorsマウントキット(P-sereis/E-sereis) DPケーブル(VGA/HDMI/DVI)
| 保証 | 引き取り修理 プロサポート・ベーシックから選択(3/4/5年) | 引き取り修理 プロサポート・ベーシックから選択(3/4/5年) | 引き取り修理 プロサポート・ベーシックから選択(3/4/5年) | 引き取り修理 プロサポート・ベーシックから選択(3/4/5年) | 引き取り修理 プロサポート・ベーシックから選択(3/4/5年) | 引き取り修理 プロサポート・ベーシックから選択(1/2/3/4/5年) | 引き取り修理 プロサポート・ベーシックから選択(3/4/5年)
その他 メモ等
Note on H7: 作成者: 2019/8/26水内さん確認の上、修正
Note on H8: 作成者: 2019/8/26水内さん確認の上、修正
Note on C9: TOKUYAMA, YUKARI: 2019/9/27 佐々木さん＆水内さん確認の上、変更 8GB(ThinOS構成)/16GB(ThinLiux構成) ⇒ 8GB/16GB(Wyse ThinOS構成)/16GB(ThinLinux構成)
Note on G12: 作成者: 2019/8/27 星さん確認の上、修正
Note on H12: 作成者: 2019/8/26水内さん確認の上、修正
Note on H17: 作成者: 2019/8/26水内さん確認の上、修正
Note on H18: 作成者: 2019/8/26水内さん確認の上、修正
Note on H19: 作成者: 2019/8/26水内さん確認の上、修正
Note on H21: 作成者: 2019/8/26水内さん確認の上、修正

## モニター
|  | (システムマニュアルは こちらから) | [6 empty] | フリッカーフリー対応 | ブルーライト低減機能 | 解像度 | アスペクト比 | パネル |  | コントラスト比 | 輝度 | 視野角 (垂直･水平) | 表示色 | 色域 | 高さ調節 | 90度回転 | チルト / スィベル | ピクチャ バイ ピクチャ | ピッチ | 応答速度 | 走査周波数(水平) | 走査周波数(垂直) | 電源 | 消費電力 |  |  | 環境に関する法令等の順守 |  |  | ←スペック | VGA | DVI-D | DP | mini DP | HDMI | USB Type C (Alt Mode) | USB (アップストリームポートを除く) | Media Card Reader | デイジーチェーン対応 |  | RJ-45 (Ethernet) | ←入出力端子 |  |  | マウント・アーム・スタンド対応 | [10 empty] | ←マウント・アーム・スタンド対応 | 液晶部サイズ |  | 適合するプライバシーフィルタ |  |  | 規格対応 | 本体サイズ | 重量
| Commercial or Consumer | オンラインページ (Link : 6/4確認) | 製品名 | 前モデル | インチ数 | 現行 or EOL | シリーズ名 | eカタログサイト | ちらつき防止 | 目に優しいブルーライト低減機能(Comfort View) | 解像度が高いほど細かい表示が可能 |  |  | 光沢 or 非光沢 or ローヘイズ(半光沢) | 黒と白の輝度比 | 単位：「カンデラ/m2」 画面の明るさ | 上下左右にどれだけずれた 角度から見ても正常に見ることができるかを表す値 | 16.7Million= 約1,677万色 1.07 Billion= 約10億7,000万色 | 色域のカバー率 |  | #REF! |  | Picture by Picture(PBP)に対応しているか | ピクセルピッチ | 応答速度 (BTW=Black : White=黒から白, GTG= Gray : Gray=中間色) |  |  |  | 消費電力 | スリープ時消費電力 | 電源OFF時消費電力 | Energy Star7.0(8.0) | グリーン購入法 (ES7.0以上にに適合していれば対象) | 電気用品安全法 (PSEマーク) モニタ本体は対象外。電源ケーブル・ACアダプタすべて準拠 | [8 empty] | SDカード Reader | DP Out | 可否 |  |  | 同梱ケーブル ※ケーブルの長さは欠品時等のベンダーの変更や他国からの数量調整などにより予告無く変更する場合がありますので参考値としてご参照ください。 | サウンドバー対応 AC511M:520-AAOT / AE515M:520-AAOR / SB521A:520-AASC | MSA14 (SnP SKU:452-11657) | MSSA18 (Slim Sigle Arm) | MSA20 SnP_SKU( 482-BBDJ) | MDS14A (EOL) | MDS19 (SnP SKU:482-BBCU) | MDA17 (マウントするモニタ2台は同一が必須 SnP SKU:452-BCMK) | MDA20 SnP_SKU( 482-BBDL) | MDS14(EOL) | OptiPlex MicroのEシリーズモニタマウント (APOS SKU:452-BCZU) | OSS17 (SKU:452-BDBH) OSS21 (SKU:413-BBCI) | MFS18 (SnP_SKU: 452-BCSI) |  | 横 | 縦 | 3M製 SKU (製品ページへのリンク) | エレコム製 SKU | エレコム型番 (製品ページへのリンク) | VESA | パネルのみ Height x Width x Depth | （パネルのみ） | モニタ本体 (スタンド含む)
| Cons | https://dell.to/2wS3A6N | AW2518H |  | 24.5 | EOL | ゲーミング |  | ○ | ○ | 1920 x 1080 at 240 Hz | 16:9 | TN | 非光沢 | 1000:1 (標準) | 400 cd/m² (標準) | 160°/170° | 約1670万色 | 82% (CIE1976) / 72% (CIE1931) | ○ | ○ | チルト: -5°/25°, スィベル:20°/20° | x | 0.2832 mm x 0.2802 mm | 5 ms (標準) (BTW) | 30 kHz ~ 160 kHz | 30 Hz ~ 240 Hz | 100 VAC to 240 VAC / 50 Hz or 60 Hz + 3 Hz / 1.5 A | 26W ~ 73W | 0.5W未満 | 0.3W未満 | No | No | 〇 |  | - | - | DP | - | HDMI | - | 4 | NA | - | No |  |  | 電源ケーブル Display Portケーブル USB 3.0 アップストリームケーブル | × | ○ | ○ | ○ | - | ○ | ○ | ○ | - | - | - | × |  | 543.74 mm (21.41 inches) | 302.62 mm (11.91 inches) |  |  |  | ○ | 327.9mm (12.91 inches) x 555.8 mm (21.88 inches) x 64.6 mm (2.54 inches) | 3.5 kg (7.72 lb) | 7.14 kg (15.74 lb)
| Cons | https://dell.to/2oK7yd8 | AW2518HF |  | 24.5 | EOL | ゲーミング |  | ○ | ○ | 1920 x 1080 at 240 Hz | 16:9 | TN | 非光沢 | 1000:1 (標準) | 400 cd/m² (標準) | 160°/170° | 約1670万色 | 82% (CIE1976) / 72% (CIE1931) | ○ | ○ | チルト: -5°/25°, スィベル:20°/20° | x | 0.2832 mm x 0.2802 mm | 5 ms (標準) (BTW) | 249.1kHz ~ 263 kHZ | 30 kHz ~ 240 kHz | 100 VAC to 240 VAC / 50 Hz or 60 Hz + 3 Hz / 1.5 A | 17.6W ~ 65W | 0.3W未満 | 0.3W未満 | Yes | Yes | 〇 |  | - | - | DP | - | 2xHDMI(ver 2.0) | - | 4 | NA | - | No |  |  | 電源ケーブル HDMIケーブル USB 3.0 アップストリームケーブル | × | ○ | ○ | ○ | - | ○ | ○ | ○ | - | - | - | - |  | 543.74 mm (21.41 inches) | 302.62 mm (11.91 inches) |  |  |  | ○ | 327.9mm (12.91 inches) x 555.8 mm (21.88 inches) x 64.6 mm (2.54 inches) | 3.38 kg (7.45 lb) | 6.90 kg (15.21 lb)
| Cons | https://dell.to/2X2L1Kq | AW2521HF |  | 24.5 | 現行 | ゲーミング |  | ○ | ○ | 1920 x 1080 @ 240 Hz | 16:9 | IPS | 非光沢 | 1000 to 1 (標準) | 400 cd/m² (標準) | 178°/178° | 約1677万色 | 99% sRGB | ○ | ○ | チルト: -5°/21°, スィベル:20°/20° | x | 0.2832 mm x 0.2802 mm | 1ms (gray to gray) - Extreme Mode | DP 1.2: 255 to 255 kHz HDMI 2.0: 30 to 255 kHz | DP 1.2: 48 to 240 Hz HDMI 2.0: 48 to 240 Hz | 100 VAC to 240 VAC / 50 Hz or 60 Hz + 3 Hz /1.5 A | 24W(typ) - 73W(max) | Less than 0.3W | Less than 0.3W | No | No | 〇 |  | - | - | DP | - | 2xHDMI (ver 2.0) | - | 4 | NA | - | No | - |  | 電源ケーブル Display Portケーブル HDMIケーブル USBアップストリームケーブル | × | - | - | ○ | - | ○ | - | ○ | - | × | - | - |  | 543.74 mm (21.41 inches) | 302.62 mm (11.91 inches) |  |  |  | ○ | 328.24 mm (12.92 inches) x 556.29 mm (21.90 inches) x 78.7 mm (3.10 inches) | 3.55 kg (7.81 lb) | 7.17 kg (15.79lb)
| Cons | https://dell.to/2wRHG3s | AW3418DW |  | 34.1 | EOL | ゲーミング |  | ○ | ○ | 3440 x 1440 at 120Hz(with overclock) | 21:9 | IPS | 非光沢 | 1000:1 (標準) | 300 cd/m² (標準) | 178°/178° | 約1677万色 | 82% (CIE 1976)/ 73% (CIE 1931) 99% sRGB | ○ | x | チルト: -5°/25°, スィベル:20°/20° | x | 0.234 mm x 0.234 mm | 5 ms (標準) (BTW) | 73kHz ~ 151 kHz | 30Hz ~ 100Hz, 120Hz(with overclock) | 100 VAC to 240 VAC / 50 Hz or 60 Hz + 3 Hz / 1.8 A | 60W ~ 110W | 0.5W未満 | 0.3W未満 | No | No | 〇 |  | - | - | DP | - | HDMI | - | 4 | NA | - | No |  |  | 電源ケーブル Display Portケーブル miniDP-DPケーブル USB 3.0 アップストリームケーブル | × | ○ | × | ○ | - | × | × | × | - | - | - | - |  | 799.80 mm (31.41 inches) | 334.80 mm (13.18 inches) |  |  |  | ○ | 363.68mm (14.32 inches) x 813.45 mm (32.03 inches) x 121.37 mm (4.78 inches) | 7.3 kg (16.10 lb) | 12.33 kg (27.18 lb)
| Cons | https://dell.to/2oLARMn | AW3418HW |  | 34.1 | EOL | ゲーミング |  | ○ | ○ | 2560 x 1080 at 160Hz(with overclock) | 21:9 | IPS | 非光沢 | 1000 to 1 (標準) | 300 cd/m² (標準) | 178°/178° | 約1677万色 | 81% (CIE 1976)/ 74% (CIE 1931) 99% sRGB | ○ | x | チルト: 5°/25°, スィベル:20°/20° |  | 0.31mm x 0.31 mm | 6 ms (標準) for FAST mode (GTG) | 66kHz ~ 166kHz | 30Hz ~ 144Hz, 160 Hz (with overclock) | 100 VAC to 240 VAC / 50 Hz or 60 Hz + 3 Hz / 1.5 A | 50W ~95W | 0.5W未満 | 0.3W未満 | No | No | 〇 |  | - | - | DP | - | HDMI | - | 4 | NA | - | No |  |  | 電源ケーブル Display Portケーブル miniDP-DPケーブル USB 3.0 アップストリームケーブル | × | ○ | × | ○ | - | × | × | × | - | - | - | - |  | 799.80 mm (31.49 inches) | 334.80 mm (13.18 inches) |  |  |  | ○ | 363.28mm (14.50 inches) x 813.83mm (32.04 inches) x 95.15 mm (3.74 inches) | 6.9 kg (15.21 lb) | 11.38 kg (25.09 lb)
| Cons | https://dell.to/2XWMAZH | AW2521HFL |  | 24.5 | 現行 | ゲーミング |  | ○ | ○ | 1920 x 1080 @ 240 Hz | 16:9 | IPS | 非光沢 | 1000 to 1 (標準) | 400 cd/m² (標準) | 178°/178° | 約1677万色 | 99% sRGB | ○ | ○ | チルト: -5°/21°, スィベル:20°/20° | x | 0.2832 mm x 0.2802 mm | 1ms (gray to gray) - Extreme Mode | DP 1.2: 255 to 255 kHz HDMI 2.0: 30 to 255 kHz | DP 1.2: 48 to 240 Hz HDMI 2.0: 48 to 240 Hz | 100 VAC to 240 VAC / 50 Hz or 60 Hz + 3 Hz /1.5 A | 24W(typ) - 73W(max) | Less than 0.3W | Less than 0.3W | No | No | 〇 |  | - | - | DP | - | 2xHDMI (ver 2.0) | - | 4 | NA | - | No | - |  | 電源ケーブル Display Portケーブル HDMIケーブル USBアップストリームケーブル | × | - | - | ○ | - | ○ | - | ○ | - | × | - | - |  | 543.74 mm (21.41 inches) | 302.62 mm (11.91 inches) |  |  |  | ○ | 328.24 mm (12.92 inches) x 556.29 mm (21.90 inches) x 78.7 mm (3.10 inches) | 3.55 kg (7.81 lb) | 7.17 kg (15.79lb)
| Cons | https://dell.to/33M04ZA | AW2720HF |  | 27 | 現行 | ゲーミング |  | ○ | ○ | 1920 x 1080 at 240 Hz | 16:9 | IPS | 非光沢加工 | 1000:1 (標準) | 350 cd/m² (標準) | 178°/178° | 約1677万色 | 99% sRGB | ○ | ○ | チルト: -5°/21°, スィベル:20°/20° | x | 0.3108 mm x 0.3108 mm | TBC | DP 1.2: 255 to 255 kHz HDMI 2.0: 30 to 255 kHz | DP 1.2: 48 to 240 Hz HDMI 2.0: 48 to 240 Hz | 100 VAC to 240 VAC / 50 Hz or 60 Hz + 3 Hz /1.5 A | TBC | 0.3W未満 | 0.3W未満 | No | No | 〇 |  | - | - | DP | - | 2xHDMI(ver 2.0) | - | 4 | NA | - | No | - |  | 電源ケーブル DP ケーブル HDMI ケーブル USB3.0 アップストリームケーブル | × | ○ | ○ | ○ | - | ○ | ○ | ○ | - | × | - | - |  | 596.7 mm (23.49 in.) | 335.7 mm (13.22 in.) |  |  |  | ○ | 366.8 mm (14.44 inches) x 612.7 mm (24.12 inches) x 78.7 mm (3.10 inches) | 4.8 kg (10.58 lb) | 9.3 kg (20.41 lb)
| Cons | https://dell.to/2ME91yw | AW3420DW |  | 34.1 | EOL | ゲーミング |  | ○ | ○ | DP: 3440 x 1440 @ 120 Hz HDMI: 3440 x 1440 @ 50 Hz | 21:9 | IPS | 非光沢加工 | 1000:1 (標準) | 350 cd/m² (標準) | 178°/178° | 約1677万色 | 98% DCI-P3 | ○ | x | チルト: -5°/21°, スィベル:20°/20° | x | 0.2325 mm x 0.2325 mm | True 2ms(GTG) | DP 1.2: 73 to 180 kHz HDMI 1.4: 30 to 140 kHz | DP 1.2: 30 to 120 Hz HDMI 1.4: 24 to 60 Hz | 100 VAC to 240 VAC / 50 Hz or 60 Hz + 3 Hz / 1.5 A | TBD | 0.3W未満 | 0.3W未満 | No | No | 〇 |  | - | - | DP | - | HDMI | - | 4 | NA | - | No | - |  | 電源ケーブル Display Portケーブル miniDP-DPケーブル USB 3.0 アップストリームケーブル | × | ○ | × | ○ | - | × | × | × | - | - | - | - |  | 799.80 mm (31.49 inches) | 334.80 mm (13.18 inches) |  |  |  | ○ | 364.46 mm (14.35 inches) x 813.71 mm (32.04 inches) x 121.98 mm (4.80 inches) | 6.56 kg (14.46 lb) | 11.02 kg (24.29 lb)
| Cons | https://dell.to/33BrBNf | AW5520QF |  | 54.6 | EOL予定 | ゲーミング |  | ○ | ○ | DP: 3840 x 2160 @ 120 Hz HDMI: 3840 x 2160 @ 60 Hz | 16:9 | OLED | 非光沢加工 | 130000:1(標準) | 130 cd/m² (標準) 400 cd/m² (@3% peak) | 120°/120° | 約10億7千万色 | 98.5% DCI-P3 | x | x | x | x | 0.315 mm x 0.315 mm | 0.5 ms(GTG) | DP: 27 to 269 kHz HDMI: 27 to 143 kHz | DP 1.4: 40 to 120 Hz HDMI 2.0: 40 to 120 Hz | 100 VAC to 240 VAC / 50 Hz or 60 Hz + 3 Hz / 4.5 A | 100W - 390W(max) | 0.5W未満 | 0.3W未満 | No | No | 〇 |  | - | - | DP (Ver 1.4) | - | 3xHDMI(ver 2.0) | - | 4 | NA | - | No | - |  | 電源ケーブル DP ケーブル HDMI ケーブル USB3.0 アップストリームケーブル | 内蔵 | × | × | × | - | × | × | × | - | × | - | - |  | 1209.60 mm (47.62 inches) | 680.40 mm (26.79 inches) |  |  |  | ○ 200 x 200 300 x 200 | 717.20 mm (28.24 inches) x 1225.90 mm (48.26 inches) x 80.30 mm (3.16 inches) | 24.81 kg (54.70 lb) | 26.62 kg (58.69 lb)
| Comm | https://dell.:/2wQgdio | C7017T |  | 69.5 | EOL | カンファレンスルームモニタ |  | TBD | TBD | 1920x1080 | 16:9 | VA | 非光沢 | 4000 : 1 (標準) | 380cd/m² (380 nits) | 176°/176° | 約10億7千万色 | CIE1976 (86 %) / CIE1931 (72 %) | x | x | x | x | 0.802 x 0.802 mm | 5 ms (標準) (BTW) | 30 kHz ~ 83 kHz | 56 Hz ~ 76 Hz | 100 VAC : 240 VAC / 50 Hz or 60 Hz ± 3 Hz / 4.0 A | 142W ~ 230W | 0.5W未満 | 0.3W未満 | Yes | Yes | 〇 |  | VGA | - | DP | - | 2xHDMI + 1xHDMI(MHL) | - | 3+1(充電専用) | NA | - | No |  |  | 電源ケーブル Display Portケーブル HDMIケーブル VGAケーブルケーブル USBケーブル | 内蔵 | × | × | × | × | × | × | × | × | × | × | × |  | 1538.88 mm (60.59 inches) | 865.62 mm (34.08 inches) |  |  |  | ○ 400 x 400 | 1593.5 mm (62.73 inches) x 932.6 mm (36.71 inches) x 95.1 mm (3.74 inches) | 55.5Kg (122.36lb) | -
| Comm | https://dell.:/2wOq9ca | C5518QT |  | 54.6 | EOL | カンファレンスルームモニタ |  | ○ | ○ | 3840x2160 | 16:9 | IPS | 非光沢 | 1200 : 1 (標準) | 350 cd/m² (標準) | 178°/178° | 約10億7千万色 | 72% (CIE 1931) | x | x | x | x | 0.315 mm x 0.315 mm | 5 ms (標準) (BTW) | 30 kHz ~ 140 kHz (DP/HDMI/VGA) | 24 Hz ~ 75 Hz (DP/HDMI/VGA) | 100-240 VAC / 50 or 60 Hz ± 3 Hz / 4.5 A | 70W ~ 160W | TBD | TBD | No | Yes | 〇 |  | VGA | - | DP | - | 3xHDMI(ver 2.0) | - | 3 | NA | - | No | RJ-45 (管理･制御用) |  | 電源ケーブル DP ケーブル HDMI ケーブル VGA ケーブル USB アップストリームケーブル | 内蔵 | × | × | × | × | × | × | × | × | × | × | × |  | 1209 mm (47.44 in) | 680 mm (26.77 in) |  |  |  | ○ 300 x 300 | 784.5 mm (30.88 in) x 1298.6 mm (51.12 in) x 90.6 mm (3.56 in) | 53 kg 116.84 lb | -
| Comm | オフラインのみ | C8618QT |  | 85.6 | EOL | カンファレンスルームモニタ |  | TBD | TBD | 3840x2160 | 16:9 | IPS | 非光沢 | 1200 : 1 (標準) | 400 cd/m² (標準) | 178°/178° | 約10億7千万色 | 72% (CIE 1931) | x | x | x | x | 0.4935 mm x 0.4935 mm | 8 ms (GTG 標準) | 30 kHz ~ 140 kHz | 24 Hz ~ 75 Hz | 100-240 VAC / 50 or 60 Hz ± 3 Hz / 7 A | 213W ~ 450W | TBD | TBD | No | No | 〇 |  | VGA | - | DP | - | 4xHDMI (ver 2.0) | - | 3+1(充電専用) | NA | - | No |  |  | 電源ケーブル Display Portケーブル HDMIケーブル VGAケーブル USBアップストリームケーブル | 内蔵 | × | × | × | × | × | × | × | × | × | × | × |  | 1895 mm (74.60 in) | 1085 mm (42.71 in) |  |  |  | ○600 x 400 | 1167.9 mm (45.98 in) x 1996.3 mm (78.59 in) x 101.5 mm (3.99 in) | 120 kg - 264.55 lb | 148 kg (326.28lb) ※パッケージ込
| Comm | https://dell.to/3aS6B9A | C5519Q |  | 54.6 | 現行 | カンファレンスルームモニタ |  | ○ | ○ | 3840x2160 | 16:9 | VA | 非光沢 | 4000 : 1 (標準) | 350 cd/m² (標準) | 178°/178° | 約10億7千万色 | NTSC 72% (CIE 1931) | x | x | x | x | 0.315mm x 0.315mm | 8 ms (GTG 標準) | 30 kHz ~ 160 kHz | 23 Hz ~ 80 Hz | 100~240 VAC / 50 Hz or 60 Hz ± 3 Hz / 2.5A | 120 W ~ 200 W | 0.5W未満 (Ethernet function 無効時) 2W未満 (Ethernet function 有効時) | 0.5W未満 | Yes(ES7.1) | Yes | 〇 |  | VGA | - | DP | - | 2xHDMI (ver 2.0) | - | 2+1(充電専用) | NA | - | No | RJ-45 (管理･制御用) |  | 電源ケーブル Display Portケーブル(3ｍ) HDMIケーブル(3m) VGAケーブル(3m) USBアップストリームケーブル(3m) | 内蔵 | × | × | × | × | × | × | × | × | × | × | × |  | 1209.6mm ( 47.6in) | 680.4mm ( 26.8in) |  |  |  | ○ 400 x 400 | 721.5mm (28.41in) x 1241.0mm (48.86in) x 64.8mm (2.55in) | 20.50kg ( 45.19lb) | スタンド付属無
| Comm | https://dell.:/2Ffgwru | C7520QT |  | 74.5 | 現行 | カンファレンスルームモニタ |  | ○ | ○ | 3840x2160 | 16:9 | IPS | 非光沢 | 1200 : 1 (標準) | 350 cd/m² (標準) | 178°/178° | 約10億7千万色 | NTSC 72% (CIE 1931) | x | x | x | x | 0.429mm x 0.429mm | 8 ms (GTG 標準) | 30 kHz ~ 140 kHz | 47 Hz ~ 63Hz | 100-240 VAC / 50 or 60 Hz ± 3 Hz / 5.5 A (max) | 160W - 270W | 0.3W未満 | 0.3W未満 | Yes(7.1) | Yes | 〇 |  | VGA | - | DP | - | 3xHDMI(ver 2.0) | - | 3+1(充電専用) | NA | - | No | RJ-45 (管理･制御用) |  | 電源ケーブル Display Portケーブル(3ｍ) HDMIケーブル(3m) VGAケーブル(3m) USBアップストリームケーブル(3m) | 内蔵 | × | × | × | × | × | × | × | × | × | × | × |  | 1649.664 mm (64.95 inches) | 927.936 mm (36.53 inches) |  |  |  | ○ 400 x 400 | 1017.44 mm (40.06 inches) x 1735.02 mm (68.31 inches) x 79.1 mm (3.11 inches) | 64.0 kg (141.1lbs) | 76.0 kg (167.55lbs) ※パッケージ込
| Comm |  | E1913 |  | 19 | EOL | エントリー |  |  |  | 1440x900 | 16:10 | TN | 非光沢 | 1000:1 (標準) | 250 cd/m ²(標準) | 160°/170° | 約1670万色 | 83% (CIE 1976) / 72% (CIE 1931) | x | x | チルトのみ 4°/21° |  |  | 5ms (標準) (GTG) | [6 empty] | No | No | 〇 |  | VGA | DVI | - | - | - | - | - | No | - | No |  |  | 電源ケーブル(1.8m) VGAケーブル(1.5m) DVIケーブル(1.5m) | - | ○ | - | - | - | - | - | - | ○ | - | - | - |  | 408.2 mm (16.07 inches) | 255.2 mm (10.05 inches) | [5 empty] | 2.54 kg (5.59 lb) | 3.28 kg (7.22 lb)
| Comm |  | E1913S |  | 19 | EOL | エントリー |  |  |  | 1280x1024 | 5:4 | TN | 非光沢 | 1000:1 (標準) | 250 cd/m² (標準) | 160°/170° | 約1670万色 | 83% (CIE 1976) / 72% (CIE 1931) | x | x | チルトのみ 4°/21° |  |  | 5ms (標準) (GTG) | [6 empty] | No | No | 〇 |  | VGA | - | - | - | - | - | - | No | - | No |  |  | 電源ケーブル(1.8m) VGAケーブル(1.5m) | - | ○ | - | - | - | - | - | - | ○ | - | - | - |  | 376.3 mm (14.8 inches) | 301.1 mm (11.8 inches) | [5 empty] | 2.79 kg (6.14 lb) | 3.43 kg (7.55 lb)
| Comm | https://dell.to/2WaOUfY | C8621QT | C8618QT | 85.6 | 現行 | カンファレンスルームモニタ |  | ○ | ○ | 3840x2160 | 16:9 | IPS | 非光沢 | 1200 : 1 (標準) | 350 cd/m² (標準) | 178°/178° | 約10億7千万色 | NTSC 72% (CIE1931) | x | x | x |  | 0.4935 mm x 0.4935 mm | 8 ms (GTG 標準) | 30 kHz ~ 140 kHz | 29 Hz ~ 75 Hz | 100-240 VAC / 50 or 60 Hz ± 3 Hz / 7.0 A | 175W - 430W | 0.3W未満 | 0.3W未満 | Yes(8.0) | Yes | 〇 |  | - | - | DP | - | 4xHDMI (ver 2.0) | DP1.2/PD(90W) | 3+1(充電専用) | NA | - | No | RJ-45 (管理･制御用) |  | 電源ケーブル Display Portケーブル HDMIケーブル USB Type-Cケーブル USBアップストリームケーブル | 内蔵 | - | - | - | - | - | - | - | - | × | - | - |  | 1895.04 mm (74.60 in.) | 1065.96 mm (41.97 in.) |  |  |  | ○600 x 400 | 1156.63 mm (45.54 in.) x 1982.64 mm (78.06 in.) x 82.8 mm (3.26 in.) | 86.5 kg (190.70 lb) | 114.5 kg (252.43 lb)
| Comm | https://dell.to/2oOs6RL | E1715S | E1713S | 17 | 現行 | エントリー |  | × | × | 1280x1024 | 5:4 | TN | 非光沢 | 1000:1 (標準) | 250 cd/m² (標準) | 160°/170° | 約1670万色 | 85% (CIE 1976) / 72% (CIE 1931) | x | x | チルトのみ -5°/21° | x | 0.264 mm | 5 ms (標準) (BTW) | 30 kHz ~ 81 kHz | 56 Hz ~ 76 Hz | 100 VAC to 240 VAC/50 Hz or 60 Hz + 3 Hz/1.5 A | 11W ~ 15W | 0.5W未満 | 0.5W未満 | Yes(8.0) | Yes | 〇 |  | VGA | - | DP | - | - | - | - | NA | - | No |  |  | 電源ケーブル (1.8m) VGAケーブル (1.5m) | × | × | × | × | × | ○ | × | × | × | × | × | × |  | 337.92 mm (13.30 inches) | 270.33 mm (10.64 inches) | A6992074 | SKU : A8344973 | EF-PFS17 | ○ | 306.9 mm (12.08 inches) x 374.5 mm (14.74 inches) x 46.5 mm (1.83 inches) | 2.08 kg (4.85 lb) | 2.68 kg (5.90 lb)
| Comm | https://dell.to/2oMl6EN | E1916H | E1914H | 18.5 | EOL | エントリー |  | ○ | × | 1366x768 | 16:9 | TN | 非光沢 | 600:1 (標準) | 200 cd/m² (標準) | 65°/90° | 約1670万色 | 82% (CIE1976) 72% (CIE1931) | x | x | チルトのみ -5°/21° | x | 0.30 x 0.30 mm | 5 ms (標準) (BTW) | 30 kHz ~ 83 kHz | 56 Hz ~ 76 Hz | 100 VAC to 240 VAC / 50 Hz or 60 Hz ± 3 Hz / 1.0 A | 14W ~ 17W | 0.3W未満 | 0.3W未満 | Yes | Yes | 〇 |  | VGA | - | DP | - | - | - | - | NA | - | No |  |  | 電源ケーブル (1.8m) Display Portケーブル(1.8m) VGAケーブル(1.5m) | AC511M / AE515M | ○ | × | ○ | ○ | ○ | ○ | ○ | - | ○ | ○ | ○ |  | 409.8 mm (16.13 inches) | 230.4 mm (9.07 inches) | A8366317 |  |  | ○ | 266.0 mm (10.47 inches) x 445.4 mm (17.54 inches) x 51.5 mm (2.03 inches) | 2.26 kg (4.98 lb) | 3.00 kg (6.61 lb)
| Comm |  | E2014H |  | 19.5 | EOL | エントリー |  |  |  | 1600x900 | 16:9 | TN | 非光沢 | 1000:1 (標準) | 250 cd/m ²(標準) | 160°/170° | 約1670万色 | 83% (CIE 1976) / 72% (CIE 1931) | x | x | チルトのみ 5°/21° |  |  | 6ms with overdrive (GTG) | [6 empty] | No | No | 〇 |  | VGA | DVI | - | - | - | - | - | No | - | No |  |  | 電源ケーブル(1.8m) VGAケーブル(1.5m) DVIケーブル(1.5m) | AC511 | ○ |  |  | - |  |  |  | ○ |  |  |  |  | 432.0 +/1.92 mm (17.00 +/0.08 inches) | 239.76 +/3.42 mm (9.44 +/0.13 inches) | A8366319 |  |  |  |  | 2.41 kg (5.31 lb) | 3.14 kg (6.92 lb)
| Comm |  | E2014T |  | 19.5 | EOL | タッチ |  |  |  | 1600x900 | 16:9 | TN | 光沢 | 1000:1 (標準) 8M:1 | 250 cd/m ²(標準) | 160°/170° | 約1670万色 | 72% (CIE 1976) / 72% (CIE 1931) | x | x | チルト -5°/ 30° |  |  | 6ms GTG(標準) | [6 empty] | No | No | 〇 |  | VGA | - | DP | - | HDMI/MHL | - | USB | No | - | No |  |  | 電源ケーブル(1.8m) HDMIケーブル USB ケーブル | AC511 | ○ |  |  | - |  |  |  | ○ |  |  |  |  | 432.0 mm (17.01 inches) | 239.76 mm (9.44 inches) | [5 empty] | 3.43 kg (7.55 lb) | 4.89 kg (10.76 lb)
| Comm | https://goo.gl/FS4tzU | E2016 |  | 19.5 | EOL | エントリー |  | ○ | × | 1440x900 | 16:10 | IPS | 非光沢 | 1000:1 (標準) | 250 cd/m² (標準) | 178°/178° | 約1670万色 | 85% (CIE1976) 72% (CIE1931) | x | x | チルトのみ 5°/21° |  | 0.2915 mm x 0.2915 mm | 6ms with overdrive (GTG) | 30 kHz ~ 83 kHz | 56 Hz ~ 76 Hz | 100 VAC to 240 VAC/ 50 Hz or 60 Hz + 3 Hz/1.5 A | 16W ~ 20W | 0.3W未満 | 0.3W未満 | Yes | Yes | 〇 |  | VGA | - | - | - | - | - | - | - | - | No |  |  | 電源ケーブル(1.8m) VGAケーブル (1.5m) | AC511 / AE515 | ○ | × |  | ○ | ○ | ○ |  | × | ○ | ○ | ○ |  | 418.61 mm (16.48 inches) | 262.35 mm (10.33 inches) |  |  |  |  | 297.95 mm (11.73 inches) x454.21 mm (17.88 inches) x 50.99 mm (2 inches) | 2.23 kg (4.92 lb) | 2.75 kg (6.06 lb)
| Comm | https://dell.to/2wShu8P | E1916HV |  | 18.5 | 現行 | エントリー (Direct専用) |  | ○ | × | 1366x768 | 16:9 | TN | 非光沢 | 600:1 (標準) | 200 cd/m² (標準) | 65°/90° | 約1670万色 | 85% (CIE1976) 72% (CIE1931) | x | x | チルトのみ -5°/21° | x | 0.30 x 0.30 mm | 5 ms (標準) (BTW) | 30 kHz ~ 83 kHz | 56 Hz ~ 76 Hz | 100 VAC to 240 VAC / 50 Hz or 60 Hz ± 3 Hz / 1.0 A | 14W ~ 17W | 0.3W未満 | 0.3W未満 | No | No | 〇 |  | VGA | - | - | - | - | - | - | NA | - | No |  |  | 電源ケーブル (1.8m) VGAケーブル (1.5m) | AC511M / AE515M | ○ | × | ○ | ○ | ○ | ○ | ○ | - | ○ | ○ | ○ |  | 409.8 mm (16.13 inches) | 230.4 mm (9.07 inches) | A8366317 |  |  | ○ | 266.0 mm (10.47 inches) x 445.4 mm (17.54 inches) x 51.5 mm (2.03 inches) | 2.26 kg (4.98 lb) | 3.0 kg (6.61 lb)
| Comm | https://dell.to/2oMyRU3 | E2016H | E2014H | 19.5 | EOL | エントリー |  | ○ | × | 1600x900 | 16:9 | TN | 非光沢 | 1000:1 (標準) | 250 cd/m² (標準) | 160°/170° | 約1670万色 | 86% (CIE1976) 72% (CIE1931) | x | x | チルトのみ -5°/21° | x | 0.248 ± 0.022 x 0.248 ± 0.022 mm | 5 ms (標準) (BTW) | 30 kHz ~ 83 kHz | 56 Hz ~ 76 Hz | 100 VAC to 240 VAC / 50 Hz or 60 Hz ± 3 Hz / 0.8 A | 15W ~ 19W | 0.3W未満 | 0.3W未満 | Yes | Yes | 〇 |  | VGA | - | DP | - | - | - | - | NA | - | No |  |  | 電源ケーブル (1.8m) Display Portケーブル(1.8m) VGAケーブル(1.5m) | AC511M / AE515M | ○ | × | ○ | ○ | ○ | ○ | ○ | × | ○ | ○ | ○ |  | 432.0 ± 1.92 mm (17.0 ± 0.08 inches) | 239.76 ± 3.42 mm (9.44 ± 0.13 inches) | A8366319 |  |  | ○ | 275.4 mm (10.84 inches) x471.5 mm (18.56 inches) x 51.5 mm (2.03 inches) | 2.22 kg (4.89 lb) | 2.92 kg (6.44 lb)
| Comm |  | E2214H |  | 21.5 | EOL | エントリー |  |  |  | 1920x1080 | 16:9 | TN | 非光沢 | 1000:1 (標準) | 250 cd/m ²(標準) | 160°/170° | 約1670万色 | 84% (CIE 1976) / 72% (CIE 1931) | x | x | チルトのみ 5°/21° |  |  | 6ms GTG(標準) | [6 empty] | No | No | 〇 |  | VGA | DVI | - | - | - | - | - | No | - | No |  |  | 電源ケーブル (1.8m) VGAケーブル(1.5m) DVIケーブル(1.5m) | AC511 | ○ |  |  | - |  |  |  | ○ |  |  |  |  | 476.6 mm (18.77 inches) | 268.1 mm (10.56 inches) | A8366320 |  |  |  |  | 2.70 kg (5.94 lbs) | 3.80 kg (8.36 lb)
| Comm | https://dell.to/2RvbugU | E1920H | E1916H | 18.5 | 現行 | エントリー |  | ○ | ○ | 1366x768 | 16:9 | TN | 非光沢 | 600:1 (標準) | 200 cd/m² (標準) | 65°/90° | 約1670万色 | 83% (CIE1976) 72% (CIE1931) | x | x | チルトのみ -5°/21° | x | 0.30 x 0.30 mm | 5ms (標準) (GTG) | 30 kHz to 83 kHz | 56 Hz to 76 Hz | 100 VAC to 240 VAC / 50 Hz or 60 Hz ± 3 Hz / 0.6 A | 10W (typ) . 13.8W (Max). 7.85W (Energy Star) | 0.3W未満 | 0.3W未満 | Yes(8.0) | Yes | 〇 |  | VGA | - | DP | - | - | - | - | - | - | No |  |  | 電源ケーブル (1.8m) Display Portケーブル(1.8m) VGAケーブル (1.5m) | AC511M / AE515M | ○ | × | ○ | - | ○ | ○ | ○ | - | ○ | ○ | ○ |  | 409.8 mm (16.13 inches) | 230.4 mm (9.07 inches) |  |  |  | ○ | 266.30 mm (10.48 inches) x 445.4 mm (17.54 inches) x 50.10 mm (1.97 inches) | 2.19 kg (4.83 lb) | 2.93 kg (6.46 lb)
| Comm | https://dell.to/2tV1ncl | E2020H | E2016H | 19.5 | 現行 | エントリー |  | ○ | ○ | 1600x900 | 16:9 | TN | 非光沢 | 1000:1 (標準) | 250 cd/m ²(標準) | 160°/170° | 約1670万色 | 83% (CIE1976) 72% (CIE1931) | x | x | チルトのみ -5°/21° | x | 0.27 x 0.27 mm | 5ms (標準) (GTG) | 30 kHz to 78 kHz | 50 Hz to 76 Hz | 100 VAC to 240 VAC / 50 Hz or 60 Hz ± 3 Hz / 0.7 A | 11W (Typ). 14W (Max). 9.37W (Energy Star) | 0.3W未満 | 0.3W未満 | Yes(8.0) | Yes | 〇 |  | VGA | - | DP | - | - | - | - | - | - | No |  |  | 電源ケーブル (1.8m) Display Portケーブル(1.8m) VGAケーブル (1.5m) | AC511M / AE515M | ○ | × | ○ | - | ○ | ○ | ○ | - | ○ | ○ | ○ |  | 432.96 ± 0.96 mm (17.05 inches) | 238.05 ± 1.71 mm (9.37 inches) |  |  |  | ○ | 275.36 mm (10.84 inches) x471.52 mm (18.56 inches) x 50.10 mm (1.97 inches) | 2.20 kg (4.85 lb) | 2.94 kg (6.48 lb)
| Comm | https://dell.to/2wUglgZ | E2216H | E2214H | 21.5 | EOL | エントリー |  | ○ | × | 1920x1080 | 16:9 | TN | 非光沢 | 1000:1 (標準) | 250 cd/m² (標準) | 160°/170° | 約1670万色 | 85% (CIE1976) 72% (CIE1931) | x | x | チルトのみ -5°/21° | x | 0.248 x 0.248 mm | 14 ms (標準) (white to black) | 30 kHz ~ 83 kHz | 56 Hz ~ 76 Hz | 100 VAC to 240 VAC / 50 Hz or 60 Hz ± 3 Hz / 1.0 A | 18W ~ 24W | 0.3W未満 | 0.3W未満 | Yes | Yes | 〇 |  | VGA | - | DP | - | - | - | - | NA | - | No |  |  | 電源ケーブル (1.8m) Display Portケーブル(1.8m) VGAケーブル(1.5m) | AC511M / AE515M | ○ | × | ○ | ○ | ○ | ○ | ○ | ○ | ○ | ○ | ○ |  | 476.06 mm (18.74 inches) | 267.79 mm (10.54 inches) | A8366320 | SKU : A8344974 | EF-PFS215W | ○ | 303.7 mm (11.96 inches) x 512.2 mm (20.17 inches) x 50.5 mm (1.99 inches) | 2.84 kg (6.26 lb) | 3.63 kg (8.0 lb)
| Comm |  | E2219HN |  | 21.5 | 販売無しと決定 | エントリー |  | ○ | ○ | 1920x1080 | 16:9 | IPS | 非光沢 | 1000:1 (標準) | 250 cd/m² (標準) | 178°/178° | 約1670万色 | 84% (CIE1976) 72% (CIE1931) | x | × | チルトのみ 5°/21° |  | 0.248 x 0.248 mm | 8ms (標準) | 30 kHz ~ 83 kHz | 50 Hz ~ 75 Hz | 100 VAC to 240 VAC / 50 Hz or 60 Hz ± 3 Hz / 0.7 A | 14.2W ~ 16W | 0.3W未満 | 0.3W未満 | Yes | Yes | 〇 |  | VGA | - | - | - | HDMI | - | - | - | - | No |  |  | 電源ケーブル (1.8m) HDMIケーブル(1.8m) VGAケーブル (1.5m) | 1) AC511 usb powered via PC 2) AE515 Skype for Business Certified | [12 empty] | 476.64 mm (18.77 inches) | 268.11 mm (10.56 inches) |  |  |  |  | 303.7 mm (11.96 inches) x 512.2 mm (20.17 inches) x 52.8 mm (2.08 inches) | 2.93 kg (6.46 lb) | 3.7 kg (8.16 lb)
| Comm | https://dell.to/2wShx4v | E2216HV |  | 21.5 | 現行 | エントリー (Direct専用) |  | ○ | × | 1920x1080 | 16:9 | TN | 非光沢 | 600:1 (標準) | 200 cd/m² (標準) |  | 約1670万色 | 85% (CIE1976) 72% (CIE1931) | x | x | チルトのみ -5°/21° | x | 0.248 x 0.248 mm | 5 ms (標準) (BTW) | 30 kHz ~ 83 kHz | 56 Hz ~ 76 Hz | 100 VAC to 240 VAC / 50 Hz or 60 Hz ± 3 Hz / 1.0 A | 18W ~ 24W | 0.3W未満 | 0.3W未満 | Yes | No | 〇 |  | VGA | - | - | - | - | - | - | NA | - | No |  |  | 電源ケーブル (1.8m) VGAケーブル (1.5m) | AC511M / AE515M | ○ | × | ○ | ○ | ○ | ○ | ○ | ○ | ○ | ○ | ○ |  | 476.64 mm (18.77 inches) | 268.11 mm (10.56 inches) | A8366320 | SKU : A8344974 | EF-PFS215W | ○ | 303.7 mm (11.96 inches) x 512.2 mm (20.17 inches) x 50.5 mm (1.99 inches) | 2.83 kg (6.24 lb) | 3.63 kg (8.0 lb)
| Comm |  | E2314H |  | 23 | EOL | エントリー |  |  |  | 1920x1080 | 16:9 | TN | 非光沢 | 1000:1 (標準) | 250 cd/m ²(標準) | 160°/170° | 約1670万色 | 83% (CIE 1976) / 72% (CIE 1931) | x | x | チルトのみ 5°/21° |  |  | 5ms (標準) (GTG) | [6 empty] | No | No | 〇 |  | VGA | DVI | - | - | - | - | - | No | - | No |  |  | 電源ケーブル (1.8m) VGAケーブル(1.5m) DVIケーブル(1.5m) | AC511 | ○ |  |  | - |  |  |  | ○ |  |  |  |  | 509.8 mm (20.07 inches) | 286.7 mm (11.29 inches) | A7116075 |  |  |  |  | 3.13 kg (6.89 lb) | 4.22 kg ( 9.28 lb)
| Comm |  | E2316H | E2314H | 23 | EOL | エントリー |  | ○ | × | 1920x1080 | 16:9 | TN | 非光沢 | 1000:1 (標準) | 250 cd/m² (標準) | 160°/170° | 約1670万色 | 83% (CIE1976) 72% (CIE1931) | x | x | チルトのみ 5°/21° |  | 0.265 x 0.265 mm | 5ms (標準) (GTG) | 30 kHz ~ 83 kHz | 56 Hz ~ 76 Hz | 100 VAC to 240 VAC / 50 Hz or 60 Hz ± 3 Hz / 1.0 A | 22W ~ 25W | 0.3W未満 | 0.3W未満 | Yes | Yes | 〇 |  | VGA | - | DP | - | - | - | - | - | - | No |  |  | 電源ケーブル(1.8m) VGAケーブル Display Portケーブル | AC511 / AE515 | ○ | x |  | ○ |  | ○ |  | ○ | ○ | ○ | ○ |  | 509.18 mm (20.05 inches) | 286.42 mm (11.28 inches) | A7116075 |  |  |  | 322.0 mm (12.68 inches) x 544.8 mm (21.45 inches) x 50.5 mm (1.99 inches) | 2.98 kg (6.57 lb) | 3.77 kg (8.31 lb)
| Comm | https://dell.to/2wQGihs | E2218HN |  | 21.5 | EOL | エントリー |  | ○ | ○ | 1920x1080 | 16:9 | TN | 非光沢 | 1000:1 (標準) | 250 cd/m² (標準) | 160°/170° | 約1670万色 | 84% (CIE1976) 72% (CIE1931) | x | x | チルトのみ -5°/21° | x | 0.248 x 0.248 mm | 5 ms (GTG FAST mode), 8 ms (GTG 標準) | 30 kHz ~ 83 kHz | 50 Hz ~ 75 Hz | 100 VAC to 240 VAC / 50 Hz or 60 Hz ± 3 Hz / 1.0 A | 18W ~ 24W | 0.3W未満 | 0.3W未満 | Yes | Yes | 〇 |  | VGA | - | - | - | HDMI | - | - | NA | - | No |  |  | 電源ケーブル (1.8m) HDMIケーブル(1.8m) VGAケーブル (1.5m) | AC511M / AE515M | ○ | × | ○ | ○ | ○ | ○ | ○ | - | ○ | ○ | ○ |  | 476.06 mm (18.74 inches) | 267.79 mm (10.54 inches) | A8366320 | SKU : A8344974 | EF-PFS215W | ○ | 303.7 mm (11.96 inches) x 512.2 mm (20.17 inches) x 50.5 mm (1.99 inches) | 2.84 kg (6.26 lb) | 3.63 kg (8.0 lb)
| Comm | 無 | E2318HN |  | 23 | EOL | エントリー (パートナー様専用) |  | ○ | ○ | 1920x1080 | 16:9 | IPS | 非光沢 | 1000:1 (標準) | 250 cd/m² (標準) | 178°/178° | 約1670万色 | 85% (CIE1976) 72% (CIE1931) | x | x | チルトのみ 5°/21° |  | 0.265 x 0.265 mm | 8 ms (標準) (GTG) | 30 kHz ~ 83 kHz | 56 Hz ~ 75 Hz | 100 VAC to 240 VAC / 50 Hz or 60 Hz ± 3 Hz / 1.0 A | 20W ~ 25W | 0.3W未満 | 0.3W未満 | Yes | Yes | 〇 |  | VGA | - | - | - | HDMI | - | - | NA | - | No |  |  | 電源ケーブル (1.8m) HDMIケーブル(1.8m) VGAケーブル (1.5m) | AC511 / AE515M | ○ | × |  | ○ | ○ | ○ |  | ○ | ○ | ○ | ○ |  | 509.18 mm (20.05 inches) | 286.42 mm (11.28 inches) | A7116075 | SKU : A9776489 | EF-PFS23W | ○ | 322.0 mm (12.68 inches) x 544.8 mm (21.45 inches) x 53.42 mm (2.10 inches) | 3.17 kg (6.99 lb) | 3.89 kg (8.58 lb)
| Comm |  | E2414H |  | 24 | EOL | エントリー |  |  |  | 1920x1080 | 16:9 | TN | 非光沢 | 1000:1 (標準) | 250 cd/m ²(標準) | 160°/170° | 約1670万色 | 83% (CIE 1976) / 72% (CIE 1931) | x | x | チルトのみ 5°/21° |  |  | 2 ms (標準) (GTG) | [6 empty] | No | No | 〇 |  | VGA | DVI | - | - | - | - | - | No | - | No |  |  | 電源ケーブル(1.8m) VGAケーブル(1.5m) DVIケーブル(1.5m) | AC511 | ○ |  |  | ○ |  |  |  | ○ |  |  |  |  | 531.36 mm (20.92 inches) | 298.89 mm (11.77 inches) | [5 empty] | 3.00 kg (6.75 lb) | 4.48 kg (9.88 lb)
| Comm |  | E2416H | E2414H | 24 | EOL | エントリー |  |  |  | 1920x1080 | 16:9 | TN | 非光沢 | 1000:1 (標準) | 250 cd/m² (標準) | 160°/170° | 約1670万色 | 86% (CIE1976) 72% (CIE1931) | x | x | チルトのみ 5°/21° |  |  | 5ms fast (GTG) 8ms 標準 (GTG) | [6 empty] | Yes | Yes | 〇 |  | VGA | - | DP | - | - | - | - | - | - | No |  |  | 電源ケーブル(1.8m) VGAケーブル Display Portケーブル | AC511 | ○ |  |  | ○ |  |  |  | ○ | ○ |  |  |  | 531.36 mm (20.91 inches) | 298.89 mm (11.77 inches) | A7016648 |  |  |  |  | 2.91 kg (6.42 lb) | 3.84 kg (8.47 lb)
| Comm | https://dell.to/3aRXgyy | E2220H | E2216H | 21.5 | 現行 | エントリー |  | ○ | ○ | 1920x1080 | 16:9 | TN | 非光沢 | 1000:1 (標準) | 250 cd/m ²(標準) | 160°/170° | 約1670万色 | 83% (CIE1976) 72% (CIE1931) | x | x | チルトのみ -5°/21° | x | 0.248 x 0.248 mm | 5ms (標準) (GTG) | 30 kHz to 83 kHz | 56 Hz to 76 Hz | 100 VAC to 240 VAC / 50 Hz or 60 Hz ± 3 Hz / 0.7 A | 13W (Typ). 18W (Max). 11.21W (Energy Star) | 0.3W未満 | 0.3W未満 | Yes(8.0) | Yes | 〇 |  | VGA | - | DP | - | - | - | - | - | - | No |  |  | 電源ケーブル (1.8m) Display Portケーブル(1.8m) VGAケーブル (1.5m) | AC511M / AE515M | ○ | × | ○ | - | ○ | ○ | ○ | - | ○ | ○ | ○ |  | 476.64 mm (18.77 inches) | 268.11 mm (10.56 inches) |  |  |  | ○ | 303.7 mm (11.96 inches) x 512.2 mm (20.17 inches) x 52.4 mm (2.06 inches) | 2.70 kg (5.95 lb) | 3.51 kg (7.74 lb)
r | Comm | https://dell.to/2wSqlY3 | E2418HN |  | 23.8 | EOL | エントリー (Direct専用) |  | ○ | ○ | 1920x1080 | 16:9 | IPS | 非光沢 | 1000:1 (標準) | 250 cd/m² (標準) | 178°/178° | 約1670万色 | 87% (CIE 1976) / 72% (CIE 1931) | x | x | チルトのみ -5°/21° | x | 0.275 mm x 0.275mm | 8ms (標準) (G to G) | 30 kHz ~ 83 kHz | 50 Hz ~ 76 Hz | 100 VAC to 240 VAC / 50 Hz or 60 Hz ± 3 Hz / 1 A | 22W ~ 25W | 0.3W未満 | 0.3W未満 | Yes | Yes | 〇 |  | VGA | - | - | - | HDMI | - | - | NA | - | No |  |  | 電源ケーブル (1.8m) HDMIケーブル(1.8m) VGAケーブル (1.5m) | AC511M / AE515M | ○ | × | ○ | ○ | ○ | ○ | ○ | - | ○ | ○ | ○ |  | 527.04 mm (20.75 inches) | 296.46 mm (11.67 inches) | A8366322 |  |  | ○ | 333.1 mm ( 13.11 inches) x 562.6 mm (22.15 inches) x 53.5 mm (2.11 inches) | 3.28 kg (7.23 lb) | 4.23 kg (9.33 lb)
| Comm | https://dell.to/2wRD6Cm | E2318H | E2316H | 23 | EOL予定 | エントリー |  | ○ | ○ | 1920x1080 | 16:9 | IPS | 非光沢 | 1000:1 (標準) | 250 cd/m² (標準) | 178°/178° | 約1670万色 | 85% (CIE1976) 72% (CIE1931) | x | x | チルトのみ -5°/21° | x | 0.265 x 0.265 mm | 5 ms (GTG FAST mode), 8 ms (GTG 標準) | 30 kHz ~ 83 kHz | 56 Hz ~ 75 Hz | 100 VAC to 240 VAC / 50 Hz or 60 Hz ± 3 Hz / 1.0 A | 20W ~ 25W | 0.3W未満 | 0.3W未満 | Yes(8.0) | Yes | 〇 |  | VGA | - | DP | - | - | - | - | NA | - | No |  |  | 電源ケーブル (1.8m) Display Portケーブル(1.8m) VGAケーブル (1.5m) ) | AC511M / AE515M | ○ | × | ○ | ○ | ○ | ○ | ○ | ○ | ○ | ○ | ○ |  | 509.18 mm (20.05 inches) | 286.42 mm (11.28 inches) | A7116075 | SKU : A9776489 | EF-PFS23W | ○ | 322.0 mm (12.68 inches) x 544.8 mm (21.45 inches) x 53.42 mm (2.10 inches) | 3.17 kg (6.99 lb) | 3.89 kg (8.58 lb)
| Comm | https://dell.to/2wNJR84 | E2417H | E2416H | 23.8 | EOL | エントリー |  | ○ | ○ | 1920x1080 | 16:9 | IPS | 非光沢 | 1000:1 (標準) | 250 cd/m² (標準) | 178°/178° | 約1670万色 | 87% (CIE 1976) / 72% (CIE 1931) | x | x | チルトのみ -5°/21° | x | 0.275 mm x 0.275mm | 5 ms (GTG FAST mode), 8 ms (GTG 標準) | 30 kHz ~ 83 kHz | 50 Hz ~ 76 Hz | 100 VAC to 240 VAC / 50 Hz or 60 Hz ± 3 Hz / 1 A | 22W ~ 25W | 0.3W未満 | 0.3W未満 | Yes | Yes | 〇 |  | VGA | - | DP | - | - | - | - | NA | - | No |  |  | 電源ケーブル (1.8m) Display Portケーブル(1.8m) VGAケーブル (1.5m) | AC511M / AE515M | ○ | × | ○ | ○ | ○ | ○ | ○ | ○ | ○ | ○ | ○ |  | 527.04 mm (20.75 inches) | 296.46 mm (11.67 inches) | A8366322 |  |  | ○ | 333.1 mm ( 13.11 inches) x 562.6 mm (22.15 inches) x 53.5 mm (2.11 inches) | 3.28 kg (7.23 lb) | 4.23 kg (9.33 lb)
| Comm | https://dell.to/38O9PsP | E2420H | E2417H | 23.8 | EOL予定 | エントリー |  | ○ | ○ | 1920x1080 | 16:9 | IPS | 非光沢 | 1000:1 (標準) | 250 cd/m ²(標準) | 178°/178° | 約1670万色 | 83% (CIE1976) 72% (CIE1931) | x | x | チルトのみ -5°/21° | x | 0.275 x 0.275 mm | 8ms (標準) ; 5ms (Fast) (GTG) | 30 kHz to 83 kHz | 56 Hz to 76 Hz | 100 VAC to 240 VAC / 50 Hz or 60 Hz ± 3 Hz / 0.8 A | 15W (Typ). 22W (Max). 12.34W (Energy Star) | 0.3W未満 | 0.3W未満 | Yes(8.0) | Yes | 〇 |  | VGA | - | DP | - | - | - | - | - | - | No |  |  | 電源ケーブル (1.8m) Display Portケーブル(1.8m) VGAケーブル (1.5m) | AC511M / AE515M | ○ | × | ○ | - | ○ | ○ | ○ | - | ○ | ○ | ○ |  | 527.04 mm (20.75 inches) | 296.46 mm (11.67 inches) |  |  |  | ○ | 326.50 mm (12.85 inches) x 550.60 mm (21.68 inches) x 52.4 mm (2.06 inches) | 3.25 kg (7.17 lb) | 4.27 kg (9.41 lb)
| Comm | Retail専売 | E2420HS |  | 23.8 | EOL予定 | エントリー(個人向け) |  | ○ | ○ | 1920x1080 | 16:9 | IPS | 非光沢 | 1000:1 (標準) | 250 cd/m ²(標準) | 178°/178° | 約1670万色 | 83% (CIE1976) 72% (CIE1931) | ○ | x | チルトのみ -5°/21° | x | 0.275 x 0.275 mm | 8ms (標準) ; 5ms (Fast) (GTG) | 30 kHz to 83 kHz | 56 Hz to 76 Hz | 100 VAC to 240 VAC / 50 Hz or 60 Hz ± 3 Hz / 0.8 A | 17W (Typ). 24W (Max). 12.60W (Energy Star) | 0.3W未満 | 0.3W未満 | Yes(8.0) | Yes | 〇 |  | VGA | - | - | - | HDMI | - | - | - | - | No |  |  | 電源ケーブル (1.8m) HDMIケーブル(1.8m) VGAケーブル (1.5m) | ・内蔵(2x1W) ・サウンドバー：AC511M / AE515M | ○ | × | ○ | - | ○ | ○ | ○ | - | × | ○ | ○ |  | 527.04 mm (20.75 inches) | 296.46 mm (11.67 inches) |  |  |  | ○ | 326.50 mm (12.85 inches) x 550.60 mm (21.68 inches) x 52.4 mm (2.06 inches) | 3.30 kg (7.28 lb) | 4.91 kg (10.82 lb)
| Comm |  | P1913 |  | 19 | EOL | プロフェッショナル |  |  |  | 1440x900 | 16:10 | TN | 非光沢 | 1000:1 (標準)/ Up to 2 Million:1 (DCR) | 250 cd/m ²(標準) | 160°/170° | 約1670万色 | 83% (CIE1976) / 72% (CIE1931) | ○ | ○ | チルト: 4°/21°, スィベル:45° |  |  | 6ms fast (GTG) 8ms 標準 (GTG) | [6 empty] | No | No | 〇 |  | VGA | DVI | DP | - | - | - | USB | No | - | No |  |  | 電源ケーブル(1.8m) VGAケーブル (1.5m) DVIケーブル(1.8m) USBアップストリームケーブル(1.8m) | AX510 | ○ |  |  | - |  |  |  | x |  |  |  |  | 408.24 mm (16.08 inches) | 255.2 mm (10.05 inches) | [5 empty] | 2.52 kg (5.54 lb) | 4.75 kg (10.45 lb)
| Comm |  | P1914S |  | 19 | EOL | プロフェッショナル |  |  |  | 1280x1024 | 5:4 | IPS | 非光沢 | 1000:1 (標準)/ Up to 2 Million:1 (DCR) | 250 cd/m ²(標準) | 178°/178° | 約1670万色 | 83% (CIE1976) / 72% (CIE1931) | ○ | ○ | チルト: 5°/21°, スィベル:45° |  |  | 5ms fast (GTG) 8ms 標準 (GTG) | [6 empty] | No | No | 〇 |  | VGA | DVI | DP | - | - | - | USB | NA | - | No |  |  | 電源ケーブル(1.8m) VGAケーブル (1.5m) Display Portケーブル(1.8m) USBアップストリームケーブル(1.8m) | AC511 | ○ |  |  | ○ |  |  |  | x |  |  |  |  | 374.8 mm (14.76 inches) | 299.8 mm (11.80 inches) | [5 empty] | 2.76 kg (6.07 lb) | 5.12 kg (11.26 lb)
| Comm | https://dell.to/2GuWklu | E2720H |  | 27 | EOL予定 | エントリー |  | ○ | ○ | 1920x1080 | 16:9 | IPS | 非光沢 | 1000:1 (標準) | 300 cd/m² (標準) | 178°/178° | 約1670万色 | 83% (CIE1976) 72% (CIE1931) | x | x | チルトのみ -5°/21° | x | 0.311 x 0.311 mm | 8ms (標準) ; 5ms (Fast) (GTG) | 30 kHz to 84 kHz | 48 Hz to 75 Hz | 100 VAC to 240 VAC / 50 Hz or 60 Hz ± 3 Hz / 1.0 A | 21W (Typ). 26W (Max). 13.22W (Energy Star) | 0.3W未満 | 0.3W未満 | Yes(8.0) | Yes | 〇 |  | VGA | - | DP | - | - | - | - | - | - | No |  |  | 電源ケーブル (1.8m) Display Portケーブル(1.8m) VGAケーブル (1.5m) | AC511M / AE515M | ○ | × | ○ | - | ○ | ○ | ○ | - | ○ | ○ | ○ |  | 597.89 mm (23.54 inches) | 336.31 mm (13.24 inches) |  |  |  | ○ | 366.30 mm (14.42 inches) x 621.50 mm (24.46 inches) x 52.30 mm (2.05 inches) | 4.50 kg (9.92 lb) | 5.88 kg (12.96 lb)
| Comm | https://goo.gl/zJYhGV | P2016 | P1913 | 19.5 | EOL | プロフェッショナル |  | ○ | × | 1440x900 | 16:10 | IPS | 非光沢 | 1000:1 (標準)/ 2 Million:1 (DCR) | 250 cd/m² (標準) | 178°/178° | 約1670万色 | 83% (CIE1976) / 72% (CIE1931) | ○ | ○ | チルト: 5°/21°, スィベル:45°/45° |  | 0.2915 mm x 0.2915 mm | 6ms with overdrive (GTG) | 30 kHz ~ 83 kHz | 56 Hz ~ 76 Hz | 100 VAC to 240 VAC/ 50 Hz or 60 Hz + 3 Hz/1.5 A | 16W ~ 30W | 0.3W未満 | 0.3W未満 | No | No | 〇 |  | VGA | - | DP | - | - | - | 2 | - | - | No |  |  | 電源ケーブル(1.8m) Display Portケーブル (1.8m) USBアップストリームケーブル(1.8m) | AC511 / AE515 | ○ | ○ |  | ○ | ○ | ○ |  | × |  | ○ | ○ |  | 418.61 mm (16.48 inches) | 262.35 mm (10.33 inches) |  |  |  |  | 299 mm (11.77 inches) x 455.20 mm (17.92 inches) x 46.50 mm (1.83 inches) | 2.24 kg (4.94 lb) | 4.15 kg (9.15 lb)
| Comm | Retail専売 | E2720HS |  | 27 | EOL予定 | エントリー(個人向け) |  | ○ | ○ | 1920x1080 | 16:9 | IPS | 非光沢 | 1000:1 (標準) | 300 cd/m² (標準) | 178°/178° | 約1670万色 | 83% (CIE1976) 72% (CIE1931) | ○ | x | チルトのみ -5°/21° | x | 0.311 x 0.311 mm | 8ms (標準) ; 5ms (Fast) (GTG) | 30 kHz to 84 kHz | 48 Hz to 75 Hz | 100 VAC to 240 VAC / 50 Hz or 60 Hz ± 3 Hz / 1.0 A | 23W (Typ). 30W (Max). 14.03W (Energy Star) | 0.3W未満 | 0.3W未満 | Yes(8.0) | Yes | 〇 |  | VGA | - | - | - | HDMI | - | - | - | - | No |  |  | 電源ケーブル (1.8m) HDMIケーブル(1.8m) VGAケーブル (1.5m) | ・内蔵(2x1W) ・サウンドバー：AC511M / AE515M | ○ | × | ○ | - | ○ | ○ | ○ | - | × | ○ | ○ |  | 597.89 mm (23.54 inches) | 336.31 mm (13.24 inches) |  |  |  | ○ | 366.30 mm (14.42 inches) x 621.50 mm (24.46 inches) x 52.30 mm (2.05 inches) | 4.54 kg (10.01 lb) | 6.11 kg (13.47 lb)
| Comm |  | P2213 | P2210 | 22 | EOL | プロフェッショナル |  |  |  | 1680x1050 | 16:10 | TN | 非光沢 | 1000:1 (標準)/ Up to 2 Million:1 (DCR) | 250 cd/m ²(標準) | 160°/170° | 約1670万色 | 83% (CIE1976) / 72% (CIE1931) | ○ | ○ | チルト: 4°/21°, スィベル:45° |  |  | 1ms (GTG) | [6 empty] | No | No | 〇 |  | VGA | DVI | DP | - | - | - | 2 | - | - | No |  |  | 電源ケーブル(1.8m) VGAケーブル (1.5m) DVIケーブル(1.8m) USBアップストリームケーブル(1.8m) | AX510 | ○ |  |  | ○ |  |  |  | ○ |  |  |  |  | 473.8 mm (18.65 inches) | 296.1 mm (11.66 inches) | A8366321 |  |  |  |  | 3.43 kg (7.55 lb) | 5.71 kg (12.56 lb)
| Comm |  | P2214H | P2212H | 21.5 | EOL | プロフェッショナル |  |  |  | 1920x1080 | 16:9 | IPS | 非光沢 | 1000:1 (標準)/ 2 Million:1 (DCR) | 250 cd/m ²(標準) | 178°/178° | 約1670万色 | 85% (CIE 1976) / 72% (CIE 1931) | ○ | ○ | チルト: 5°/21°, スィベル:45° |  | 0.248 mm | 1 ms (標準) for FAST mode 3 ms (標準) for 標準 | 30 kHz ~ 83 kHz | 56 Hz ~ 76 Hz | 100 VAC to 240 VAC / 50 Hz or 60 Hz + 3 Hz / 1.2 A | 26W ~ 42W | 0.3W未満 | 0.3W未満 | No | No | 〇 |  | VGA | DVI | DP | - | - | - | 4 | - | - | No |  |  | 電源ケーブル(1.8m) VGAケーブル (1.5m) Display Portケーブル(1.8m) USBアップストリームケーブル(1.8m) | AC511 | ○ |  |  | ○ |  |  |  | ○ |  |  |  |  | 476.64 mm (18.77 cm) | 267.78 mm (10.54 inches) | A8366320 |  |  |  | 304.4 mm (11.98 inches) x 512.7 mm (20.19 inches) x 46.3 mm (1.82 inches) | 3.26 kg (7.17 lb) | 5.58 kg (12.28 lb)
| Comm | https://dell.to/2oKDLRs | P1917S | P1914S | 19 | 現行 | プロフェッショナル |  | ○ | ○ | 1280x1024 | 5:4 | IPS | 非光沢 | 1000:1 (標準)/ 4 Million:1 (DCR) | 250 cd/m ²(標準) | 178°/178° | 約1670万色 | 84% (CIE 1976) 72% (CIE 1931) | ○ | ○ | チルト: -5°/21°, スィベル:45° | x | 0.293 mm x 0.293 mm | 6 ms (標準) for FAST mode (GTG) | 30 kHz ~ 81 kHz | 56 Hz ~ 76 Hz | 100 VAC to 240 VAC / 50 Hz or 60 Hz ± 3 Hz / 1.5A | 14W ~ 38W | 0.3W未満 | 0.3W未満 | Yes(8.0) | Yes | 〇 |  | VGA | - | DP | - | HDMI | - | 4 | NA | - | No |  |  | 電源ケーブル(1.8m) VGAケーブル (1.5m) Display Portケーブル(1.8m) USBアップストリームケーブル(1.8m) | AC511M / AE515M | ○ | ○ | ○ | ○ | ○ | ○ | ○ | × | × | ○ | ○ |  | 374.78 mm (14.76 inches) | 299.83 mm (11.80 inches) |  | SKU : A9776495 | EF-PFS19 | ○ | 334.3 mm (13.16 inches) x 405.6 mm (15.97 inches) x 50.3 mm (1.98 inches) | 2.60 kg (5.73 lb) | 5.13 kg (11.31 lb)
| Comm |  | P2217H | P2214H | 21.5 | EOL | プロフェッショナル |  | ○ | ○ | 1920x1080 | 16:9 | IPS | 非光沢 | 1000:1 (標準)/ 4 Million:1 (DCR) | 250 cd/m ²(標準) | 178°/178° | 約1670万色 | 82% (CIE 1976) 72% (CIE 1931) | ○ | ○ | チルト: 5°/21°, スィベル:45° |  | 0.248 mm x 0.248 mm | 6 ms (GTG FAST mode), 8 ms (GTG 標準) | 30 kHz ~ 83 kHz | 56 Hz ~ 76 Hz | 100 VAC to 240 VAC / 50 Hz or 60 Hz + 3 Hz / 1.5 A | 17W ~ 37W | 0.3W未満 | 0.3W未満 | No | No | 〇 |  | VGA | - | DP | - | HDMI | - | 4 | - | - | No |  |  | 電源ケーブル(1.8m) VGAケーブル (1.5m) Display Portケーブル(1.8m) USBアップストリームケーブル(1.8m) | AC511 / AE515 | ○ | ○ |  | ○ | ○ | ○ |  | × |  | ○ | ○ |  | 476.06 mm (18.74 inches) | 267.79 mm (10.54 inches) | A8366320 | SKU : A8344974 | EF-PFS215W | ○ | 297.3 mm (11.70 inches) x 498.9 mm (19.64 inches) x 50.3 mm (1.98 inches) | 2.74 kg (6.04 lb) | 5.24 kg (11.55 lb)
| Comm | https://dell.to/2wLXkxh | P2018H | P2017H | 19.5 | EOL予定 | プロフェッショナル |  | ○ | ○ | 1600x900 | 16:9 | TN | 非光沢 | 1000:1 (標準)/ 4 Million:1 (DCR) | 250 cd/m² (標準) | 160°/170° | 約1670万色 | 84% (CIE 1976) 72% (CIE 1931) | ○ | ○ | チルト: -5°/21°, スィベル:45°/45° | x | 0.271 mm x 0.263 mm | 6 ms (GTG FAST mode), 8 ms (GTG 標準) | 30 kHz ~ 83 kHz | 56 Hz ~ 76 Hz | 100 VAC to 240 VAC / 50 Hz or 60 Hz ± 3 Hz / 1.5A | 14W ~ 42W | 0.3W未満 | 0.3W未満 | Yes(8.0) | Yes | 〇 |  | VGA | - | DP | - | HDMI | - | 4 | NA | - | No |  |  | 電源ケーブル(1.8m) VGAケーブル (1.5m) Display Portケーブル(1.8m) USBアップストリームケーブル(1.8m) | AC511M / AE515M | ○ | ○ | ○ | ○ | ○ | ○ | ○ | - | × | ○ | ○ |  | 433.92 mm (17.08 inches) | 236.34 mm (9.30 inches) | A8366319 |  |  | ○ | 273.2 mm (10.76 inches) x 461.5 mm (18.17 inches) x 50.1 mm (1.97 inches) | 2.40 kg (5.29 lb) | 4.73 kg (10.42 lb)
| Comm |  | P2314H | P2312H | 23 | EOL | プロフェッショナル |  |  |  | 1920x1080 | 16:9 | IPS | 非光沢 | 1000:1 (標準)/ 2 Million:1 (DCR) | 250 cd/m ²(標準) | 178°/178° | 約1670万色 | 83% (CIE 1976) / 72% (CIE 1931) | ○ | ○ | チルト: 5°/21°, スィベル:45° |  | 0.265 mm | 1ms (GTG) | 30 kHz ~ 83 kHz | 56 Hz ~ 76 Hz | 100 to 240 VAC/50 or 60 Hz + 3 Hz/1.5 A | 20W ~ 38W | 0.3W未満 | 0.3W未満 | No | No | 〇 |  | VGA | DVI | DP | - | - | - | 4 | - | - | No |  |  | 電源ケーブル(1.8m) VGAケーブル (1.5m) Display Portケーブル(1.8m) USBアップストリームケーブル(1.8m) | AC511 | ○ |  |  | ○ |  |  |  | ○ |  |  |  |  | 509.18 mm (20.05 inches) | 286.42 mm (11.28 inches) | A7116075 |  |  |  | 323.0 mm (12.72 inches) x 545.8 mm (21.49 inches) x 46.5 mm (1.83 inches) | 3.34 kg (7.35 lb) | 5.67 kg (12.47 lb)
| Comm |  | P2314T | N/A | 23 | EOL | タッチ |  |  |  | 1920x1080 | 16:9 | IPS | 光沢 | 1000:1 (標準) 8 Million: 1 (estimated) | 270 cd/m ²(標準) | 178°/178° | 約1670万色 | 83% (CIE 1976) / 72% (CIE 1931) | x | x | チルト adjustable 10°-60° |  |  | 1ms (GTG) | [6 empty] | Yes | Yes | 〇 |  | VGA | - | DP | - | HDMI/MHL | - | 3 | - | - | No |  |  | 電源ケーブル(1.8m) HDMIケーブル USB 3.0ケーブル | - | △ |  |  | × |  |  |  | × |  |  |  |  | 509.18 mm (20.05 inches) | 286.42 mm ( 11.28 inches) | A7116075 |  |  |  |  | 4.82 kg (10.60 lb) | 7.10 kg (15.62 lb)
| Comm |  | P2317H | P2314H | 23 | EOL | プロフェッショナル |  | ○ | ○ | 1920x1080 | 16:9 | IPS | 非光沢 | 1000:1 (標準)/ 4 Million:1 (DCR) | 250 cd/m ²(標準) | 178°/178° | 約1670万色 | 82% (CIE 1976) 72% (CIE 1931) | ○ | ○ | チルト: 5°/21°, スィベル:45° |  | 0.265 mm x 0.265 mm | 8 ms (標準) (GTG) | 30 kHz ~ 83 kHz | 56 Hz ~ 76 Hz | 100 VAC to 240 VAC / 50 Hz or 60 Hz + 3 Hz / 1.5 A | 18W ~ 38W | 0.3W未満 | 0.3W未満 | No | No | 〇 |  | VGA | - | DP | - | HDMI | - | 4 | - | - | No |  |  | 電源ケーブル(1.8m) VGAケーブル (1.5m) Display Portケーブル(1.8m) USBアップストリームケーブル(1.8m) | AC511 / AE515 | ○ | ○ |  | ○ | ○ | ○ |  | × |  | ○ | ○ |  | 509.18 mm (20.05 inches) | 286.42 mm (11.28 inches) | A7116075 | SKU : A9776489 | EF-PFS23W | ○ | 315.9 mm (12.43 inches) x 532.0 mm (20.94 inches) x 50.3 mm (1.98 inches) | 3.06 kg (6.75 lb) | 5.59kg (12.32 lb)
| Comm |  | P2317HWh |  | 23.8 | EOL | プロフェッショナル |  | ○ | ○ | 1920x1080 | 16:9 | IPS | 非光沢 | 1000:1 (標準)/ 4 Million:1 (DCR) | 250 cd/m² (標準) | 178°/178° | 約1670万色 | 82% (CIE 1976)/ 72% (CIE 1931) | ○ | ○ | チルト: 5°/21°, スィベル:45°/45° |  | 0.265 mm x 0.265 mm | 4ms (GTG) | 30 kHz ~ 83 kHz | 56 Hz ~ 76 Hz | 100 VAC to 240 VAC / 50 Hz or 60 Hz + 3 Hz / 1.5 A | 18W ~ 38W | 0.3W未満 | 0.3W未満 | No | No | 〇 |  | VGA | - | DP | - | HDMI | - | 4 | NA | - | No |  |  | 電源ケーブル(1.8m) VGAケーブル (1.5m) Display Portケーブル(1.8m) USBアップストリームケーブル(1.8m) すべて白色です | AC511 / AE515 | ○ | ○ |  | ○ |  | ○ |  | × |  | ○ | ○ |  | 509.18 mm (20.05 inches) | 286.42 mm (11.28 inches) | A7116075 | SKU : A9776489 | EF-PFS23W |  | 315.9 mm (12.43 inches) x 532.0 mm (20.94 inches) x 50.3 mm (1.98 inches) | 3.06 kg (6.75 lb) | 5.59kg (12.32 lb)
| Comm | https://dell.to/2oOttQp | P2217 | P2213 | 22 | EOL | プロフェッショナル |  | ○ | ○ | 1680x1050 | 16:10 | TN | 非光沢 | 1000:1 (標準)/ 4 Million:1 (DCR) | 250 cd/m ²(標準) | 160°/170° | 約1670万色 | 84% (CIE 1976) 72% (CIE 1931) | ○ | ○ | チルト: -5°/21°, スィベル:45° | x | 0.282 mm x 0.282 mm | 6 ms (GTG FAST mode), 8 ms (GTG 標準) | 30 kHz ~ 83 kHz | 56 Hz ~ 76 Hz | 100 VAC to 240 VAC / 50 Hz or 60 Hz ± 3 Hz / 1.5A | 18W ~ 45W | 0.3W未満 | 0.3W未満 | Yes(8.0) | Yes | 〇 |  | VGA | - | DP | - | HDMI | - | 4 | NA | - | No |  |  | 電源ケーブル(1.8m) VGAケーブル (1.5m) Display Portケーブル(1.8m) USBアップストリームケーブル(1.8m) | AC511M / AE515M | ○ | ○ | ○ | ○ | ○ | ○ | ○ | × | × | ○ | ○ |  | 473.76 mm (18.65 in) | 296.10 mm (11.66 in) | A8366321 |  |  | ○ | 330.4 mm (13.01 inches) x 503.4 mm (19.82 inches) x 50.3 mm (1.98 inches) | 3.00 kg (6.61 lb) | 5.33 kg (11.75 lb)
| Comm |  | P2414H | P2412H | 23.8 | EOL | プロフェッショナル |  |  |  | 1920x1080 | 16:9 | IPS | 非光沢 | 1000:1 (標準)/ 2 Million:1 (DCR) | 250 cd/m ²(標準) | 178°/178° | 約1670万色 | 86% (CIE 1976) / 72% (CIE 1931) | ○ | ○ | チルト: 5°/21°, スィベル:45° |  | 0.275 mm | 4ms (GTG) | 30 kHz ~ 83 kHz | 56 Hz ~ 76 Hz | 100 VAC to 240 VAC / 50 Hz or 60 Hz + 3 Hz / 1.2 A | 28W ~ 45W | 0.3W未満 | 0.3W未満 | No | No | 〇 |  | VGA | DVI | DP | - | - | - | 4 | - | - | No |  |  | 電源ケーブル(1.8m) VGAケーブル (1.5m) Display Portケーブル(1.8m) USBアップストリームケーブル(1.8m) | AC511 | ○ |  |  | ○ |  |  |  | ○ |  |  |  |  | 527.04 mm (20.75 inches) | 296.46 mm (11.67 inches) | A8366322 |  |  |  | 335.1 mm (13.19 inches) x 565.6 mm (22.27 inches) x 47.0 mm (1.85 inches) | 3.51 kg (7.72 lb) | 5.83 kg (12.83 lb)
| Comm | https://dell.to/2tuP5UM | P2219H | P2217H | 21.5 | EOL予定 | プロフェッショナル |  | ○ | ○ | 1920x1080 | 16:9 | IPS | 非光沢 | 1000:1 (標準) | 250 cd/m ²(標準) | 178°/178° | 約1670万色 | 82% (CIE 1976) 72% (CIE 1931) | ○ | ○ | チルト: -5°/21°, スィベル:45°/45° | x | 0.248 mm x 0.248 mm | 5 ms (BTW) | 30 kHz ~ 83 kHz | 56 Hz ~ 76 Hz | 100 VAC to 240 VAC / 50 Hz or 60 Hz ± 3 Hz / 1.5 A | 17W ~ 37W | 0.3W未満 | 0.3W未満 | Yes(8.0) | Yes | 〇 |  | VGA | - | DP | - | HDMI | - | 4 | NA | - | No |  |  | 電源ケーブル(1.8m) VGAケーブル (1.5m) Display Portケーブル(1.8m) USBアップストリームケーブル(1.8m) | AC511M / AE515M | ○ | ○ | ○ | ○ | ○ | ○ | ○ | - | × | ○ | ○ |  | 476.06 mm (18.74 inches) | 267.79 mm (10.54 inches) |  |  |  | ○ | 293.4 mm (11.55 inches) x 487.3 mm (19.19 inches) x 41.3 mm (1.63 inches) | 2.75 kg (6.06 lb) | 4.72 kg (10.41 lb)
| Comm |  | P2416D | N/A | 23.8 | EOL | プロフェッショナル |  | ○ | × | 2560x1440 | 16:9 | IPS | 非光沢 | 1000:1 (標準)/ 2 Million:1 (DCR) | 300 cd/m² (標準) | 178°/178° | 約1670万色 | 99% sRGB | ○ | ○ | チルト: 5°/21°, スィベル:45° |  | 0.205 mm x 0.205 mm | 8 ms (GTG 標準) | 29 kHz ~ 113 kHz | 49 Hz ~ 86 Hz | 100 VAC to 240 VAC / 50 Hz or 60 Hz + 3 Hz / 1.5 A | 35W ~ 55W | 0.3W未満 | 0.3W未満 | Yes | Yes | 〇 |  | VGA | - | DP | - | HDMI | - | 4 | - | - | No |  |  | 電源ケーブル(1.8m) Display Portケーブル(1.8m) USBアップストリームケーブル(1.8m) | AC511 / AE515 | ○ | ー |  | ○ |  | ○ |  | ○ |  | ○ | ○ |  | 526.85 +/1.15 mm (20.74 +/0.05 inches) | 296.35 +/0.65 mm (11.67+/0.03 inches) | A8366322 |  |  |  | 335.1 mm (13.19 inches) x 565.6 mm (22.27 inches) x 47.0 mm (1.85 inches) | 3.58 kg (7.88 lb) | 5.95 kg (13.09 lb)
| Comm |  | P2417H | P2414H | 23.8 | EOL | プロフェッショナル |  | ○ | ○ | 1920x1080 | 16:9 | IPS | 非光沢 | 1000:1 (標準)/ 4 Million:1 (DCR) | 250 cd/m ²(標準) | 178°/178° | 約1670万色 | 82% (CIE 1976) 72% (CIE 1931) | ○ | ○ | チルト: 5°/21°, スィベル:45° |  | 0.275 mm x 0.275 mm | 5 ms (標準) (BTW) | 30 kHz ~ 83 kHz | 56 Hz ~ 76 Hz | 100 VAC to 240 VAC / 50 Hz or 60 Hz + 3 Hz / 1.5 A | 18W ~ 38W | 0.3W未満 | 0.3W未満 | No | No | 〇 |  | VGA | - | DP | - | HDMI | - | 4 | - | - | No |  |  | 電源ケーブル(1.8m) VGAケーブル (1.5m) Display Portケーブル(1.8m) USBアップストリームケーブル(1.8m) | AC511 / AE515 | ○ | ○ |  | ○ | ○ | ○ |  | ○ |  | ○ | ○ |  | 527.04 mm (20.75 inches) | 296.46 mm (11.67 inches) | A8366322 |  |  | ○ | 326.0 mm (12.83 inches) x 549.8 mm (21.65 inches) x 50.3 mm (1.98 inches) | 3.33 kg (7.32 lb) | 5.90 kg (12.98 lb)
| Comm | https://dell.to/2wPZBr1 | P2418D | P2416D | 23.8 | EOL | プロフェッショナル |  | ○ | ○ | 2560 x 1440 at 60 Hz (HDMI/DP) | 16:9 | IPS | 非光沢 | 1000:1 (標準) | 300 cd/m² (標準) | 178°/178° | 約1670万色 | 99% sRGB | ○ | ○ | チルト: -5°/21°, スィベル:45°/45° | x | 0.205 mm x 0.205 mm | 5 ms (標準) (BTW) | 29 kHz ~ 113 kHz | 49 Hz ~ 86 Hz | 100 VAC to 240 VAC / 50 Hz or 60 Hz ± 3 Hz / 1.5A | 20W ~ 62W | 0.3W未満 | 0.3W未満 | Yes | Yes | 〇 |  | - | - | DP | - | HDMI | - | 4 | NA | - | No |  |  | 電源ケーブル(1.8m) Display Portケーブル(1.8m) USBアップストリームケーブル(1.8m) | AC511M / AE515M | ○ | ○ | ○ | ○ | ○ | ○ | ○ | - | × | ○ | ○ |  | 525.70 mm (20.70 in) | 295.70 mm (11.64 in) | A8366322 |  |  | ○ | 320.7 mm (12.63 in) x 538.9 mm (21.22 in) x 51.6 mm (2.03 in) | 3.44kg (7.58 lb) | 5.82 kg (12.83 lb)
| Comm | https://dell.to/2txjzoW | P2319H | P2317H | 23 | 現行 | プロフェッショナル |  | ○ | ○ | 1920x1080 | 16:9 | IPS | 非光沢 | 1000:1 (標準) | 250 cd/m ²(標準) | 178°/178° | 約1670万色 | 82% (CIE 1976) 72% (CIE 1931) | ○ | ○ | チルト: -5°/21°, スィベル:45°/45° | x | 0.265 mm x 0.265 mm | 6 ms (標準) (GTG) | 30 kHz ~ 83 kHz | 56 Hz ~ 76 Hz | 100 VAC to 240 VAC / 50 Hz or 60 Hz + 3 Hz / 1.5 A | 16W ~ 40W | 0.3W未満 | 0.3W未満 | Yes(8.0) | Yes | 〇 |  | VGA | - | DP | - | HDMI | - | 4 | NA | - | No |  |  | 電源ケーブル(1.8m) VGAケーブル (1.5m) Display Portケーブル(1.8m) USBアップストリームケーブル(1.8m) | AC511M / AE515M | ○ | ○ | ○ | ○ | ○ | ○ | ○ | - | × | ○ | ○ |  | 509.18 mm (20.05 inches) | 286.42 mm (11.28 inches) |  |  |  | ○ | 311.7 mm (12.27 inches) x 520.0 mm (20.47 inches) x 41.3 mm (1.63 inches) | 3.11 kg (6.86 lb) | 5.11 kg (11.27 lb)
| Comm | N/A | P2418HZ | UZ2315H | 23.8 | EOL | カメラ・スピーカー一体型 |  | ○ | ○ | 1920x1080 | 16:9 | IPS | 非光沢 | 1000:1 (標準)/ 8 Million:1 (DCR) | 250 cd/m² (標準) | 178°/178° | 約1670万色 | 83% (CIE 1976)/ 72% (CIE 1931) | ○ | ○ | チルト: 5°/21°, スィベル:45°/45° |  | 0.275 mm x 0.275 mm | 8 ms (GTG 標準) | 30 kHz ~ 83 kHz | 56 Hz ~ 76 Hz | 100 VAC to 240 VAC / 50 Hz or 60 Hz ± 3 Hz / 1.5A | 19W ~ 64W | 0.3W未満 | 0.3W未満 | Yes | Yes | 〇 |  | VGA | - | DP | - | HDMI | - | 4 | NA | - | No |  |  | 電源ケーブル(1.8m) VGAケーブル (1.5m) Display Portケーブル(1.8m) USBアップストリームケーブル(1.8m) | Built-in | ○ | ○ |  | ○ |  | ○ |  | ○ |  | ○ | ○ |  | 527.04 mm (20.75 inches) | 296.46 mm (11.67 inches) | A8366322 |  |  | ○ | 359.6 mm (14.16 inches) x 549.8 mm ( 21.65 inches) x 51.1 mm(2.01 inches) | 3.52 kg (7.76 lb) | 6.04 kg (13.31 lb)
| Comm | https://dell.:/2wSjr4Z | P2415Q |  | 23.8 | EOL | プロフェッショナル |  | ○ | × | 3840x2160 | 16:9 | IPS | 非光沢 | 1000:1 (標準) 2 million:1 (DCR) | 300 cd/m² (標準) | 178°/178° | 約10億7千万色 | 99% sRGB CIE1976 (102.28%), CIE1931 (82.09%) | ○ | ○ | チルト: -5°/21°, スィベル:45° | x | 0.13725 mm x 0.13725 mm | 8 ms (標準) ; 5 ms (Fast) (GTG) | 31 kHz ~ 140 kHz | 29 Hz ~ 76 Hz | 100-240 VAC / 50 or 60 Hz ± 3 Hz / 1.8 A | 45W ~ 90W | 0.5W未満 | 0.5W未満 | Yes | Yes | 〇 |  | - | - | DP | mDP | HDMI/MHL | - | 4 | NA | DP-Out | Yes |  |  | 電源ケーブル(1.8m) miniDP-DPケーブル(1.8m) USBアップストリームケーブル(1.8m) | AC511M / AE515M | ○ | ○ | ○ | ○ | ○ | ○ | ○ | ○ | × | ○ | ○ |  | 527.04 mm (20.75 inches) | 296.46 mm (11.67 inches) | A8366322 |  |  | ○ | 336.06mm (13.23 inches)x 566.64 mm (22.31 inches) x 46.93 mm (1.85 inches) | 3.34 kg (7.36 lb) | 5.68 kg (12.52 lb)
| Comm | https://dell.to/2wOvhNQ | P2418HT | P2314T | 23.8 | 現行 | プロフェッショナル |  | ○ | ○ | 1920x1080 | 16:9 | IPS | 非光沢 | 1000:1 (標準)/ 8 Million: 1 (estimated) | 250 cd/m² (標準) | 178°/178° | 約1670万色 | 84% (CIE 1976) / 72% (CIE 1931) | ○ | x | チルト adjustable :-5°/-60° スィベル: -30°/-30° | x | 0.2745 mm x 0.2745 mm | 8 ms (標準) (GTG) | 30 kHz ~ 83 kHz | 56 Hz ~ 76 Hz | 100-240 VAC / 50 or 60 Hz ± 3 Hz / 1.5 A | 18W ~ 52W | 0.3W未満 | 0.3W未満 | Yes(8.0) | Yes | 〇 |  | VGA | - | DP | - | HDMI | - | 4 | NA | - | No |  |  | 電源ケーブル(1.8m) VGAケーブル (1.5m) Display Portケーブル(1.8m) USBアップストリームケーブル(1.8m) | × | × | × | × | × | × | × | × | × | × | × | × |  | 527.04 mm ( 20.75 inches) | 296.46 mm ( 11.67 inches) | - |  |  | ○ | 321.4 mm (12.65 inches) x 537.8 mm (21.17 inches) x 54.1 mm (2.13 inches) | 3.12 kg (6.88 lb) | 8.08 kg (17.81 lb)
| Comm | https://dell.to/2oM7g5h | P2418HZm | UZ2315H | 23.8 | EOL予定 | カメラ・スピーカー一体型 |  | ○ | ○ | 1920x1080 | 16:9 | IPS | 非光沢 | 1000:1 (標準)/ 8 Million:1 (DCR) | 250 cd/m ²(標準) | 178°/178° | 約1670万色 | 83% (CIE 1976) 72% (CIE 1931) | ○ | ○ | チルト: -5°/21°, スィベル:45°/45° | x | 0.275 mm x 0.275 mm | 6 ms (標準) (GTG) | 30 kHz ~ 83 kHz | 56 Hz ~ 76 Hz | 100 VAC to 240 VAC / 50 Hz or 60 Hz ± 3 Hz / 1.5A | 19W ~ 64W | 0.3W未満 | 0.3W未満 | Yes(8.0) | No | 〇 |  | VGA | - | DP | - | HDMI | - | 4 | NA | - | No |  |  | 電源ケーブル(1.8m) VGAケーブル (1.5m) Display Portケーブル(1.8m) USBアップストリームケーブル(1.8m) | 内蔵 | ○ | ○ | ○ | ○ | ○ | ○ | ○ | ○ | × | ○ | ○ |  | 527.04 mm (20.75 inches) | 296.46 mm (11.67 inches) |  |  |  | ○ | 359.6 mm (14.16 inches) x 549.8 mm ( 21.65 inches) x 51.1 mm(2.01 inches) | 3.60 kg (7.93 lb) | 6.12 kg (13.49 lb)
| Comm | https://dell.to/2Kasffb | P2419H | P2417H | 23.8 | EOL | プロフェッショナル |  | ○ | ○ | 1920x1080 | 16:9 | IPS | 非光沢 | 1000:1 (標準) | 250 cd/m ²(標準) | 178°/178° | 約1670万色 | 82% (CIE 1976) 72% (CIE 1931) | ○ | ○ | チルト: -5°/21°, スィベル:45°/45° | x | 0.275 mm x 0.275 mm | 8 ms (標準) ; 5 ms (Fast) (GTG) | 30 kHz ~ 83 kHz | 56 Hz ~ 76 Hz | 100 VAC to 240 VAC / 50 Hz or 60 Hz + 3 Hz / 1.5 A | 18W ~ 42W | 0.3W未満 | 0.3W未満 | Yes(8.0) | Yes | 〇 |  | VGA | - | DP | - | HDMI | - | 4 | NA | - | No |  |  | 電源ケーブル(1.8m) VGAケーブル (1.5m) Display Portケーブル(1.8m) USBアップストリームケーブル(1.8m) | AC511M / AE515M | ○ | ○ | ○ | ○ | ○ | ○ | ○ | - | × | ○ | ○ |  | 527.04 mm (20.75 inches) | 296.46 mm (11.67 inches) |  |  |  | ○ | 322.2 mm (12.68 inches) x 537.8 mm (21.17 inches) x 42.8 mm (1.69 inches) | 3.26 kg (7.19 lb) | 5.25 kg (11.57 lb)
| Comm |  | P2714H | N/A | 27 | EOL | プロフェッショナル |  |  |  | 1920x1080 | 16:9 | IPS | 非光沢 | 1000:1 (標準)/ 2 Million:1 (DCR) | 300 cd/m ²(標準) | 178°/178° | 約1670万色 | 83% (CIE 1976) / 72% (CIE 1931) | ○ | ○ | チルト: 5°/21°, スィベル:45° |  |  | 8 ms (GTG 標準) | [6 empty] | No | No | 〇 |  | VGA | DVI | DP | - | - | - | 4 | - | - | No |  |  | 電源ケーブル(1.8m) VGAケーブル (1.5m) Display Portケーブル(1.8m) USBアップストリームケーブル(1.8m) | AC511 | ○ |  |  | x |  |  |  | x |  |  |  |  | 597.9 mm (23.54 inches) | 336.3 mm (13.24 inches) | A8366324 |  |  |  |  | 4.56 kg (10.03 lb) | 7.16 kg (15.75 lb)
| Comm |  | P2714T |  | 27 | EOL | タッチ |  |  |  | 1920x1080 | 16:9 | IPS | 光沢 | 1000:1 (標準) 8 Million: 1 (estimated) | 270 cd/m ²(標準) | 178°/178° | 約1670万色 | 83% (CIE 1976) / 72% (CIE 1931) | x | x | チルト adjustable 10°-60° |  |  | 8 ms (GTG 標準) | [6 empty] | No | No | 〇 |  | VGA | - | DP | - | HDMI/MHL | - | USB | No | - | No |  |  | 電源ケーブル(1.8m) HDMIケーブル USB 3.0ケーブル) | - | ○ |  |  | x |  |  |  | x |  |  |  |  | 597.89 mm (23.54 inches) | 336.31 mm (13.24 inches) | A8366324 |  |  |  |  | 7.11 kg (15.64 lb) | 9.39 kg (20.66 lb)
| Comm | https://goo.gl/uLN9Ma | P2715Q |  | 27 | EOL | 4K |  | ○ | × | 3840x2160 | 16:9 | IPS | 非光沢コーティング | 1000 to 1 (標準) 2 million to 1 (DCR) | 350 cd/m² (標準) | 178°/178° | 約10億7千万色 | 99% sRGB CIE1976 (103.961%), CIE1931 (77.6%) | ○ | ○ | チルト: 5°/21°, スィベル:45° |  | 0.1554 mm x 0.1554 mm | 8 ms (GTG 標準) | 31 kHz ~ 140 kHz | 29 Hz ~ 76 Hz | 100-240 VAC / 50 or 60 Hz ± 3 Hz / 1.8 A | 50W ~ 95W | 0.5W未満 | 0.5W未満 | Yes | Yes | 〇 |  | - | - | DP | mDP | HDMI/MHL | - | 4 | - | DP-Out | Yes |  |  | 電源ケーブル miniDP-DPケーブル USB 3.0 アップストリームケーブル | AC511 / AE515 | ○ | ー |  | x |  | ○ |  | x |  | ○ | ○ |  | 596.74 mm (23.49 inches) | 335.66 mm (13.21 inches) | A8366324 |  |  |  | 379.66 mm (14.95 inches) x 640.74 mm (25.23 inches) x 51.50 mm (2.03 inches) | 5.03 kg (11.10 lb) | 7.53 kg (16.60 lb)
| Comm |  | P2717H | P2714H | 27 | EOL | プロフェッショナル |  | ○ | ○ | 1920x1080 | 16:9 | IPS | 非光沢 | 1000:1 (標準)/ 4 Million:1 (DCR) | 250 cd/m ²(標準) | 178°/178° | 約1670万色 | 82% (CIE 1976) 72% (CIE 1931) | ○ | ○ | チルト: 5°/21°, スィベル:45° |  | 0.311 mm x 0.311 mm | 8 ms (標準) ; 5 ms (Fast) (GTG) | 30 kHz ~ 83 kHz | 56 Hz ~ 76 Hz | 100 VAC to 240 VAC / 50 Hz or 60 Hz + 3 Hz / 1.5 A | 18W ~ 38W | 0.3W未満 | 0.3W未満 | Yes | Yes | 〇 |  | VGA | - | DP | - | HDMI | - | 4 | - | - | No |  |  | 電源ケーブル(1.8m) VGAケーブル (1.5m) Display Portケーブル(1.8m) USBアップストリームケーブル(1.8m) | AC511 / AE515 | ○ | ○ |  | × | ○ | ○ |  | × |  | ○ | ○ |  | 597.92 mm (23.54 inches) | 336.30 mm (13.24 inches) |  |  |  | ○ | 366.1 mm (14.41 inches) x 621.1 mm (24.45 inches) x 50.3 mm (1.98 inches) | 4.58 kg (10.10 lb) | 744 kg (16.40 lb)
| Comm | https://dell.to/2ShLCnb | P2419HC |  | 23.8 | EOL予定 | プロフェッショナル |  | ○ | ○ | 1920x1080 | 16:9 | IPS | 非光沢 | 1000:1 (標準) | 250 cd/m ²(標準) | 178°/178° | 約1670万色 | 82% (CIE 1976) 72% (CIE 1931) | ○ | ○ | チルト: -5°/21°, スィベル:45°/45° | x | 0.275 mm x 0.275 mm | 8 ms (標準) ; 5 ms (Fast) (GTG) | 30 kHz ~ 83 kHz | 56 Hz ~ 76 Hz | 100 VAC to 240 VAC / 50 Hz or 60 Hz + 3 Hz / 1.5 A | 18W ~ 119W | 0.3W未満 | 0.3W未満 | Yes(8.0) | Yes | 〇 |  | - | - | DP | - | HDMI | DP1.2/PD65W/USB3.1 | 4 | NA | DP-Out | Yes |  |  | 電源ケーブル(1.8m) Display Portケーブル(1.8m) USB Type-C ケーブル(1.8m) | AC511M / AE515M | ○ | ○ | ○ | ○ | ○ | ○ | ○ | - | × | ○ | ○ |  | 527.04 mm (20.75 inches) | 296.46 mm (11.67 inches) |  |  |  | ○ | 322.2 mm (12.68 inches) x 537.8 mm (21.17 inches) x 42.8 mm (1.69 inches) | 3.26 kg (7.19 lb) | 5.25 kg (11.57 lb)
| Comm | https://dell.to/361LfnW | P2421 |  | 24 | 現行 | プロフェッショナル |  | ○ | ○ | 1920x1200 | 16:10 | IPS | 非光沢 | 1000 to 1 (標準) | 300 cd/m ²(標準) | 178°/178° | 約1670万色 | 99% sRGB | ○ | ○ | チルト: 5°/21°, スィベル:45°/45° | x | 0.270 mm x 0.270 mm | 8ms (標準) ; 5ms (Fast) (GTG) | 30 kHz to 83 kHz | 56 Hz ~ 76 Hz | 100 to 240 VAC / 50 or 60 Hz ± 3Hz / 1.2 A | 16W (typical) / 42W (maximum) | Less than 0.3W | Less than 0.3W | Yes(8.0) | Yes | 〇 |  | VGA | DVI | DP | - | HDMI | - | 4 | NA | - | No |  |  | 電源ケーブル VGAケーブル(日本のみ付属) Display Portケーブル USBアップストリームケーブル | AC511M / AE515M | × | - | ○ | - | ○ | - | ○ | - | × | ○ | ○ |  | 518.4 mm (20.41 in.) | 324mm (12.76 in.) |  |  |  | ○ | 394.5 mm(13.76 in.)x 531 mm (20.91 in.)x44.1 mm (1.73 in.) | 3.5 kg (7.63 lb) | 5.6 kg (12.26 lb)
| Comm | https://dell.to/2wUuzBg | P2421D | P2418D | 23.8 | 現行 | プロフェッショナル |  | ○ | ○ | 2560x1440 | 16:9 | IPS | 非光沢 | 1000:1 (標準) | 300 cd/m² (標準) | 178°/178° | 約1670万色 | 99% sRGB | ○ | ○ | チルト: -5°/21°, スィベル:45°/45° | x | 0.2058 mm x 0.2058 mm | 8ms (標準) ; 5ms (Fast) (GTG) | 29 kHz to 113 kHz | 49 Hz to 86 Hz | 100 VAC to 240 VAC / 50 Hz or 60 Hz ± 3 Hz / 2.5 A | 25W-55W | 0.3W未満 | 0.3W未満 | Yes(8.0) | Yes | 〇 |  | - | - | DP | - | HDMI | - | 4 | NA | - | No |  |  | 電源ケーブル(1.8m) Display Portケーブル(1.8m) USBアップストリームケーブル(1.8m) | AC511M / AE515M | ○ | ○ | ○ | - | ○ | ○ | ○ | - | × | ○ | ○ |  | 526.85 mm (20.75 in.) | 296.35 mm (11.67 in.) |  |  |  | ○ | 322.1 mm (12.68 in.)x 537.8 mm (21.17 in.)x 42.7 mm (1.68 in.) | 3.37 kg (7.43 lb) | 5.36 kg (11.82 lb)
| Comm |  | P2815Q |  | 28 | EOL | 4K |  |  |  | 3840x2160 | 16:9 | TN | 非光沢 | 1000 to 1 (標準) | 300 cd/m² (標準) | 160°/170° | 約10億7千万色 | 84 % (CIE1976) / 72% (CIE1931) | ○ | ○ | チルト: 5°/21°, スィベル:45° |  |  | 8 ms (GTG 標準) | [6 empty] | No | No | 〇 |  | - | - | DP | mDP | HDMI/MHL | - | USB | No | DP-Out | Yes |  |  | 電源ケーブル miniDP-DPケーブル USB 3.0 アップストリームケーブル | AC511 | ○ |  |  | x |  |  |  | x |  |  |  |  | 620.9 mm (24.45 inches) | 341.3 mm (13.44 inches) | [5 empty] | 5.19 kg (11.42 lb) | 7.80 kg (17.16 lb)
| Comm | https://dell.to/2oOuoQR | P3418HW |  | 34 | EOL | プロフェッショナル |  | ○ | ○ | 2560 x 1080 | 21:9 | IPS | 非光沢 | 1000:1 (標準) | 300 cd/m² (標準) | 178°/172° | 約1678万色 | 99%sRGB | ○ | x | チルト: 5°/21°, スィベル:30°/30° | ○ | 0.312 mm x 0.310 mm | 8 ms (標準) for 標準 6 ms (標準) for FAST mode (GTG) | 30 kHz ~ 83 kHz | 56 Hz ~ 76 Hz | 100 VAC to 240 VAC / 50 Hz or 60 Hz ± 3 Hz / 4.0 A | 4W ~ 120W | 0.5W未満 | 0.3W未満 | No | No | 〇 |  | - | - | DP | mDP | 2xHDMI | - | 4 | NA | - | No |  |  | 電源ケーブル(1.8m) miniDP-DPケーブル(1.8m) USB3.0 アップストリームケーブル (1.8m) | 内蔵 | ○ | × |  | × | × | × |  | × | × | × | × |  | 799.80 mm (31.49 inches) | 334.80 mm (13.18 inches) |  |  |  | ○ | 368.1 mm (14.49 inches) x 813.9 mm (32.04 inches) x 51.35 mm (2.02 inches) | 6.81 kg (15.01lb) | 10.09 kg (22.24 lb)
| Comm | https://dell.to/2oOIEJk | P4317Q | - | 43 | EOL | 4K |  | - | - | 3840x2160 | 16:9 | IPS | 非光沢 | 1000 to 1 (標準) | 350 cd/m² (標準) | '178°/178° | 約10億7千万色 | CIE1976(82%) CIE1931(72%) | x | x | チルト -5° to 10° | x | 0.2451 x 0.2451 mm | 8 ms (標準) for 標準 5 ms (標準) for FAST mode (GTG) | 30 kHz ~ 83 kHz | 56 Hz ~ 76 Hz | 100 VAC to 240 VAC/50 Hz or 60 Hz ± 3 Hz/ | 105 W ~ 172 W | 0.3W未満 | 0.3W未満 | No | No | 〇 |  | VGA | - | DP | mDP | 2xHDMI/MHL | - | 4 | NA | - | No |  |  | 電源ケーブル (1.8m) HDMIケーブル (1.8m) Display Portケーブル(1.8m) miniDP-DPケーブル (1.8m) USB3.0アップストリームケーブル (1.8m) | 内蔵 | × | × |  | × | × | × |  | × | × | × | × |  | 941.18 mm (37.05 in) | 529.42 mm (20.84 in) |  |  |  | ○ 100 x 100 200 x 200 | 566.4 mm (22.29 in) x 973.1 mm (38.31 in) x 83.0 mm (3.27 in) | 14.11 kg (31.09 lb) | 14.63 kg (32.25 lb)
| Cons |  | S2216H | - | 21.5 | EOL | スピーカー内蔵 |  | ○ | × | 1920x1080 | 16:9 | IPS | 光沢 | 1000:1 8,000,000:1 (estimated) | 250 cd/m ²(標準) | 178°/178° | 約1670万色 | 82% (CIE1976) / 72% (CIE1931) | x | x | チルト |  |  | 6 ms (GTG FAST mode), 8 ms (GTG 標準) | [6 empty] | Yes | Yes | 〇 |  | VGA | - | - | - | HDMI | - | - | - | - | No |  |  | 電源ケーブル ACアダプタ HDMIケーブル | Built-in | x | x |  | x |  | x |  | x |  | x | x |  | 476.06 mm (18.74 inches) | 267.78 mm (10.54 inches) | A8366320 |  |  | × |  | NA | 3.6 kg (7.93 lb)
| Cons |  | S2218H | S2216H | 21.5 | EOL | スピーカー内蔵 |  | ○ | ○ | 1920x1080 | 16:9 | IPS | ローヘイズ(半光沢) | 1000:1 (標準)/ 8 Million:1(estimated) | 250 cd/m² (標準) | 178°/178° | 約1670万色 | 82% (CIE1976) / 72% (CIE1931) | x | x | チルト |  | 0.248mm | 8 ms (標準). 6ms (fast) | 30 kHz ~ 83 kHz | 56 Hz ~ 76 Hz | 100 VAC to 240 VAC/50 Hz or 60 Hz + 3 Hz/1.5 A | 22W ~ 30W | 0.3W未満 | 0.3W未満 | Yes | Yes | 〇 |  | VGA | - | - | - | HDMI | - | - | NA | - | No |  |  | 電源ケーブル ACアダプタ HDMIケーブル | 内蔵 | × | × |  | × | × | × |  | × | × | × | × |  | 476.06 mm (18.74 inches) | 267.78 mm (10.54 inches) | A8366320 | SKU : A8344974 | EF-PFS215W | × | 293.9 mm (11.57 inches) x 489.5mm (19.27 inches) x 49.1 mm (1.93 inches) | NA | 3.34 kg (7.36 lb)
| Cons |  | S2240L |  | 21.5 | EOL | Sシリーズ |  |  |  | 1920x1080 | 16:9 | IPS | 光沢 | 1000:1 8,000,000:1 (estimated) | 250 cd/m ²(標準) | 178°/178° | 約1670万色 | 82% (CIE1976) / 72% (CIE1931) | x | x | チルト |  |  | 6 ms (GTG FAST mode), 8 ms (GTG 標準) | [6 empty] | No | No | 〇 |  | VGA | - | - | - | HDMI | - | - | No | - | No |  |  | 電源ケーブル ACアダプタ VGAケーブル | - | x |  |  | x |  |  |  | x |  |  |  |  | 476.06 mm (18.76 inches) | 267.78 mm (11.85 inches) | A8366320 |  |  | × |  | NA | 3.69 kg (8.13 1lbs)
| Cons | https://goo.gl/Qd6dnb | S2240T | ST2220T | 21.5 | EOL | タッチ |  | × | × | 1920x1080 | 16:9 | VA | 光沢 | 3000:1 (標準) 8,000,000:1 (estimated) | 250 cd/m ²(標準) | 178°/178° | 約1670万色 | 84% (CIE1976) / 72% (CIE1931) | x | x | No |  |  | 6 ms (GTG FAST mode), 8 ms (GTG 標準) | [6 empty] | Yes | Yes | 〇 |  | VGA | DVI | - | - | HDMI | - | - | - | - | No |  |  | 電源ケーブル ACアダプタ HDMIケーブル USBアップストリームケーブル | - | △ | × |  | × |  | × |  | × |  | × | × |  | 476.64 mm (18.77 inches) | 268.11 mm (10.56 inches) | [5 empty] | 3.4 kg (7.49 lb) | 5.8 kg ( 12.78 lb)
| Cons | N/A | S2316H |  | 23 | EOL | スピーカー内蔵 |  | ○ | × | 1920x1080 | 16:9 | IPS | 光沢 | 1000:1 8,000,000:1 (estimated) | 250 cd/m ²(標準) | 178°/178° | 約1678万色 | 82% (CIE1976) / 72% (CIE1931) | x | x | チルト |  |  | 6 ms (GTG 標準) | [6 empty] | No | No | 〇 |  | VGA | - | - | - | HDMI | - | - | - | - | No |  |  | 電源ケーブル ACアダプタ HDMIケーブル | Built-in | x | x |  | x |  | x |  | x |  | x | x |  | 509.18 mm (20.05 inches) | 286.41 mm (11.28 inches) | A7116075 |  |  | × |  | NA | 3.9 kg (8.60 lb)
| Cons | https://goo.gl/r0Nvcd | S2318H | S2316H | 23 | EOL | スピーカー内蔵 |  | ○ | ○ | 1920x1080 | 16:9 | IPS | ローヘイズ(半光沢) | 1000:1 (標準)/ 8 Million:1(estimated) | 250 cd/m² (標準) | 178°/178° | 約1670万色 | 82% (CIE1976) / 72% (CIE1931) | x | x | チルト |  | 0.265mm | 6 ms (GTG FAST mode), 8 ms (GTG 標準) | 30 kHz ~ 83 kHz | 56 Hz ~ 76 Hz | 100 VAC to 240 VAC/50 Hz or 60 Hz + 3 Hz/1.5 A | 23W ~ 34W | 0.3W未満 | 0.3W未満 | Yes | Yes | 〇 |  | VGA | - | - | - | HDMI | - | - | NA | - | No |  |  | 電源ケーブル ACアダプタ HDMIケーブル | Built-in | × | × |  | × |  | × |  | × |  | × | × |  | 509.18 mm (20.05 inches) | 286.41 mm (11.28 inches) | A7116075 | SKU : A9776489 | EF-PFS23W | × | 312.3 mm (12.29 inches) x 522.2 mm (20.56 inches) x 49.1 mm (1.93 inches) | NA | 3.69 kg (8.13 lb) (S2318H)
| Comm | https://dell.to/3cq2eD4 | P2421DC |  | 23.8 | 現行 | プロフェッショナル |  | ○ | ○ | 2560x1440 | 16:9 | IPS | 非光沢 | 1000:1 (標準) | 300 cd/m² (標準) | 178°/178° | 約1670万色 | 99% sRGB | ○ | ○ | チルト: -5°/21°, スィベル:45°/45° | x | 0.2058 mm x 0.2058 mm | 8ms (標準) ; 5ms (Fast) (GTG) | 29 kHz to 113 kHz | 49 Hz to 86 Hz | 100 VAC to 240 VAC / 50 Hz or 60 Hz ± 3 Hz / 2.5 A | 25W-127W | 0.3W未満 | 0.3W未満 | Yes(8.0) | Yes | 〇 |  | - | - | DP | - | HDMI | DP/PD65W/USB | 4 | NA | DP-Out | Yes |  |  | 電源ケーブル(1.8m) Display Portケーブル(1.8m) USB Type-C ケーブル(1.8m) | AC511M / AE515M | ○ | ○ | ○ | - | ○ | ○ | ○ | - | × | ○ | ○ |  | 526.85 mm (20.75 in.) | 296.35 mm (11.67 in.) |  |  |  | ○ | 322.1 mm (12.68 in.)x 537.8 mm (21.17 in.)x 42.7 mm (1.68 in.) | 3.77 kg (8.31 lb) | 5.76 kg (12.70 lb)
| Comm | https://dell.to/2KosTVS | P2719H | P2717H | 27 | EOL | プロフェッショナル |  | ○ | ○ | 1920x1080 | 16:9 | IPS | 非光沢 | 1000:1 (標準) | 300 cd/m² (標準) | 178°/178° | 約1670万色 | 82% (CIE 1976) 72% (CIE 1931) | ○ | ○ | チルト: -5°/21°, スィベル:45°/45° | x | 0.311 mm x 0.311 mm | 6 ms (標準) (GTG) | 30 kHz ~ 83 kHz | 56 Hz ~ 76 Hz | 100 VAC to 240 VAC / 50 Hz or 60 Hz + 3 Hz / 1.5 A | 19W ~ 58W | 0.3W未満 | 0.3W未満 | Yes(8.0) | Yes | 〇 |  | VGA | - | DP | - | HDMI | - | 4 | NA | - | No |  |  | 電源ケーブル(1.8m) VGAケーブル (1.5m) Display Portケーブル(1.8m) USBアップストリームケーブル(1.8m) | AC511M / AE515M | ○ | ○ | ○ | × | ○ | ○ | ○ | - | × | ○ | ○ |  | 597.88 mm (23.54 inches) | 336.31 mm (13.24 inches) |  |  |  | ○ | 363.0 mm (14.29 inches) x 609.9 mm (24.01 inches) x 42.8 mm (1.69 inches) | 4.35 kg (9.59 lb) | 6.67 kg (14.70 lb)
| Cons |  | S2340L |  | 23 | EOL | Sシリーズ |  |  |  | 1920x1080 | 16:9 | IPS | 光沢 | 1000:1 8,000,000:1 (estimated) | 250 cd/m ²(標準) | 178°/178° | 約1670万色 | 82% (CIE1976) / 72% (CIE1931) | x | x | チルト |  |  | 5 ms (GTG FAST mode), 8 ms (GTG 標準) | [6 empty] | No | No | 〇 |  | VGA | - | - | - | HDMI | - | - | No | - | No |  |  | 電源ケーブル ACアダプタ VGAケーブル | - | x |  |  | x |  |  |  | x |  |  |  |  | 509.18 mm (20.05 inches) | 286.41 mm (11.28 inches) | A7116075 |  |  | × |  | NA | 3.91 kg (8.62 1lbs)
| Cons |  | S2340T |  | 23 | EOL | Sシリーズ |  |  |  | 1920X1080 | 16:9 | IPS | 光沢 | 1000:1 8,000,000:1 (estimated) | 270 cd/m ²(標準) | 178°/178° | 約1670万色 | 82% (CIE1976) / 72% (CIE1931) | ○ | x | チルト |  |  | 6 ms (GTG FAST mode), 8 ms (GTG 標準) | [6 empty] | No | No | 〇 |  | - | - | DP | - | HDMI | - | USB | No | - | No |  |  | 電源ケーブル ACアダプタ HDMIケーブル Display Portケーブル USBアップストリームケーブル | Built-in | x |  |  | x |  |  |  | x |  |  |  |  | 533.2 mm (20.99 inches) | 312.0 mm (12.28 inches) |  |  |  | × |  | NA | 7.91 kg ( 17.46 lbs)
| Cons |  | S2415H | - | 23.8 | EOL | スピーカー内蔵 |  | ○ | × | 1920x1080 | 16:9 | IPS | 光沢 | 1000:1 (標準) 8,000,000:1 (DCR) | 250 cd/m ²(標準) | 178°/178° | 約1670万色 | 85% (CIE1976) 72% (CIE1931) | x | x | チルト |  |  | 6 ms (GTG FAST mode), 8 ms (GTG 標準) | [6 empty] | Yes | Yes | 〇 |  | VGA | - | - | - | HDMI/MHL | - | - | - | - | No |  |  | 電源ケーブル ACアダプタ HDMIケーブル | Built-in | ○ | x |  | ○ |  | - |  | ○ |  | - | - |  | 527.04mm (20.75inches) | 296.46mm (11.67 inches) | A8366322 |  |  | ○ |  | 3.24kg (7.14 lb) | 4.72 kg (10.41 lbs)
| Cons | https://dell.to/2wYwNwX | S2417DG |  | 23.8 | EOL | Sシリーズ |  | ○ | × | 2560x1440 | 16:9 | TN | 非光沢 | 1000 to 1 (標準) | 350 cd/m² (標準) | 160°/170° | 約1670万色 | 82% (CIE1976) / 72% (CIE1931) | ○ | ○ | ○ |  | 0.2058 mm x 0.2058 mm | 6 ms (標準) (GTG) | 30 kHz ~ 160 kHz | 30 Hz ~ 165 Hz (with over clock) | 100 VAC to 240 VAC / 50 Hz or 60 Hz + 3 Hz / 1.5 A | 33W ~ 70W | 0.5W未満 | 0.3W未満 | No | No | 〇 |  | - | - | DP | - | HDMI | - | 4 | NA | - | No |  |  | 電源ケーブル Display Portケーブル USBアップストリームケーブル | × | × | × |  | × | × | × |  | × | × | × | × |  | 526.85 mm (20.74 inches) | 296.35 mm (11.67 inches) | A8366322 |  |  | ○ | 322.7 mm (12.70 inches) x 540.4 mm (21.28 inches)x 55.8 mm (2.20 inches) | 3.78 kg (8.32 lb) | 6.05 kg (13.31 lb)
| Cons | https://goo.gl/7pzB57 | S2418H | S2415H | 23.8 | EOL | スピーカー内蔵 |  | ○ | ○ | 1920x1080 | 16:9 | IPS | 非光沢加工 | 1000:1 (標準)/ 8 Million:1 (DCR) | 250 cd/m² (標準) | 178°/178° | 約1670万色 | 99% of sRGB | x | x | チルト |  | 0.2745mm | 6 ms (GTG FAST mode), 8 ms (GTG 標準) | 30 kHz ~ 83 kHz 30 kHz ~ 140 kHz (HDMI2.0). | 56 Hz ~ 76 Hz 29 Hz ~ 75 Hz (HDMI2.0). | 100 to 240 VAC / 50 or 60 Hz + 3 Hz / 1.7 A | 26W ~ 45W | 0.5W未満 | 0.3W未満 | Yes | Yes | 〇 |  | VGA | - | - | - | HDMI(2.0/1.4) | - | - | NA | - | No |  |  | 電源ケーブル ACアダプタ Speaker HDMIケーブル | Hard bundle 12W speakers | × | × |  | × |  | × |  | × |  | × | × |  | 527.04 mm (20.75 inches) | 296.46 mm (11.67 inches) | A8366322 |  |  | × | 315.2mm (12.41 inches) x 539.0mm (21.22 inches) x 43.8mm (1.72 inches) | NA | 3.83 kg (8.44 lbs)
| Cons | https://goo.gl/WwQCWb | S2418HN |  | 23.8 | EOL | Sシリーズ |  | ○ | ○ | 1920x1080 | 16:9 | IPS | 非光沢加工 | 1000:1 (標準)/ 8 Million:1 (DCR) | 250 cd/m² (標準) | 178°/178° | 約1670万色 | 99% of sRGB | x | x | チルト |  | 0.2745mm | 6 ms (GTG FAST mode), 8 ms (GTG 標準) | 30 kHz ~ 83 kHz 30 kHz ~ 140 kHz (HDMI2.0). | 56 Hz ~ 76 Hz 29 Hz ~ 75 Hz (HDMI2.0). | 100 to 240 VAC / 50 or 60 Hz + 3 Hz / 1.7 A | 20W ~ 28W | 0.5W未満 | 0.3W未満 | No | No | 〇 |  | VGA | - | - | - | HDMI(2.0/1.4) | - | - | NA | - | No |  |  | 電源ケーブル ACアダプタ HDMIケーブル | - | × | × |  | × |  | × |  | × |  | × | × |  | 527.04 mm (20.75 inches) | 296.46 mm (11.67 inches) | A8366322 |  |  | × | 315.2mm (12.41 inches) x 539.0mm (21.22 inches) x 43.8mm (1.72 inches) | NA | 3.83 kg (8.44 lbs)
| Comm | https://dell.to/33KEYLk | P2720D |  | 27 | 現行 | プロフェッショナル |  | ○ | ○ | 2560x1440 | 16:9 | IPS | 非光沢 | 1000:1 (標準) | 350 cd/m² (標準) | 178°/178° | TBC | 99% sRGB | ○ | ○ | チルト: -5°/21°, スィベル:45°/45° | x | 0.233 mm x 0.233 mm | 8 ms (標準) ; 5 ms (Fast) (GTG) | 29kHz ~ 113kHz | 49 Hz ~ 75 Hz | 100 VAC to 240 VAC / 50 Hz or 60 Hz ± 3 Hz / 1.6 A | 24W ~ 55W | 0.3W未満 | 0.3W未満 | Yes(8.0) | Yes | 〇 |  | - | - | DP | - | HDMI | - | 4 | NA | - | No |  |  | 電源ケーブル(1.8m) Display Portケーブル(1.8m) USBアップストリームケーブル(1.8m) | AC511M / AE515M | ○ | ○ | ○ | - | ○ | ○ | ○ | - | × | ○ | ○ |  | 596.74 mm (23.49 in.) | 335.66 mm (13.76 in.) |  |  |  | ○ | 364.1 mm (14.34 inches) x 611.6 mm (24.08 inches) x 43.6 mm (1.72 inches) | 4.57 kg (10.08 lb) | 6.87 kg (15.15 lb)
| Comm | https://dell.to/32JIKDz | P2720DC |  | 27 | 現行 | プロフェッショナル |  | ○ | ○ | 2560x1440 | 16:9 | IPS | 非光沢 | 1000:1 (標準) | 350 cd/m² (標準) | 178°/178° | TBC | 99% sRGB | ○ | ○ | チルト: -5°/21°, スィベル:45°/45° | x | 0.233 mm x 0.233 mm | 8 ms (標準) ; 5 ms (Fast) (GTG) | 29kHz ~ 113kHz | 49 Hz ~ 75 Hz | 100 VAC to 240 VAC / 50 Hz or 60 Hz ± 3 Hz / 1.6 A | 26W ~ 130W | 0.3W未満 | 0.3W未満 | Yes(8.0) | Yes | 〇 |  | - | - | DP | - | HDMI | DP1.2/PD65W/USB3.1 | 4 | NA | DP-Out | Yes |  |  | 電源ケーブル(1.8m) Display Portケーブル(1.8m) USB Type-C ケーブル(1.8m) | AC511M / AE515M | ○ | ○ | ○ | - | ○ | ○ | ○ | - | × | ○ | ○ |  | 596.74 mm (23.49 in.) | 335.66 mm (13.76 in.) |  |  |  | ○ | 364.1 mm (14.34 inches) x 611.6 mm (24.08 inches) x 43.6 mm (1.72 inches) | 4.97 kg (10.96 lb) | 7.27 kg (16.03 lb)
| Comm | https://dell.to/2oM7Obl | S2419HM |  | 23.8 | EOL | HDR |  | ○ | ○ | 1920x1080 | 16:9 | IPS | 非光沢コーティング | 1000:1 (標準) 8,000,000:1 (DCR) | 400 cd/m² (標準) 600 cd/m² (peak) | 178°/178° | 約1670万色 | sRGB 1931 coverage >99% DCI-P3 1976 coverage >85% | x | x | チルト -5° / 21° | x | 0.2745mm | 6 ms (標準) (GTG) | 30 kHz ~ 83 kHz 30 kHz ~ 140 kHz (HDMI2.0). | 48 Hz ~ 75 Hz (HDMI 1.4 / HDMI 2.0) | 100-240 VAC / 50 or 60 Hz ± 3 Hz / 1.7 A | 20W ~ 33W | 0.5W未満 | 0.3W未満 | Yes | Yes | 〇 |  | - | - | - | - | 2xHDMI(ver 2.0) | - | - | NA | - | No |  |  | 電源ケーブル ACアダプタ HDMIケーブル (1.8m) | × | × | × |  | × | × | × |  | × | × | × | × |  | 527.04mm (20.75inches) | 296.46mm (11.67 inches) |  |  |  | × | 312.8 x 537.5 x 29.0mm (12.31" x 21.16" x 1.14") | NA | 3.70 kg (8.16 lbs)
| Cons |  | S2440L |  | 24 | EOL | Sシリーズ |  |  |  | 1920X1080 | 16:9 | VA | 光沢 | 5000:1 8,000,000:1 (estimated) | 250 cd/m ²(標準) | 178°/178° | 約1670万色 | 89% (CIE1976) / 72% (CIE1931) | x | x | チルト |  |  | 5 ms (GTG FAST mode), 8 ms (GTG 標準) | [6 empty] | No | No | 〇 |  | VGA | - | - | - | HDMI | - | - | No | - | No |  |  | 電源ケーブル ACアダプタ VGAケーブル | - | x |  |  | x |  |  |  | x |  |  |  |  | 531.36 mm (20.92 inches) | 298.89 mm (11.77 inches) |  |  |  | × |  | NA | 4.95 kg (10.91 lbs)
| Cons |  | S2715H | - | 27 | EOL | スピーカー内蔵 |  | ○ | × | 1920x1080 | 16:9 | IPS | 光沢 | 1000:1 (標準) 8,000,000:1 (DCR) | 250 cd/m ²(標準) | 178°/178° | 約1670万色 | 85(CIE1976) 72% (CIE1931) | x | x | チルト |  |  | 6 ms (GTG FAST mode), 8 ms (GTG 標準) | [6 empty] | Yes | Yes | 〇 |  | VGA | - | - | - | HDMI/MHL | - | 2 | - | - | No |  |  | 電源ケーブル HDMIケーブル USBケーブル | Built-in | ○ | x |  | x |  | - |  | x |  | x | x |  | 587.89mm (23.54inches) | 336.31mm (13.24 inches) |  |  |  | ○ |  | 4.86 kg ( 10.71 lb) | 6.7 kg (14.77 lb)
| Cons | https://dell.to/2PNHSIH | S2419HGF |  | 24 | EOL | Sシリーズ |  | ○ | ○ | 1920 x 1080 at 144 Hz (with overclock) | 16:9 | TN | 非光沢 | 1000:1 (標準) | 350 cd/m² (標準) | 160°/170° | 約1670万色 | CIE 1976 (84%), CIE 1931 (72%) | ○ | ○ | ○ | x | 0.27675 mm | 1ms (GTG) | 30 kHz ~ 140kHz | 40 Hz ~ 120 Hz | 100 VAC to 240 VAC / 50 Hz or 60 Hz ± 3 Hz / 1.5 A | 25W ~ 54W | 0.3W未満 | 0.3W未満 | No | No | 〇 |  | - | - | DP | - | 2xHDMI | - | 2 | NA | - | No |  |  | 電源ケーブル HDMIケーブル USBアップストリームケーブル | × | ○ | ○ | ○ | ○ | ○ | ○ | ○ | × | × | ○ | ○ |  | 531.36 mm (20.88 inches) | 298.89 mm (11.75 inches) |  |  |  | ○ | 336.8 mm (13.26 in.) x 565.0 mm (22.24 in.) x 50.0 mm (1.97 in.) | 3.28 kg (7.23lb) | 5.29 kg (11.66lb)
| Cons | https://dell.to/2oOviNf | S2718D |  | 27 | EOL | Dell HDR |  | ○ | ○ | 2560x1440 | 16:9 | IPS | ローヘイズ(半光沢) | 1000:1 (標準)/ 8 Million:1 (DCR) | 300 cd/m² (標準) | 178°/178° | 約1670万色 | 99% of sRGB | x | x | チルト: 5°/21°, スィベル:45°/45° |  | 0.2331mm | 6ms with overdrive (GTG) | 30 kHz ~ 88 kHz (DP/HDMI1.4) 30 kHz ~ 140 kHz (HDMI2.0) | 48 Hz ~ 75 Hz (DP/HDMI1.4/HDMI2.0) | 100 to 240 VAC / 50 or 60 Hz + 3 Hz / 1.8 A | 28W ~ 33W | 0.5W未満 | 0.3W未満 | Yes | Yes | 〇 |  | - | - | - | - | HDMI(ver2.0) | DP1.2/PD45W/USB3.1 | 2 | NA | - | No |  |  | 電源ケーブル(0.9m) ACアダプタ(1.8m) HDMIケーブル(1.8m) USB Type C cable(1.8m) | × | × | × |  | × |  | × |  | × | × | × | × |  | 569.74mm (23.43inches) | 335.67mm (13.21 inches) |  |  |  |  | 351.3mm (13.83 inches) x 611.8mm (24.10 inches) x 20.7mm (0.81 inches) | NA | 6.85 kg (15.10 lb)
| Cons | https://goo.gl/aw7ZNn | S2718H | S2715H | 27 | EOL | スピーカー内蔵 |  | ○ | ○ | 1920x1080 | 16:9 | IPS | 非光沢加工 | 1000:1 (標準)/ 8 Million:1 (DCR) | 250 cd/m² (標準) | 178°/178° | 約1670万色 | 99% of sRGB | x | x | チルト |  | 0.3114mm | 6 ms (GTG FAST mode), 8 ms (GTG 標準) | 31 kHz ~ 140 kHz | 48 Hz ~ 75 Hz | 100 to 240 VAC / 50 or 60 Hz + 3 Hz / 1.6 A | 24W ~ 50W | 0.3W未満 | 0.3W未満 | Yes | Yes | 〇 |  | VGA | - | - | - | HDMI(2.0/1.4) | - | - | NA | - | No |  |  | 電源ケーブル ACアダプタ Speaker HDMIケーブル | Hard bundle 12W speakers | × | × |  | × |  | × |  | × |  | × | × |  | 597.89 mm (23.54 inches) | 336.31 mm (13.24 inches) | A8366324 |  |  | × | 356.5mm (14.04 inches) x 612.7mm (24.12 inches) x 44.2mm (1.74 inches) | NA | 4.98 kg (10.98 lbs)
| Cons | https://goo.gl/lhkCHA | S2718HN |  | 27 | EOL | Sシリーズ |  | ○ | ○ | 1920x1080 | 16:9 | IPS | 非光沢加工 | 1000:1 (標準)/ 8 Million:1 (DCR) | 250 cd/m² (標準) | 178°/178° | 約1670万色 | 99% of sRGB | x | x | チルト |  | 0.3114mm | 8 ms (GTG 標準) | 31 kHz ~ 140 kHz | 48 Hz ~ 75 Hz | 100 to 240 VAC / 50 or 60 Hz + 3 Hz / 1.6 A | 24W ~ 35W | 0.3W未満 | 0.3W未満 | No | No | 〇 |  | VGA | - | - | - | HDMI(2.0/1.4) | - | - | NA | - | No |  |  | 電源ケーブル ACアダプタ HDMIケーブル | - | × | × |  | × |  | × |  | × |  | × | × |  | 597.89 mm (23.54 inches) | 336.31 mm (13.24 inches) | A8366324 |  |  | × | 356.5mm (14.04 inches) x 612.7mm (24.12 inches) x 44.2mm (1.74 inches) | NA | 4.97 kg (10.96 lbs)
| Comm | https://dell.to/33ZvIVa | P2721Q |  | 27 | 現行 | プロフェッショナル |  | ○ | ○ | 3840x2160 | 16:9 | IPS | 非光沢 | 1000:1 (標準) | 350 cd/m² (標準) | 178°/178° | 約10億7千万色 | 99% sRGB | ○ | ○ | チルト: -5°/21°, スィベル:45°/45° | x | 0.1554 mm x 0.1554 mm | 8 ms (normal) ; 5 ms (Fast) - (gray to gray) | 15 kHz to 135 kHz | 24 Hz to 86 Hz (automatic) | 100 VAC to 240 VAC / 50 Hz or 60 Hz ± 3 Hz / 2.5 A | 138 W (最大) 35.6 W (標準) | 0.5W未満 | 0.3W未満 | Yes(8.0) | Yes | 〇 |  | - | - | DP | - | HDMI (ver2.0) | DP1.2/PD65W/USB3.2 Gen1 | 4 | NA | - | No |  |  | 電源ケーブル Display Portケーブル USB Type-Cケーブル USB Type-C to Type-Aケーブル | SB521A |  |  | ○ |  | ○ |  | ○ |  | × | ○ | ○ |  | 596.74 mm (23.49 in.) | 335.66 mm (13.76 in.) |  |  |  | ○ | 360.7 mm (14.20 in.) x 611.6 mm (24.08 in.) x 52.1 mm (2.05 in.) | 5.1 kg (11.20 lb) | 7.2 kg (15.96 lb)
| Comm | https://dell.to/34H8yoh | P3421W |  | 34 | EOL予定 | プロフェッショナル |  | ○ | ○ | 3440x1440 | 21:9 | IPS | 非光沢 | 1000: 1 (typical) | 300 cd/m² (typical) | 178°/178° | 約10億7千万色 | 99% sRGB | ○ | × | チルト: -5°/21°, スィベル:-30°/30° | ○ | 0.2325 mm x 0.2325 mm | 8 ms (normal) ; 5 ms (Fast) - (gray to gray) | 30 kHz to 85 kHz (automatic) | 48 Hz to 85 Hz (automatic) | 100 to 240 VAC / 50 or 60 Hz ± 3Hz / 1.5 A (typical) | 32.75W (typical) / 126W (maximum)** | 0.3W未満 | 0.3W未満 | Yes(8.0) | Yes | 〇 |  | - | - | DP | - | HDMI (ver2.0) | DP1.2/PD65W/USB | 4 | - | - | No | - |  | 電源ケーブル HDMIケーブル DPケーブル USB Type-Cケーブル(1.8m) USBアップストリームケーブル | SB521A |  |  | - |  | × |  | × |  | × | × | × |  | 799.8 mm (31.39 in) | 334.8 mm( 13.18 in) |  |  |  | ○ | 365.4 mm (14.39 in.) x 815.7 mm (32.11 in.) x 58.1 mm (2.29 in.) | 6.7 kg (14.85 lb) | 10.8 kg (23.89 lb)
| Cons | https://dell.to/2Gzfyoz | S2319H | S2318H | 23 | EOL | Sシリーズ |  | ○ | ○ | 1920x1080 | 16:9 | IPS | ローヘイズ(半光沢) | 1000:1 (標準)/ 8 million:1 (DCR) | 250 cd/m² (標準) | 178°/178° | 約1670万色 | 83% (CIE 1976) 72% (CIE1931) | x | x | チルト -5° / 21° | x | 0.265mm | 8 ms (標準) (GTG) | 30 kHz ~ 83 kHz | 56 Hz ~ 76 Hz | 100 VAC to 240 VAC/50 Hz ~ 60 Hz ± 3 Hz / 1.5 A or 1.2A | 23W ~ 34W | 0.3W未満 | 0.3W未満 | Yes | Yes | 〇 |  | VGA | - | - | - | HDMI | - | - | NA | - | No |  |  | 電源ケーブル(1.8m) ACアダプタ HDMIケーブル(1.8m) | 内蔵 | × | × | × | × | × | × | × | × | × | × | × |  | 509.18mm (20.05") | 286.41mm (11.28") |  |  |  | × | 312.3 x 522.2 x 49.1mm (12.30" x 20.56" x 1.93") | NA | 3.90 kg (8.60 lbs)
| Cons | https://dell.to/2P1BDEr | S2319HS |  | 23 | EOL | Sシリーズ |  | ○ | ○ | 1920x1080 | 16:9 | IPS | 非光沢 | 1000:1 (標準) | 250 cd/m ²(標準) | 178°/178° | 約1670万色 | 82% NTSC (CIE 1976) 72% NTSC (CIE 1931) | ○ | ○ | チルト: -5°/21°, スィベル:45°/45° | x | 0.265 mm | 5 ms (GTG FAST mode), 8 ms (GTG 標準) | 30 kHz ~ 83 kHz | 56 Hz ~ 76 Hz | 100 VAC to 240 VAC / 50 Hz or 60 Hz ± 3 Hz / 1.5 A | 16W ~ 40W | 0.3W未満 | 0.3W未満 | Yes(8.0) | Yes | 〇 |  | VGA | - | DP | - | HDMI | - | 4 | NA | - | No |  |  | 電源ケーブル HDMIケーブル USBアップストリームケーブル | AC511M / AE515M | ○ | ○ | - | - | ○ | ○ | - | - | × | ○ | ○ |  | 509.18 mm (20.05") | 286.42 mm (11.28") |  |  |  | ○ | 311.7 x 520.0 x 41.3mm (12.27" x 20.47" x 1.63") | 3.11 kg (6.86 lbs) | 5.11 kg (11.27 lbs)
| Cons | https://dell.to/2IukyLU | S2419H | S2418H | 23.8 | EOL | Sシリーズ |  | ○ | ○ | 1920x1080 | 16:9 | IPS | ローヘイズ(半光沢) | 1000:1 (標準)/ 8 million:1 (DCR) | 250 cd/m² (標準) | 178°/178° | 約1670万色 | 84% (CIE 1976) 72% (CIE1931) >99% sRGB | x | x | チルト -5° / 21° | x | 0.2745mm | 8 ms (標準) ; 5 ms (Fast) (GTG) | 31 kHz ~ 83 kHz | 56 Hz ~ 76 Hz | 100 VAC to 240 VAC/50 Hz ~ 60 Hz ± 3 Hz / 1.5 A or 1.2A | 24W ~ 33W | 0.3W未満 | 0.3W未満 | Yes | Yes | 〇 |  | - | - | - | - | 2xHDMI | - | - | NA | - | No |  |  | 電源ケーブル(1.8m) ACアダプタ HDMIケーブル(1.8m) | 内蔵 | × | × |  | × | × | × |  | × | × | × | × |  | 527.04mm (20.75") | 296.46mm (11.67") |  |  |  | × | 315.2 x 539.0 x 47.4mm (12.41" x 21.22" x 1.87") | NA | 4.08 kg (8.99 lbs)
| Cons |  | S2740L |  | 27 | EOL | Sシリーズ |  |  |  | 1920X1080 | 16:9 | IPS | 光沢 | 1000:1 (標準)/ 8,000,000:1 (DCR) | 270 cd/m² (標準) | 178°/178° | 約1670万色 | 84% (CIE1976)/ 72% (CIE 1931) | x | x | チルト |  |  | 8 ms (GTG 標準) | [6 empty] | No | No | 〇 |  | VGA | DVI | - | - | HDMI | - | USB | No | - | No |  |  | 電源ケーブル, Adapter cable, VGAケーブル, (DVI cable for APJ). USB upstream cable | - | x |  |  | x |  |  |  | x |  |  |  |  | 597.9 mm (23.54 inches) | 336.3 mm (13.24 inches) | A8366324 |  |  |  |  | 5.28 kg (11.62 lbs) | 7.56 kg (16.67 lbs)
| Cons | https://dell.to/2oLEHoL | S2817Q | - | 27.9 | EOL | 4K |  | ○ | × | 3840x2160 | 16:9 | TN | 非光沢 | 1000:1 (標準)/ 8 million:1 (DCR) | 300 cd/m² (標準) | 160°/170° | 約10億7千万色 | 72% of NTSC | x | x | チルト | ○ | 0.16 mm x 0.16 mm | 8 ms (標準) ; 5 ms (Fast) (GTG) | 31 kHz ~ 140 kHz (DP/HDMI) 30 kHz ~ 83 kHz (MHL) | 50 Hz ~ 75 Hz (DP/HDMI) 24 Hz ~ 60 Hz (MHL) | 100-240 VAC / 50 or 60 Hz ± 3 Hz / 1.6 A | 35W ~ 90W | 0.5W | 0.3W | Yes | Yes | 〇 |  | - | - | DP | mDP | 2xHDMI/MHL | - | 3 | NA | - | No |  |  | 電源ケーブル HDMI2.0ケーブル miniDP-DPケーブル USB3.0 アップストリームケーブル | 内蔵 | × | × |  | × | × | × |  | × | × | × | × |  | 620.93 mm (24.45 inches) | 341.28 mm (13.43 inches) |  |  |  | × | 382.4 mm (15.05 inches) x657.9 mm (25.90 inches) x 63.4 mm (2.50 inches) | NA | 6.6 kg (14.55 lb)
| Cons | https://dell.to/2YB61b5 | S2421HGF |  | 23.8 | 現行 | Sシリーズ |  | ○ | ○ | 1920 x 1080 at 144 Hz | 16:9 | TN | 非光沢 | 1000 to 1 (標準) | 350 cd/m ²(標準) | 160°/170° | 約1670万色 | 72% NTSC (CIE 1931) | ○ | × | チルト -5° / 21° | x | 0.2745mm x 0.2475mm | 1ms (gray to gray) in extreme mode | 30 kHz to 170 kHz | 40 Hz to 144 Hz | 100 VAC to 240 VAC / 50 Hz or 60 Hz ± 3 Hz / 1 A | 20W - 45W | Less than 0.3W | Less than 0.3W | No | No | 〇 |  | - | - | DP | - | HDMI | - | - | NA | - | No | - |  | 電源ケーブル HDMIケーブル | × | - | - | ○ | - | - | - | - | - | × | - | - |  | 527.0 mm (20.75 in) | 296.5 mm (12.10 in.) |  |  |  | ○ | 321.6 mm (12.66 in.) x 537.8 mm (21.17 in.) x 65.6 mm (2.58 in.) | tbd | tbd
| Cons | https://dell.to/2oOuYy1 | S2716DG | - | 27 | EOL | Sシリーズ |  | ○ | × | 2560x1440 | 16:9 | TN | 非光沢 | 1000:1 (標準) | 350 cd/m² (標準) | 160°/170° | 約1670万色 | 82% (CIE1976) / 72% (CIE1931) | ○ | ○ | ○ | x | 0.2331 mm x 0.2331 mm | 6 ms (標準) (GTG) | 69.7 kHz ~ 250.6 kHz | 30 Hz ~ 145 Hz | 100 VAC to 240 VAC / 50 Hz or 60 Hz + 3 Hz / 1.5 A | 47W ~ 90W | 0.5W未満 | 0.3W未満 | No | No | 〇 |  | - | - | DP | - | HDMI | - | 4 | NA | - | No |  |  | 電源ケーブル Display Portケーブル USBアップストリームケーブル | × | ○ | ○ | ○ | × | ○ | ○ | ○ | × | × | ○ | ○ |  | 596.74 mm (23.49 inches) | 335.66 mm (13.21 inches) |  |  |  | ○ | 362.5 mm (14.27 inches) x 612.5 mm (24.11 inches) x 55.6 mm (2.19 inches) | 4.40 kg (9.70 lb) | 7.20 kg (15.87 lb)
| Cons | https://dell.to/2yxYagW | S2719DC |  | 27 | EOL | Sシリーズ |  | ○ | ○ | 2560x1440 | 16:9 | IPS | 非光沢コーティング | 1000:1 (標準) 8 Million: 1 (DCR) | 400 cd/m² (標準) 600 cd/m² (peak) | 178°/178° | 約1670万色 | sRGB 1931 coverage ≥ 99% DCI-P3 1976 coverage 90% (typical) | x | x | チルト -5° / 21° | x | 0.233 mm | 5 ms (GTG FAST mode), 8 ms (GTG 標準) | 30 kHz ~ 120 kHz (HDMI 1.4/USB Type-C) 30 kHz ~ 140 kHz (HDMI 2..0) | 48 Hz ~ 75 Hz (HDMI 1.4 / HDMI 2.0) | 100-240 VAC/50 or 60 Hz ± 3 Hz/1.8 A | 35W ~ 130W | 0.5W未満 | 0.3W未満 | Yes | Yes | 〇 |  | - | - | - | - | HDMI(ver2.0) | DP1.2/PD45W/USB3.0 | 2 | NA | - | No |  |  | 電源ケーブル ACアダプタ USBケーブル (Type-C to Type-C) | × |  |  | × |  | × |  | × |  | × | × | × |  | 596.74 mm (23.49inches) | 335.66 mm (13.21inches) |  |  |  | × | 354.1 x 610.9 x 29.0 mm (13.94inches x 24.05inches x 1.14inches) | NA | 5.16 kg (11.38 lb)
| Cons | https://dell.to/2MUDqJN | S2719DGF |  | 27 | EOL | Sシリーズ |  | ○ | ○ | 2560 x 1440, up to 155Hz (overclock with DP) 2560 x 1440, up to 144Hz (overclock with HDMI 2.0) | 16:9 | TN | 非光沢 | 1000:1 (標準) | 350 cd/m² (標準) | 160°/170° | 約1670万色 | CIE 1976 (84%), CIE 1931 (72%) | ○ | ○ | ○ | x | 0.2331 mm | 1ms (GTG) | 30 kHz ~ 230kHz | 40 Hz ~ 144Hz | 100 VAC to 240 VAC / 50 Hz or 60 Hz ± 3 Hz / 1.5 A | 35W ~ 85W | 0.3W未満 | 0.3W未満 | No | No | 〇 |  | - | - | DP | - | 2xHDMI (ver2.0+1.4 ) | - | 4 | NA | - | No |  |  | 電源ケーブル HDMIケーブル USBアップストリームケーブル | × | ○ | ○ | ○ | × | ○ | ○ | ○ | × | × | ○ | ○ |  | 596.74 mm (23.45 inches) | 335.66 mm (13.19 inches) |  |  |  | ○ | 361.6 mm (14.24 in.) x 611.6 mm (24.08 in.) x 55.2 mm (2.17 in.) | 4.27 kg (9.41 lb) | 6.39 kg (14.09 lb)
| Cons | https://dell.to/2wREWDg | S2719DM |  | 27 | EOL | Sシリーズ |  | ○ | ○ | 2560x1440 | 16:9 | IPS | 非光沢コーティング | 1000:1 (標準) 8,000,000:1 (DCR) | 400 cd/m² (標準) 600 cd/m² (peak) | 178°/178° | 約1670万色 | sRGB 1931 coverage >99% DCI-P3 1976 coverage >85% | x | x | チルト -5° / 21° | x | 0.233mm | 8.6 ms (標準). 6ms (fast) | 30 kHz ~ 120 kHz (HDMI 1.4) 30 kHz ~ 140 kHz (HDMI 2..0) | 48 Hz ~ 75 Hz (HDMI 1.4 / HDMI 2.0) | 100-240 VAC / 50 or 60 Hz ± 3 Hz / 1.7 A | 29W ~ 42W | 0.5W未満 | 0.3W未満 | Yes | Yes | 〇 |  | - | - | - | - | 2xHDMI(ver 2.0) | - | - | NA | - | No |  |  | 電源ケーブル ACアダプタ HDMIケーブル (1.8m) | × | × | × | × | × | × | × | × | × | × | × | × |  | 569.74mm (22.43") | 335.66mm (13.21") |  |  |  | × | 354.1 x 610.9 x 29.0mm (13.94" x 24.05" x 1.14") | NA | 4.88 kg (10.76 lbs)
| Cons | https://dell.to/2EhwU7y | S2719H | S2718H | 27 | EOL | Sシリーズ |  | ○ | ○ | 1920x1080 | 16:9 | IPS | ローヘイズ(半光沢) | 1000:1 (標準)/ 8 million:1 (DCR) | 250 cd/m² (標準) | 178°/178° | 約1670万色 | 84% (CIE 1976) 72% (CIE1931) >99% sRGB | x | x | チルト -5° / 21° | x | 0.3114mm | 6 ms (標準) (GTG) | 31 kHz ~ 83 kHz | 56 Hz ~ 76 Hz | 100 VAC to 240 VAC/50 Hz ~ 60 Hz ± 3 Hz / 1.5 A or 1.2A | 26W ~ 36W | 0.3W未満 | 0.3W未満 | Yes | Yes | 〇 |  | - | - | - | - | 2xHDMI | - | - | NA | - | No |  |  | 電源ケーブル(1.8m) ACアダプタ HDMIケーブル(1.8m) | 内蔵 | × | × |  | × | × | × |  | × | × | × | × |  | 597.89mm (23.54") | 336.31mm (13.24") |  |  |  | × | 356.5 x 612.7 x 45.8mm (14.04" x 24.12" x 1.8") | NA | 5.17 kg (11.40 lbs)
| Cons | https://dell.to/2EoIpiX | SE2419H |  | 23.8 | EOL | Sシリーズ |  | ○ | ○ | 1920x1080 | 16:9 | IPS | 非光沢加工 | 1000 to 1 (標準) | 250 cd/m ²(標準) | 178° / 178° | 約1670万色 | 72% NTSC (CIE 1931) | x | x | チルト -5° / 21° | x | 0.2745 mm | 5 ms (GTG FAST mode), 8 ms (GTG 標準) | 30 kHz ~ 83 kHz | 56 Hz ~ 76 Hz | 100 VAC to 240 VAC / 50 Hz or 60 Hz ± 3 Hz / 1.5 A | 17W ~ 22W | 0.5W未満 | 0.3W未満 | Yes | Yes | 〇 |  | VGA | - | - | - | HDMI | - | - | NA | - | No |  |  | 電源ケーブル VGAケーブル | × | [8 empty] | × |  |  |  | 527.04mm (20.75inches) | 296.46mm (11.67inches) |  |  |  |  | 323.1 x 539.4 x 46.4mm (12.72inches x 21.24inches x 1.83inches) | NA | 3.91 kg (8.62 lbs)
| Cons | https://dell.to/2zbNKnG | S2719HS |  | 27 | EOL | Sシリーズ |  | ○ | ○ | 1920x1080 | 16:9 | IPS | 非光沢 | 1000:1 (標準) | 300 cd/m² (標準) | 178°/178° | 約1670万色 | 82% NTSC (CIE 1976) 72% NTSC (CIE 1931) | ○ | ○ | チルト: -5°/21°, スィベル:45°/45° | x | 0.311 mm | 5 ms (GTG FAST mode), 8 ms (GTG 標準) | 30 kHz ~ 83 kHz | 56 Hz ~ 76 Hz | 100 VAC to 240 VAC / 50 Hz or 60 Hz ± 3 Hz / 1.5 A | 19W ~ 58W | 0.3W未満 | 0.3W未満 | Yes | Yes | 〇 |  | VGA | - | DP | - | HDMI | - | 4 | NA | - | No |  |  | 電源ケーブル HDMIケーブル USBアップストリームケーブル | AC511M / AE515M | ○ | ○ | - | - | ○ | ○ | - | - | × | ○ | ○ |  | 597.88 mm (23.54") | 336.31 mm (13.24") |  |  |  | ○ | 363.0 x 609.9 x 42.8 mm (14.29" x 24.01" x 1.69") | 4.35 kg (9.59 lbs) | 6.67 kg (14.70 lbs)
| Cons |  | SE2716H | - | 27 | EOL | スピーカー内蔵 |  |  |  | 1920x1080 | 16:9 | VA | 非光沢 | 3000:1 (標準) 8,000,000:1 (DCR) | 300 cd/m ²(標準) | 178°/178° | 約1670万色 | 85 (CIE1976) 72% (CIE1931) | x | x | チルト |  |  | 5 ms (GTG FAST mode), 8 ms (GTG 標準) | [6 empty] | No | No | 〇 |  | VGA | - | - | - | 2xHDMI/MHL | - | - | - | - | No |  |  | 電源ケーブル HDMIケーブル | Built-in | x |  |  | x |  |  |  | x |  |  |  |  | 527.04mm (20.75") | 296.46mm (11.67") | A8366324 |  |  | × |  | NA | 6.26 kg (13.80 lb)
| Cons | https://dell.to/2oMnOtX | SE2717H |  | 27 | EOL | Sシリーズ |  | ○ | ○ | 1920x1080 | 16:9 | IPS | 非光沢 | 1000:1 (標準) 8,000,000:1 (DCR) | 300 cd/m ²(標準) | 178°/178° | 約1670万色 | 84% (CIE 1976), 72% (CIE 1931) | x | x | チルト |  | 0.3114 mm | 12ms with overdrive (GTG) | 30 kHz ~ 83 kHz | 56 Hz ~ 76 Hz | 100 VAC to 240 VAC / 50 Hz or 60 Hz ± 3 Hz /1.5 A ( Max.) | 20W ~ 31W | 0.3W未満 | 0.3W未満 | Yes | Yes | 〇 |  | VGA | - | - | - | HDMI | - | - | NA | - | No |  |  | 電源ケーブル VGAケーブル | × | × | × |  | × | × | × |  | × | × | × | × |  | 597.89 mm (23.54 inches) | 336.31 mm (13.24 inches) |  |  |  | × | NA | NA | TBC
| Cons | https://dell.to/2EoJmb1 | SE2719H |  | 27 | EOL | Sシリーズ |  | ○ | ○ | 1920x1080 | 16:9 | IPS | ローヘイズ(半光沢) | 1000 to 1 (標準) | 300 cd/m ²(標準) | 178° / 178° | 約1670万色 | 72% NTSC (CIE 1931) | x | x | チルト -5° / 21° |  | 0.3114 mm | 5 ms (GTG FAST mode), 8 ms (GTG 標準) | 30 kHz ~ 83 kHz | 56 Hz ~ 76 Hz | 100 VAC to 240 VAC / 50 Hz or 60 Hz ± 3 Hz / 1.5 A | 23W ~ 29W | 0.5W未満 | 0.3W未満 | Yes | Yes | 〇 |  | VGA | - | - | - | HDMI | - | - | NA | - | No |  |  | 電源ケーブル VGAケーブル | × | [8 empty] | × |  |  |  | 597.89mm (23.54inches) | 336.31mm (13.24inches) |  |  |  |  | 364.2 x 611.5 x 46.4mm (14.34inches x 24.07inches x 1.83inches) | NA | 5.09 kg (11.22 lbs)
| Cons | https://dell.to/2Q3kqIL | S2721DGF |  | 27 | 現行 |  |  | ○ | ○ | 2560 x 1440 at 144 Hz (Native with HDMI) 2560 x 1440 at 165 Hz (Native with DP) | 16:9 | IPS | 非光沢 | 1000:1 (標準) | 400 cd/m² (標準) | 178°/178° | 約10億7千万色 | 133% sRGB 98% DCI-P3 | ○ | ○ | ○ | x | 0.2331 mm | 1ms (gray to gray) | 30 kHz to 230 kHz (HDMI) 30 kHz to 250 kHz (DP) | 48 Hz to 144 Hz (HDMI) 48 Hz to 165 Hz (DP) | 100 VAC to 240 VAC / 50 Hz or 60 Hz ± 3 Hz / 1.6 A (maximum) | 32W - 90W | 0.3W未満 | 0.3W未満 | No | No | 〇 |  | - | - | DP (Ver 1.4) | - | 2xHDMI (ver 2.0) | - | 4 | NA | - | No |  |  | 電源ケーブル Display Portケーブル HDMIケーブル USBアップストリームケーブル | × |  |  | ○ |  | ○ |  | ○ |  | × | ○ | ○ |  | 596.74 mm (23.49 in.) | 335.66 mm (13.21 in.) |  |  |  | ○ | 363.6 mm (14.31 in.) x 611.6 mm (24.08 in.) x 67.8 mm (2.67 in.) | 4.5 kg (9.9 lb) | 7.0 kg (15.4 lb)
| Cons | https://dell.to/2Q95usK | S2721HGF |  | 27 | 現行 | Sシリーズ |  | ○ | ○ | 1920 x 1080 at 144 Hz (Native) | 16:9 | VA | 非光沢 | 3000 to 1 (typical) | 350 cd/m² (typical) | 178°/178° | 約1677万色 | 83% NTSC (CIE 1976) 72% NTSC (CIE 1931) | ○ | x | チルト: -5°/21° | x | 0.3108 mm | 1ms (MPRT)/ 4ms (gray to gray) in Extreme mode | 30 kHz to 170 kHz | 48 Hz to 144 Hz | 100 VAC to 240 VAC / 50 Hz or 60 Hz ± 3 Hz / 1.5 A | 27W - 46W | 0.5W未満 | 0.3W未満 | No | No | 〇 |  | - | - | DP | - | 2xHDMI | - | - | NA | - | No |  |  | 電源ケーブル HDMIケーブル | × |  |  | ○ |  | ○ |  | ○ |  | × | ○ | ○ |  | 596.74 mm (23.49 in.) | 335.66 mm (13.21 in.) |  |  |  | ○ | 364.1 mm (14.34 in.) x 608.4mm (23.95 in.) x 96.3 mm (3.79 in.) | 4.06 kg (8.95 lb) | 5.6 kg (12.34 lb)
| Comm |  | U2413 |  | 24 | EOL | プレミアムカラー |  |  |  | 1920x1200 | 16:10 | AH-IPS | 非光沢 | 1000:1 (標準)/ 2 million: 1 (DCR) | 350 cd/m² (標準) 50 cd/m² (minimum) | 178°/178° | 約10億7千万色 | 120% (CIE1976)/ 103% (CIE 1931) 99% (AdobeRGB Coverage), 100% (sRGB Coverage) | ○ | ○ | チルト: 4°/21°, スィベル:45° | ○ | 0.270 mm x 0.270 mm | 6 ms (GTG FAST mode), 8 ms (GTG 標準) | 30kHz ~ 81 kHz | 56 Hz ~ 76 Hz | 100 VAC to 240 VAC / 50 Hz or 60 Hz + 3 Hz / 1.5 A | 27W - 46W | 0.5W未満 | 0.5W未満 | No | No | 〇 |  | - | DVI | DP | mDP | HDMI | - |  | Yes, 6 in 1 (USB 3.0 card reader) | DP-Out | Yes |  |  | 電源ケーブル(1.8m) DVIケーブル(1.8m) USB 3.0 (1.8m) miniDP-DPケーブル (1.8m) | AX510 | ○ |  |  | ○ |  |  |  | ○ |  |  |  |  | 518.40 mm (20.40 inches) | 324.00 mm (12.80 inches) |  |  |  |  | 361.6 mm (14.2 inches) x 556.0 mm (21.9 inches) x 67.1 mm (2.6 inches) | 11.02 lb (5.01 kg) | 16.10 lb (7.32 kg)
| Comm | https://dell.to/2wNN0oo | U2414H |  | 23.8 | EOL | デジタルハイエンド |  | ○ | × | 1920x1080 | 16:9 | IPS | 非光沢 | 1000:1 (標準)/ 2 million:1 (DCR) | 250 cd/m ²(標準) | 178°/178° | 約1677万色 | 85% (CIE 1976)/ 72% (CIE 1931) 96% sRGB ( avg Delta E <4) | ○ | ○ | チルト: 5°/21°, スィベル:45° |  | 0.275 mm x 0.275 mm | 6ms with overdrive (GTG) | 30kHz ~ 83 kHz | 56 Hz ~ 76 Hz | 100 VAC to 240 VAC / 50 Hz or 60 Hz + 3 Hz / 1.5 A | 16W ~ 74W | 0.5W未満 | 0.5W未満 | Yes | Yes | 〇 |  | - | - | DP | mDP | 2xHDMI/MHL | - | 4 | NA | DP-Out | Yes |  |  | 電源ケーブル(1.8m) miniDP-DPケーブル (1.8m) USB3.0 アップストリームケーブル (1.8m) | AC511 / AE515 | ○ | × |  | ○ | ○ | ○ |  | ○ | × | ○ | ○ |  | 527.04 mm (20.75 inches) | 296.46 mm (11.67 inches) | A8366322 |  |  | ○ | 321.1 mm (12.6 inches) x 539.1 mm (21.2 inches) x 45.6 mm (1.8 inches) | 3.61 kg (7.95 lb) | 5.76 kg (12.68 lb)
| Cons | https://dell.to/2mdDgSd | S3220DGF |  | 31.5 | EOL |  |  | ○ | ○ | 2560 x 1440 at 165Hz (DP) 2560 x 1440 at 144Hz (HDMI) | 16:9 | VA | 非光沢加工 | 3000:1 (標準) | 400 cd/m² (標準) | 178°/178° | 約10億7千万色 | 92.4% DCI-P3 (CIE 1976) 99% sRGB | ○ | x | チルト: -5°/21°, スィベル:30°/30° | x | 0.2724 mm x 0.2724 mm | 4ms(GTG) | 30 kHz to 250 kHz | 48 Hz to 144 Hz (HDMI) 48 Hz to 164 Hz (DisplayPort) | 100 VAC to 240 VAC / 50 Hz or 60 Hz ± 3 Hz / 2A | 30W - 100W EnergyStar: 28.34W | 0.3W未満 | 0.3W未満 | Yes(8.0) | Yes | 〇 |  | - | - | DP(ver 1.4) | - | 2xHDMI(ver 2.0) | - | 4 | NA | - |  |  |  | 電源ケーブル Display Portケーブル HDMIケーブル USBアップストリームケーブル | × | ○ | × | ○ | - | × | × | - | - | × | × | × |  | 697.3 mm (27.5 in.) | 392.3 mm (15.4 in.) |  |  |  | ○ | 424.9 mm (16.73 in.) x 709.1 mm (27.92 in.) x 59.8 mm (2.36 in.) | 7.63 kg (16.82 lb) | 10.93 kg (24.10 lb)
| Comm | https://dell.to/2wQw9kZ | U2417H | U2414H | 23.8 | EOL | デジタルハイエンド |  | ○ | × | 1920x1080 | 16:9 | IPS | 非光沢 | 1000:1 (標準) | 250 cd/m ²(標準) | 178°/178° | 約1670万色 | 99% sRGB ( avg Delta E <2) | ○ | ○ | チルト: 5°/21°, スィベル:45° |  | 0.275 mm x 0.275 mm | 6ms with overdrive (GTG) | 30 kHz ~ 83 kHz (DP/HDMI) 27 kHz ~ 70 kHz (MHL) | 50 Hz ~ 75 Hz (DP/HDMI) 24 Hz ~ 60 Hz (MHL) | 100-240 VAC / 50 or 60 Hz ± 3 Hz / 1.6 A | 19W ~ 68W | 0.5W未満 | 0.3W未満 | Yes | Yes | 〇 |  | - | - | DP | mDP | HDMI/MHL | - | 4 | NA | DP-Out | Yes |  |  | 電源ケーブル(1.8m) miniDP-DPケーブル (1.8m) USB3.0 アップストリームケーブル (1.8m) | × | ○ | ○ |  | ○ | ○ | ○ |  | ○ | × | ○ | ○ |  | 527.04 mm (20.75 inches) | 296.46 mm (11.67 inches) | A8366322 |  |  | ○ | 314.3 mm (12.4 inches) x 537.6 mm (21.2 inches) x 45.2 mm (1.8 inches) | 3.18 kg (7.01 lb) | 6.30 kg (13.89 lb)
| Comm | https://goo.gl/AFCeiM | U2417HWi |  | 23.8 | EOL | デジタルハイエンド |  | ○ | × | 1920x1080 | 16:9 | IPS | 非光沢 | 1000:1 (標準)/ 2 million:1 (DCR) | 250 cd/m ²(標準) | 178°/178° | 約1670万色 | 85% (CIE 1976)/ 72% (CIE 1931) 96% sRGB ( avg Delta E <4) | ○ | ○ | チルト: 5°/21°, スィベル:45° |  | 0.275 mm x 0.275 mm | 0.1 ms (BTW) | 30kHz ~ 83 kHz | 56 Hz ~ 76 Hz | 100 VAC to 240 VAC / 50 Hz or 60 Hz + 3 Hz / 1.5 A | 25W ~ 60W | 3W未満 | 0.3W未満 | Yes | Yes | 〇 |  | - | - | - | - | HDMI | - | 4 | - | - | No |  |  | 電源ケーブル(1.8m) HDMI (1.8m) USB3.0 アップストリームケーブル (1.8m) | - | ○ | ○ |  | ○ |  | ○ |  | ○ |  | ○ | ○ |  | 527.04 mm (20.75 inches) | 296.46 mm (11.67 inches) | A8366322 |  |  |  | 321.1 mm (12.6 inches) x 539.1 mm (21.2 inches) x 45.6 mm (1.8 inches) | 3.28 kg (7.23 lb) | 5.42 kg (11.95 lb)
| Cons | https://dell.to/2wPCZHg | SE2216H | - | 21.5 | EOL | Sシリーズ |  | ○ | × | 1920x1080 | 16:9 | VA | 非光沢 | 3000:1 8,000,000:1 (estimated) | 250 cd/m ²(標準) | 178°/178° | 約1670万色 | 84% (CIE1976) / 72% (CIE1931) | x | x | チルト | x | 0.248mm | 5 ms (標準)-fast mode) 8 ms (標準) 標準) | 30 kHz ~ 83 kHz | 56 Hz ~ 76 Hz | 100 VAC to 240 VAC / 50 Hz or 60 Hz ± 3 Hz / 1.0 A | 18W ~ 24W | 0.3W未満 | 0.3W未満 | Yes | Yes | 〇 |  | VGA | - | - | - | HDMI | - | - | NA | - | No |  |  | 電源ケーブル VGAケーブル | × | × | × | × | × | × | × | × | × | × | × | × |  | 476.06 mm (18.74 inches) | 267.79 mm (10.54 inches) | A8366320 | SKU : A8344974 | EF-PFS215W | × | 302.7 mm (11.92 lb) x 506.2 mm (19.93 inches) x 54.7 mm (2.15 inches) | NA | 3.61 kg (7.96 lb)
| Cons | https://dell.to/2EcEjKA | SE2219H |  | 21.5 | EOL | Sシリーズ |  | ○ | ○ | 1920x1080 | 16:9 | IPS | ローヘイズ(半光沢) | 1000:1 (標準) | 250 cd/m ²(標準) | 178°/178° | 約1670万色 | 72% NTSC (CIE 1931) | x | x | チルト -5° / 21° | x | 0.24795mm | 5 ms (GTG FAST mode), 8 ms (GTG 標準) | 30 kHz ~ 83 kHz | 56 Hz ~ 76 Hz | 100 VAC to 240 VAC / 50 Hz or 60 Hz ± 3 Hz / 1.5 A | 17W ~ 20W | 0.5W未満 | 0.3W未満 | Yes | Yes | 〇 |  | VGA | - | - | - | HDMI | - | - | NA | - | No |  |  | 電源ケーブル VGAケーブル | × |  |  | × |  | × |  | × |  | × | × | × |  | 476.06mm (18.74inches) | 267.79mm (10.54inches) |  |  |  | × | 294.7 x 488.9 x 46.4mm (11.60inches x 19.25inches x 1.83inches) | NA | 3.45 kg (7.61 lbs)
| Comm | N/A | U2515H |  | 25 | EOL | デジタルハイエンド |  | ○ | × | 2560x1440 | 16:9 | IPS | 非光沢 | 1000:1 (標準)/ 2 million:1 (DCR) | 350 cd/m² (標準) | 178°/178° | 約1678万色 | CIE1976 – 91% (typical) CIE1931 – 76% (typical) 99% (sRGB Coverage) | ○ | ○ | チルト: 5°/21°, スィベル:45° |  | 0.216 mm x 0.216 mm | 6 ms (GTG FAST mode) | 30 kHz ~ 113kHz | 56 Hz ~ 86Hz | 100 VAC to 240 VAC / 50 Hz or 60 Hz ± 3 Hz / 1.5 A | 34W ~ 85W | 0.5W未満 | 0.5W未満 | Yes | Yes | 〇 |  | - | - | DP | mDP | 2xHDMI/MHL | - | 5 | - | DP-Out | Yes |  |  | 電源ケーブル(1.8m) miniDP-DPケーブル(1.8m) USB3.0 アップストリームケーブル (1.8m) | AC511 / AE515 | ○ | ー |  | ○ |  | ○ |  | ○ |  | ○ | ○ |  | 552.96 mm (21.77 inches) | 311.04 mm (12.25 inches) | A8366323 |  |  |  | 338.7 mm ( 13.3 inches) x 569.0 mm ( 22.4 inches) x 46.4 mm ( 1.8 inches) | 4.4 kg (9.64 lb) | 6.8 kg ( 14.96 lb)
| Cons | https://dell.to/2Ec33CD | SE2219HX |  | 21.5 | EOL | Sシリーズ |  | ○ | ○ | 1920x1080 | 16:9 | IPS | ローヘイズ(半光沢) | 1000:1 (標準) | 250 cd/m ²(標準) | 178°/178° | 約1670万色 | 72% NTSC (CIE 1931) | x | x | チルト -5° / 21° | x | 0.24795mm | 5 ms (GTG FAST mode), 8 ms (GTG 標準) | 30 kHz ~ 83 kHz | 56 Hz ~ 76 Hz | 100 VAC to 240 VAC / 50 Hz or 60 Hz ± 3 Hz / 1.5 A | 17W ~ 20W | 0.5W未満 | 0.3W未満 | Yes | Yes | 〇 |  | VGA | - | - | - | HDMI | - | - | NA | - | No |  |  | 電源ケーブル HDMIケーブル | × |  |  | × |  | × |  | × |  | × | × | × |  | 476.06mm (18.74inches) | 267.79mm (10.54inches) |  |  |  | × | 294.7 x 488.9 x 46.4mm (11.60inches x 19.25inches x 1.83inches) | NA | 3.45 kg (7.61 lbs)
| Comm | https://dell.to/2wOu8Ww | U2518D | U2515H | 25 | EOL | デジタルハイエンド |  | ○ | ○ | 2560x1440 | 16:9 | IPS | 非光沢 | 1000:1 (標準) | 350 cd/m² (標準) The possible peak luminance during HDR mode is 550-nit. | 178°/178° | 約1670万色 | 99% sRGB | ○ | ○ | チルト: -5°/21°, スィベル:45°/45° | x | 0.216 mm x 0.216 mm | 6ms fast with overdrive (GTG) 8ms 標準 (GTG) | 30 kHz ~ 140 kHz (HDMI2.0) 30 kHz ~ 88 kHz (Other) | 56 Hz ~ 76 Hz | 100-240 VAC / 50 or 60 Hz ± 3 Hz / 1.6 A | 30W ~ 110W | 0.5W未満 | 0.3W未満 | Yes | Yes | 〇 |  | - | - | DP | mDP | HDMI(ver2.0) | - | 4 | NA | DP-Out | Yes |  |  | 電源ケーブル(1.8m) miniDP-DPケーブル (1.8m) USB3.0 アップストリームケーブル (1.8m) | × | ○ | ○ | ○ | ○ | ○ | ○ | ○ | ○ | × | ○ | ○ |  | 552.7 mm (21.76 inches) | 311.04 mm (12.25 inches) | A8366323 |  |  | ○ | 331.5 mm (13.05 inches) x 567.6 mm (22.35 inches) x 49.2 mm (1.94 inches) | 3.42 kg (7.54 lb) | 6.24 kg (13.76 lb)
| Comm |  | U2713H |  | 27 | EOL | プレミアムカラー |  |  |  | 2560x1440 | 16:9 | AH-IPS | 非光沢 | 1000:1 (標準)/ 2 million: 1 (DCR) | 350 cd/m² (標準) 50 cd/m² (minimum) | 178°/178° | 約10億7千万色 | 120% (CIE1976)/ 103% (CIE 1931) 99% (AdobeRGB Coverage), 100% (sRGB Coverage) | ○ | ○ | チルト: 4°/21°, スィベル:45° |  |  | 6 ms (GTG FAST mode) | [6 empty] | No | No | 〇 |  | - | DL DVI-D | DP | mDP | HDMI | - |  | Yes, 6 in 1 (USB 3.0 card reader) | DP-Out | Yes |  |  | 電源ケーブル(1.8m) DVI -DL(1.8m) USBアップストリームケーブル(1.8m) miniDP-DPケーブル(1.8m) | AX510 | ○ |  |  | x |  |  |  | x |  |  |  |  | 596.7 mm (23.49 inches) | 335.7 mm (13.21 inches) | A8366324 |  |  |  |  | 13.86 lb (6.30 kg) | 19.25 lb (8.75 kg)
| Comm | https://dell.to/2oNbMAw | U2715H |  | 27 | EOL | デジタルハイエンド |  | ○ | × | 2560x1440 | 16:9 | IPS | 非光沢 | 1000:1 (標準)/ 2 million:1 (DCR) | 350 cd/m² (標準) 50 cd/m² (minimum) | 178°/178° | 約1678万色 | CIE1976 – 91% (typical) CIE1931 – 76% (typical) 99% (sRGB Coverage) | ○ | ○ | チルト: 5°/21°, スィベル:45° |  | 0.233 mm x 0.233 mm | 6ms with overdrive (GTG) | 30 kHz ~ 113kHz | 56 Hz ~ 86Hz | 100 VAC to 240 VAC / 50 Hz or 60 Hz + 3 Hz / 1.5 A | 36W ~ 88W | 0.5W未満 | 0.5W未満 | Yes | Yes | 〇 |  | - | - | DP | mDP | 2xHDMI/MHL | - | 5 | NA | DP-Out | Yes |  |  | 電源ケーブル(1.8m) miniDP-DPケーブル(1.8m) USB3.0 アップストリームケーブル (1.8m) | AC511 / AE515M | ○ | × |  | × | ○ | ○ |  | × | × | ○ | ○ |  | 596.74 mm (23.49 inches) | 335.66 mm (13.21 inches) | A8366324 |  |  | ○ | 363.4 mm (14.3 inches) x 612.7 mm (24.1) x 46.4 mm (1.8 inches) | 4.91 kg ( 10.08 lb) | 7.38 kg (16.24 lb)
| Comm | https://dell.to/2oNbUQw | U2717D | U2715H | 27 | EOL | デジタルハイエンド |  | ○ | × | 2560x1440 | 16:9 | IPS | 非光沢 | 1000:1 (標準) | 350 cd/m ²(標準) | 178°/178° | 約1670万色 | 99% sRGB ( avg Delta E <2) | ○ | ○ | チルト: 5°/21°, スィベル:45° |  | 0.233 mm x 0.233 mm | 6ms (標準) (GTG) | 30 kHz ~ 88 kHz (DP/HDMI) 27 kHz ~ 70 kHz (MHL) | 50 Hz ~ 75 Hz (DP/HDMI) 24 Hz ~ 60 Hz (MHL) | 100-240 VAC / 50 or 60 Hz ± 3 Hz / 1.7 A | 26W ~ 74W | 0.5W未満 | 0.3W未満 | Yes | Yes | 〇 |  | - | - | DP | mDP | HDMI/MHL | - | 4 | NA | DP-Out | Yes |  |  | 電源ケーブル(1.8m) miniDP-DPケーブル (1.8m) USB3.0 アップストリームケーブル (1.8m) | × | ○ | ○ |  | × | ○ | ○ |  | × | × | ○ | ○ |  | 597.9 mm (23.5 inches) | 335.66 mm (13.21 inches) |  |  |  | ○ | 355.6 mm (14.0 inches) x 611.3 mm (24.1 inches) x 48.3 mm (1.9 inches) | 4.5 kg (9.9 lb) | 7.3 kg (16.09 lb)
| Cons | Retail専売 | SE2416H | - | 23.8 | EOL | Sシリーズ |  | ○ | × | 1920x1080 | 16:9 | IPS | 非光沢 | 1000:1 (標準) 8,000,000:1 (DCR) | 250 cd/m ²(標準) | 178°/178° | 約1670万色 | 84% (CIE1976) / 72% (CIE1931) | x | x | チルト | x | 0.2745mm | 12ms with overdrive (GTG) | 30 kHz ~ 83 kHz | 56 Hz ~ 76 Hz | 100 VAC to 240 VAC / 50 Hz or 60 Hz ± 3 Hz /1.5 A ( Max.) | 20W ~ 25W | 0.3W未満 | 0.3W未満 | No | No | 〇 |  | VGA | - | - | - | HDMI | - | - | NA | - | No |  |  | 電源ケーブル VGAケーブル | × | × | × | × | × | × | × | × | × | × | × | × |  | 527.04 mm (20.75 inches) | 296.46 mm (11.67 inches) | A8366322 |  |  | × | 330.10 mm ( 13.00 inches) x 556.60mm (21.91 inches) x 55 mm (2.17 inches) | NA | 4.30 kg (9.48 lb)
| Comm | https://dell.to/2oOOnyU | U2718Q | P2715Q | 27 | EOL | デジタルハイエンド |  | ○ | ○ | 3840x2160 | 16:9 | IPS | 非光沢 | 1300:1 (標準) | 350 cd/m² (標準) The possible peak luminance during HDR mode is 550-nit. | 178°/178° | 約10億7千万色 | 99.9% sRGB ( avg Delta E < 2), 99.9% Rec 709, 80.7% DCI-P3 | ○ | ○ | チルト: -5°/21°, スィベル:45°/45° | x | 0.1554 mm x 0.1554 mm | 6ms with overdrive (GTG) | 10 kHz ~ 137 kHz | 49 Hz ~ 86 Hz | 100 VAC to 240 VAC / 50 Hz or 60 Hz + 3 Hz / 1.5 A | 30W ~ 99W | 0.3W未満 | 0.3W未満 | Yes | Yes | 〇 |  | - | - | DP | mDP | HDMI(ver2.0) | - | 4 | NA | - | No |  |  | 電源ケーブル(1.8m) miniDP-DPケーブル (1.8m) USB3.0 アップストリームケーブル (1.8m) | × | ○ | ○ | ○ | × | ○ | ○ | ○ | × | × | ○ | ○ |  | 596.74 mm (23.49 inches) | 335.66 mm (13.21 inches) |  |  |  | ○ | 356.2 mm (14.02 inches) x 611.3 mm (24.07 inches) x 49.1 mm (1.93 inches) | 3.70 kg (8.16 lb) | 6.55 kg (14.44 lb)
| Cons | Retail専売 | SE2417HGX |  | 23.6 | EOL |  |  | ○ | ○ | Full HD 1920 x 1080 at 60 Hz (VGA) / 75 Hz (HDMI) | 16:9 | TN | 非光沢加工 | 1000:1 (標準) | 300 cd/m² (標準) | 160°/170° | 約1670万色 | 84% NTSC (CIE 1976) 72% NTSC (CIE 1931) | x | x | チルト | x | 0.2715 mm x 0.2715 mm | Normal: 6ms (gtg) Fast: 2ms (gtg) Extreme: 1ms (gtg) | 30 kHz ~ 83 kHz (auto) | 56 Hz ~ 76 Hz (auto) | 100 VAC to 240 VAC / 50 Hz or 60 Hz ± 3 Hz /1.6 A (max) | 17W (typ) ~ 25W (max) | 0.3W未満 | 0.3W未満 | No | No | 〇 |  | VGA | - | - | - | 2xHDMI | - | - | NA | - | No |  |  | 電源ケーブル HDMIケーブル | × |  |  | × |  | × |  | × |  | × | × | × |  | 521.28 mm (20.52") | 293.22 mm (11.54") |  |  |  | × | 330.10 x 555.20 x 55mm (13.00" x 21.91" x 2.17") | NA | 4.51 kg (9.94 lbs)
| Cons | https://dell.to/31wSjWL | SE2419HR |  | 23.8 | EOL |  |  | ○ | ○ | Full HD 1920 x 1080 at 60 Hz (VGA) / 75 Hz (HDMI) | 16:9 | IPS | 非光沢加工 | 1000:1 (標準) | 250 cd/m² (標準) | 178°/178° | 約1670万色 | 72% NTSC (CIE 1931) | x | x | チルト -5° / 21° | x | 0.2745 mm | Normal: 8ms (gtg) Fast: 5ms (gtg) Extreme: 4ms (gtg) | 30 kHz ~ 84 kHz (auto) | 48 kHz ~ 76 Hz (auto) | 100 VAC to 240 VAC / 50 Hz or 60 Hz ± 3 Hz / 1.5 A | TBD | 0.5W未満 | 0.3W未満 | No | No | 〇 |  | VGA | - | - | - | HDMI | - | - | NA | - | No |  |  | 電源ケーブル HDMIケーブル | × | [12 empty] | 527.04mm (20.75") | 296.46mm (11.67") |  |  |  | × | 323.1 x 539.4 x 46.4mm (12.72" x 21.24" x 1.83") | NA | 3.91 kg (8.62 lbs)
| Comm |  | U2913WM | N/A | 28.7 | EOL | デジタルハイエンド |  |  |  | 2560x1080 | 21:9 | IPS | 非光沢 | 1000:1 (標準)/ 2 million: 1 (DCR) | 300 cd/m² (標準) 50 cd/m² (minimum) | 178°/178° | 約1670万色 | 82% (CIE 1976)/ 72% (CIE 1931) sRGB >99% | ○ | x | チルト: 4°/21°, スィベル:30° |  | 0.090mm x 0.260mm | 5 ms (GTG FAST mode), 8 ms (GTG 標準) | 30 kHz ~ 94 kHz | 56 Hz ~ 86 Hz | 100 VAC to 240 VAC / 50 Hz or 60 Hz + 3 Hz / 1.5 A | 32W ~ 90W | 0.5W未満 | 0.5W未満 | No | No | 〇 |  | VGA | DVI | DP | mDP | HDMI | - | 4 | - | DP-Out | Yes |  |  | 電源ケーブル(1.8m) miniDP-DPケーブル (1.8m) DVI-DL (1.8m) USB 3.0 (1.8m) | AX510 | ○ |  |  | x |  |  |  | x |  |  |  |  | 694.60 mm (27.30 inches) | 308.90 mm (12.16 inches) |  |  |  |  | 317.0 mm (12.5 inches) x 699.8 mm (27.6 inches) x 61.2 mm (2.4 inches) | 5.76 kg (12.80 lb) | 8.34 kg (18.53 lb)
| Comm | https://goo.gl/TaKRDj | U2917W | U2913WM | 28.7 | EOL | デジタルハイエンド |  | ○ | ○ | 2560x1080 | 21:9 | IPS | 非光沢 | 1000:1 (標準) | 300 cd/m² (標準) 50 cd/m² (minimum) | 178°/178° | 約1670万色 | 99% sRGB 99% REC709 | ○ | x | チルト: 4°/21°, スィベル:30° |  | 0.088 mm x 0.263 mm | 5 ms (GTG FAST mode), 8 ms (GTG 標準) | 30 kHz ~ 94 kHz | 56 Hz ~ 86 Hz | 100-240 VAC / 50 or 60 Hz ± 3 Hz / 1.7 A | 23.7W ~ 74W | 0.3W未満 | 0.3W未満 | Yes | Yes | 〇 |  | - | - | DP | mDP | 2xHDMI/MHL | - | 4 | No | DP-Out | Yes |  |  | 電源ケーブル(1.8m) miniDP-DPケーブル (1.8m) USB 3.0 (1.8m) | AC511 / AE515 | ○ | × |  | × |  | × |  | × |  | × | × |  | 672.77 mm (26.49 inches) | 283.82 mm (11.17 inches) |  |  |  |  | 316.4 mm (12.5inches) x 697.8 mm (27.5 inches) x 55.6 mm (2.2 inches) | 4.98 kg (10.98 lb) | 7.37 kg (16.25 lb)
| Comm |  | U3014 | U3011 | 29.8 | EOL | プレミアムカラー |  |  |  | 2560x1600 | 16:10 | IPS | 非光沢 | 1000:1 (標準)/ 2 million: 1 (DCR) | 350 cd/m² (標準) 50 cd/m² (minimum) | 178°/178° | 約10億7千万色 | 120% (CIE1976)/ 103% (CIE 1931) 99% (AdobeRGB Coverage), 100% (sRGB Coverage) | ○ | x | チルト: 3°/19°, スィベル:30° |  |  | 5 ms (GTG FAST mode), 8 ms (GTG 標準) | [6 empty] | No | No | 〇 |  | - | DVI | DP | mDP | HDMI | - | 4 | Yes, 6 in 1 (USB 3.0 card reader) | DP-Out | Yes |  |  | 電源ケーブル(1.8m) DVI -DL(1.8m) USBアップストリームケーブル(1.8m) miniDP-DPケーブル(1.8m) | AX510 | ○ |  |  | x |  |  |  | x |  |  |  |  | 641.30 mm (25.25 inches) | 400.80 mm (15.76 inches) | [5 empty] | 7.35 kg (16.20 lbs) | 10.84 kg (23.90 lbs)
| Cons | https://dell.to/303NtCD | SE2719HR |  | 27 | EOL |  |  | ○ | ○ | Full HD 1920 x 1080 at 60 Hz (VGA) / 75 Hz (HDMI) | 16:9 | IPS | 非光沢加工 | 1000:1 (標準) | 300 cd/m² (標準) | 178°/178° | 約1670万色 | 72% NTSC (CIE 1931) | x | x | チルト -5° / 21° | x | 0.3114 mm | Normal: 8ms (gtg) Fast: 5ms (gtg) Extreme: 4ms (gtg) | 30 kHz ~ 84 kHz (auto) | 48 kHz ~ 76 Hz (auto) | 100 VAC to 240 VAC / 50 Hz or 60 Hz ± 3 Hz / 1.5 A | TBD | 0.5W未満 | 0.3W未満 | No | No | 〇 |  | VGA | - | - | - | HDMI | - | - | NA | - | No |  |  | 電源ケーブル HDMIケーブル | × | [12 empty] | 597.89mm (23.54") | 336.31mm (13.24") |  |  |  | × | 364.2 x 611.5 x 46.4mm (14.34" x 24.07" x 1.83") | NA | 5.09 kg (11.22 lbs)
| Comm | https://dell.to/2wPFjhs | U2412M | 2408WFP | 24 | EOL | デジタルハイエンド |  | × | × | 1920x1200 | 16:10 | IPS | 非光沢 | 1000:1 (標準)/ 2 million:1 (DCR) | 300 cd/m² (標準) | 178°/178° | 約1670万色 | 82% (CIE 1976)/ 72% (CIE 1931) 74.9% AdobeRGB 97% sRGB | ○ | ○ | チルト: -4°/21°, スィベル:45° | x | 0.270 mm x 0.270 mm | 6ms with overdrive (GTG) | 30 kHz ~ 83 kHz | 50 Hz ~ 61 Hz | 100 to 240 VAC / 50 or 60 Hz + 3 Hz / 1.2 A | 38W ~ 72W | 0.5W未満 | 0.5W未満 | Yes | Yes | 〇 |  | VGA | DVI | DP | - | - | - | 4 | NA | - | No |  |  | 電源ケーブル(1.8m) VGAケーブル (1.5m) DVIケーブル(1.8m) USBアップストリームケーブル(1.8m) | AX510(EOL済) | ○ | ○ | ○ | ○ | ○ | ○ | ○ | ○ | × | ○ | ○ |  | 518.40 mm (20.40 inches) | 324.00 mm (12.70 inches) | A7016647 |  |  | ○ | 361.6 mm (14.2 inches) x 556.0 mm (21.9 inches) x 64.9 mm (2.6 inches) | 3.97 kg (8.73 lbs) | 6.24 kg (13.73 lbs)
| Comm | https://dell.to/2wRGXiO | U2415 | U2412M | 24 | EOL | デジタルハイエンド |  | ○ | × | 1920x1200 | 16:10 | IPS | 非光沢 | 1000:1 (標準)/ 2 million:1 (DCR) | 300 cd/m² (標準) 50 cd/m² (minimum) | 178°/178° | 約1678万色 | 91% (CIE 1976)/ 76% (CIE 1931) 99% sRGB | ○ | ○ | チルト: -5°/21°, スィベル:45° | x | 0.270 mm x 0.270 mm | 2ms (標準) (GTG) | 30 kHz ~ 83 kHz | 56 Hz ~ 76 Hz | 100 VAC to 240 VAC / 50 Hz or 60 Hz + 3 Hz / 1.5 A | 23W ~ 75W | 0.5W未満 | 0.5W未満 | Yes(8.0) | Yes | 〇 |  | - | - | DP | mDP | 2xHDMI/MHL | - | 6 | NA | DP-Out | Yes |  |  | 電源ケーブル(1.8m) miniDP-DPケーブル (1.8m) USB 3.0 (1.8m) | AC511M / AE515M | ○ | ○ | ○ | ○ | ○ | ○ | ○ | ○ | × | ○ | ○ |  | 518.40 mm (20.40 inches) | 324.00 mm (12.75 inches) | A7016647 |  |  | ○ | 350.6 mm (13.8 inches) x 532.2 mm (21.0 inches) x 45.7 mm (1.8 inches) | 4.25 kg (9.35 lb) | 6.69 kg (14.72 lb)
| Comm | https://dell.to/2yu9db6 | U2419H | U2417H | 23.8 | EOL | デジタルハイエンド |  | ○ | ○ | 1920x1080 | 16:9 | IPS | 非光沢 | 1000:1 (標準) | 250 cd/m ²(標準) | 178°/178° | 約1670万色 | 99% sRGB, 85% DCI-P3, and 99% REC-709 | ○ | ○ | チルト: -5°/21°, スィベル:40°/40° | x | 0.2745 mm x 0.2745 mm | 5 ms (GTG FAST mode), 8 ms (GTG 標準) | 30 kHz ~ 83 kHz | 56 Hz ~ 76 Hz | 100-240 VAC / 50 or 60 Hz ± 3 Hz / 1.6 A | 17W ~ 68W | 0.3W未満 | 0.3W未満 | Yes(8.0) | Yes | 〇 |  | - | - | DP (Ver 1.4) | - | HDMI | - | 4 | NA | DP-Out | Yes |  |  | 電源ケーブル(1.8m) Display Portケーブル(1.8m) USB3.0 アップストリームケーブル (1.8m) | AC511M / AE515M | ○ | ○ | ○ | ○ | ○ | ○ | ○ | × | × | ○ | ○ |  | 527.04 mm (20.75 inches) | 296.46 mm (11.67 inches) |  |  |  | ○ | 313.7 mm (12.35 inches) x 538.5 mm (21.20 inches) x 39.0 mm (6.50 inches) | 3.14 Kg (6.9 lb) | 5.09 Kg (11.22 lb)
| Comm | https://dell.to/2EcEsxC | U2419HC |  | 23.8 | EOL | デジタルハイエンド |  | ○ | ○ | 1920x1080 | 16:9 | IPS | 非光沢 | 1000:1 (標準) | 250 cd/m ²(標準) | 178°/178° | 約1670万色 | 99% sRGB, 85% DCI-P3, and 99% REC-709 | ○ | ○ | チルト: -5°/21°, スィベル:40°/40° | x | 0.2745 mm x 0.2745 mm | 5 ms (GTG FAST mode), 8 ms (GTG 標準) | 30 kHz ~ 83 kHz | 56 Hz ~ 76 Hz | 100-240 VAC / 50 or 60 Hz ± 3 Hz / 1.8 A | 17.5W ~ 140W | 0.3W未満 | 0.3W未満 | Yes | Yes | 〇 |  | - | - | DP (Ver 1.4) | - | HDMI | DP1.4/PD65W/USB3.0 | 4 | NA | DP-Out | Yes |  |  | 電源ケーブル(1.8m) Display Portケーブル(1.8m) USB Type-C ケーブル | AC511M / AE515M | ○ | ○ | ○ | ○ | ○ | ○ | ○ | × | × | ○ | ○ |  | 527.04 mm (20.75 inches) | 296.46 mm (11.67 inches) |  |  |  | ○ | 313.7 mm (12.35 inches) x 538.5 mm (21.20 inches) x 39.0 mm (6.50 inches) | 3.37 Kg (7.43 lb) | 5.32 Kg (11.73 lb)
| Comm | https://dell.to/36pMxLA | U2421E |  | 24.1 | 現行 | デジタルハイエンド |  | ○ | ○(ComfortView Plus) | 1920x1200 | 16:10 | IPS | 非光沢 | 1000:1 (標準) | 350 cd/m² (標準) | 178°/178° | 約1670万色 | 99% sRGB and 99% REC-709 | ○ | ○ | チルト: -5°/21°, スィベル:45°/45° | x | 0.270 mm x 0.270 mm | 5 ms (gray to gray - FAST mode), 8 ms (gray to gray - NORMAL mode) | 30 kHz to 83 kHz (automatic) | 49 Hz to 76 Hz | 100 VAC to 240 VAC / 50 Hz or 60 Hz + 3 Hz / 2.1 A (typical) | 30W - 186W Energy Star : 14.81w | 0.5W未満 | 0.3W未満 | Yes(8.0) | Yes | 〇 |  | - | - | DP (Ver 1.4) | - | HDMI | DP1.4/PD90W/USB 3.2 Gen1 | 4 (3x Type-A, 1xType-C) | NA | DP-Out | Yes | RJ-45 |  | 電源ケーブル(1.8m) Display Portケーブル(1.8m) USB Type-Cケーブル(1m) USB Type-C to Type-Aケーブル(1.8m) | SB521A |  |  | ○ |  | ○ |  | ○ |  | × | ○ | ○ |  | 518.40 mm (20.40 inches) | 324.00 mm (12.76 inches) |  |  |  | ○ | 339.3 mm (13.36 inches) x 530.8 mm (20.9 inches) x 50.0 mm (1.97 inches) | 4.0 kg (8.8 lb) | 6.1 kg (13.4 lb)
| Comm |  | UP2414Q |  | 23.8 | EOL | 4K |  |  |  | 3840x2160 | 16:9 | IPS | 非光沢 | 1000:1 (標準)/ 2 million:1 (DCR) | 350 cd/m² (標準) | 178°/178° | 約10億7千万色 | CIE1976 – 120% (typical) CIE1931 – 103% (typical) 99% (AdobeRGB Coverage), 100% (sRGB Coverage) | ○ | ○ | チルト: 5°/21°, スィベル:45° |  |  | 8 ms | [6 empty] | No | No | 〇 |  | - | - | DP | mDP | HDMI | - | USB | Yes, 6 in 1 (USB 3.0 card reader) | - | No |  |  | 電源ケーブル(1.8m) miniDP-DPケーブル(1.8m) USB3.0 アップストリームケーブル (1.8m) | AC511 | ○ |  |  | - |  |  |  | ○ |  |  |  |  | 527.04 mm (20.7 inches) | 296.46 mm (11.7 inches) | A8366322 |  |  |  |  | 4.8 kg (10.58 lbs) | 7.1 kg (15.65 lbs)
| Comm |  | U2421HE |  | 23.8 | EOL | デジタルハイエンド |  | ○ | ○ | 1920x1080 | 16:9 | IPS | 非光沢 | 1000 to 1 (標準) | 250 cd/m ²(標準) | 178°/178° | 約1670万色 | 99% sRGB, 85% DCI-P3, and 99% REC-709 | ○ | ○ | チルト: 5°/21°, スィベル:40°/40° | x | 0.2745 mm x 0.2745 mm | 8ms (標準) ; 5ms (Fast) (GTG) | 30 kHz to 83 kHz | 56 Hz ~ 76 Hz | 100 VAC to 240 VAC / 50 Hz or 60 Hz + 3 Hz / 1.8 A | 17.5W-140W Energy Star : 12.87w | Less than 0.3W | Less than 0.3W | Yes(8.0) | Yes | 〇 |  | - | - | DP (Ver 1.4) | - | HDMI | DP1.4/PD65W/USB3.1 | 4 | NA | DP Out | Yes | RJ-45 |  | 電源ケーブル(1.8m) Display Portケーブル(1.8m) USB Type-C ケーブル(1m) | AC511M / AE515M |  |  | ○ |  | ○ |  | ○ |  | × | ○ | ○ |  | 527.04 mm (20.75 inches) | 296.46 mm (11.67 inches) |  |  |  | ○ | 313.7 mm (12.35 inches) x 538.5 mm (21.20 inches) x 39.0 mm (6.50 inches) | 3.37 Kg (7.43 lb) | 5.32 Kg (11.73 lb)
| Comm |  | UP2715K | N/A | 27 | EOL | 5K |  | ○ | × | 5120x2880 | 16:9 | IPS | 非光沢 | 1000:1 (標準) | 300 cd/m² (標準) 50 cd/m² (minimum) | 178°/178° | 約10億7千万色 | 99% (AdobeRGB Coverage) 100% SRGB Coverage | ○ | ○ | チルト: 5°/21°, スィベル:45° |  | 0.116 mm x 0.116 mm | 8 ms (標準) (G to G) | 30 kHz ~ 180kHz | 30 Hz ~ 60Hz | 100 to 240 VAC/50 or 60 Hz ± 3 Hz/2.4 A | 100W ~170W | 0.5W未満 | 0.5W未満 | No | No | 〇 |  | - | - | 2x DP | mDP | - | - | 5 | Yes | - | No |  |  | 電源ケーブル(1.8m) DP to DP (1.8m, a pair) MDP to DP ( 1.8m , a pair) MminiDP-DPケーブル ( 1.8m) USB3.0 アップストリームケーブル (1.8m) | Built-in | ○ | ー |  | x |  | x |  | x |  | x | x |  | 596.74 mm (23.49 inches) | 335.66 mm (13.22 inches) | A8366324 |  |  |  | 384.6 mm (15.1 inches) x 637.3 mm ( 25.1 inches) x 47.9 mm (1.9 inches) | 7.14 kg (15.71 lb) | 10.07 kg (22.15 lb)
| Comm | https://dell.to/3b2gEbY | U2520D | U2518D | 25 | 現行 | デジタルハイエンド |  | ○ | ○ | 2560x1440 | 16:9 | IPS | 非光沢 | 1000:1 (標準) | 350 cd/m² (標準) | 178°/178° | 約1678万色 | 99% sRGB, 99% Rec 709, 95% DCI-P3, Delta E < 2 (Average) | ○ | ○ | チルト: -5°/21°, スィベル:45°/45° | x | 0.216 mm x 0.216 mm | 8ms (標準) ; 5ms (Fast) (GTG) | 10 kHz to 120 kHz ( Automatic) | 48 Hz to 75 Hz | 100-240 VAC / 50 or 60 Hz ± 3 Hz / 2.5 A | 24W -200W | 0.3W未満 | 0.3W未満 | Yes(8.0) | Yes | 〇 |  | - | - | DP (Ver 1.4) | - | HDMI | DP1.4/PD90W/USB | 4 (3x Type-A, 1xType-C) | NA | DP-Out | Yes |  |  | 電源ケーブル(1.8m) Display Portケーブル(1.8m) USB Type -C to Type A ケーブル(1.8m) USB Type-C to Cケーブル(1.0m) | AC511M / AE515M | ○ | ○ | ○ | - | ○ | ○ | ○ | - | × | ○ | ○ |  | 553 mm (21.77 inches) | 311 mm (12.24 inches) |  |  |  | ○ | 332.1 mm (13.07 inches) x 567.6 mm (22.35 inches) x 49.9 mm (1.96 inches) | 4.2 kg (9.26 lb) | 6.4 kg (14.11 lb)
| Comm | N/A | UP2516D | U2413 | 25 | EOL | プレミアムカラー |  | ○ | × | 2560x1440 | 16:9 | IPS | 非光沢 | 1000:1 (標準)/ 2 million: 1 (DCR) | 300 cd/m² (標準) | 178°/178° | 約10億7千万色 | 100% (AdobeRGB Coverage), 100% (sRGB Coverage), 100% (Rec 709), 98% (DCI-P3) | ○ | ○ | チルト: -5°/21°, スィベル:45° | ○ | 0.216 mm x 0.216 mm | 6ms with overdrive (GTG) | 30 kHz ~ 88 kHz | 50 Hz ~ 75 Hz | 100-240 VAC / 50 or 60 Hz ± 3 Hz / 1.6 A A | 45W ~ 130W | 0.3W未満 | 0.3W未満 | No | No | 〇 |  | - | - | DP | mDP | HDMI/MHL | - | 4 | NA | DP-Out | Yes |  |  | 電源ケーブル(1.8m) miniDP-DPケーブル(1.8m) USB3.0 アップストリームケーブル (1.8m) | AC511M / AE515M | ○ | ○ | ○ | ○ | ○ | ○ | ○ | ○ | × | ○ | ○ |  | 552.96 mm (21.77 inches) | 311.04 mm (12.25 inches) | A8366323 |  |  | ○ | 337.9mm (13.3 inches) x 567.7 mm (22.4 inches) x 51.6 mm (2.0 inches) | 4.10 kg (9.04 lb) | 6.96 kg (15.34 lb)
| Comm | https://dell.to/2SfcpQW | U2719D | U2717D | 27 | EOL | デジタルハイエンド |  | ○ | ○ | 2560x1440 | 16:9 | IPS | 非光沢 | 1000:1 (標準) | 350 cd/m² (標準) | 178°/178° | 約1670万色 | 99% sRGB, 85% DCI-P3, and 99% REC-709 | ○ | ○ | チルト: -5°/21°, スィベル:40°/40° | x | 0.233 mm x 0.233 mm | 5 ms (GTG FAST mode), 8 ms (GTG 標準) | 30 kHz ~ 83 kHz | 56 Hz ~ 76 Hz | 100-240 VAC / 50 or 60 Hz ± 3 Hz / 1.6 A | 30W ~ 74W | 0.3W未満 | 0.3W未満 | Yes(8.0) | Yes | 〇 |  | - | - | DP (Ver 1.4) | - | HDMI | - | 4 | NA | DP-Out | Yes |  |  | 電源ケーブル(1.8m) Display Portケーブル(1.8m) USB3.0 アップストリームケーブル (1.8m) | AC511M / AE515M | ○ | ○ | ○ | × | ○ | ○ | ○ | × | × | ○ | ○ |  | 596.74 mm (23.49 inches) | 335.66 mm (13.21 inches) |  |  |  | ○ | 355.0 mm (13.38 inches) x 612.2 mm (24.10 inches) x 39.0 mm (1.54 inches) | 3.9 Kg (8.64 lb) | 5.96 Kg (13.14 lb)
| Comm | https://dell.to/2OLKTMO | U2719DC |  | 27 | EOL | デジタルハイエンド |  | ○ | ○ | 2560x1440 | 16:9 | IPS | 非光沢 | 1000:1 (標準) | 350 cd/m² (標準) | 178°/178° | 約1670万色 | 99% sRGB, 85% DCI-P3, and 99% REC-709 | ○ | ○ | チルト: -5°/21°, スィベル:40°/40° | x | 0.233 mm x 0.233 mm | 5 ms (GTG FAST mode), 8 ms (GTG 標準) | 30 kHz ~ 90 kHz | 56 Hz ~ 76 Hz | 100-240 VAC / 50 or 60 Hz ± 3 Hz / 1.8 A | 33.2W ~ 160W | 0.3W未満 | 0.3W未満 | Yes(8.0) | Yes | 〇 |  | - | - | DP (Ver 1.4) | - | HDMI | DP1.4/PD65W/USB3.0 | 4 | NA | DP-Out | Yes |  |  | 電源ケーブル(1.8m) Display Portケーブル(1.8m) USB Type-C ケーブル | AC511M / AE515M | ○ | ○ | ○ | × | ○ | ○ | ○ | × | × | ○ | ○ |  | 596.74 mm (23.49 inches) | 335.66 mm (13.21 inches) |  |  |  | ○ | 355.0 mm (13.38 inches) x 612.2 mm (24.10 inches) x 39.0 mm (1.54 inches) | 4.19 Kg (9.23 lb) | 6.24 Kg (13.75 lb)
| Comm |  | UP3214Q |  | 31.5 | EOL | 4K |  |  |  | 3840x2160 | 16:9 | AH-IPS (IGZO) | 非光沢 | 1000:1 (標準)/ 2 million: 1 (DCR) | 350 cd/m² (標準) | 176°/176° | 約10億7千万色 | 120% (CIE1976)/ 103% (CIE 1931) 99% (AdobeRGB Coverage), 100% (sRGB Coverage) | ○ | x | チルト: 4°/21°, スィベル:30° |  |  | 6 ms (GTG) with Overdrive | [6 empty] | No | No | 〇 |  | - | - | DP | mDP | HDMI | - | USB | Yes, 6 in 1 (USB 3.0 media card reader) | - | No |  |  | 電源ケーブル(1.8m) miniDP-DPケーブル(1.8m) USB3.0 アップストリームケーブル (1.8m) | AC511 | ○ |  |  | x |  |  |  | x |  |  |  |  | 697.9 mm (27.5 inches) | 392.6 mm (15.5 inches) | [5 empty] | 9.22 kg (20.33 lbs) | 12.15 kg (26.79 lbs)
| Comm |  | U2719DCe |  | 27 | 無 | デジタルハイエンド |  | ○ | ○ | 2560x1440 | 16:9 | IPS | 非光沢 | 1000:1 (標準) | 350 cd/m² (標準) | 178°/178° | 約1670万色 | 99% sRGB, 85% DCI-P3, and 99% REC-709 | ○ | ○ | チルト: -5°/21°, スィベル:40°/40° | x | 0.233 mm x 0.233 mm | 5 ms (GTG FAST mode), 8 ms (GTG 標準) | 30 kHz ~ 90 kHz | 56 Hz ~ 76 Hz | 100-240 VAC / 50 or 60 Hz ± 3 Hz / 1.8 A | 33.2W ~ 160W | 0.3W未満 | 0.3W未満 | Yes | Yes | 〇 |  | - | - | DP (Ver 1.4) | - | HDMI | DP1.4/PD65W/USB3.0 | 4 | NA | DP-Out | Yes |  |  | 電源ケーブル(1.8m) Display Portケーブル(1.8m) USB Type-C ケーブル | AC511M / AE515M | ○ | ○ | ○ | × | ○ | ○ | ○ | × | × | ○ | ○ |  | 596.74 mm (23.49 inches) | 335.66 mm (13.21 inches) |  |  |  | ○ | 355.0 mm (13.38 inches) x 612.2 mm (24.10 inches) x 39.0 mm (1.54 inches) | 4.19 Kg (9.23 lb) | 6.24 Kg (13.75 lb)
| Comm | https://dell.to/396JjLj | U2720Q | U2718Q | 27 | 現行 | デジタルハイエンド |  | ○ | ○ | 3840x2160 | 16:9 | IPS | 非光沢 | 1300:1 (標準) | 350 cd/m² (標準) | 178°/178° | 約10億7千万色 | 99% sRGB, 99% Rec 709, 95% DCI-P3, Delta E < 2 (Average) | ○ | ○ | チルト: -5°/21°, スィベル:45°/45° | x | 0.1554 mm x 0.1554 mm | 8ms (標準) ; 5ms (Fast) (GTG) | 10 kHz to 137 kHz | 49 Hz to 86 Hz | 100 VAC to 240 VAC / 50 Hz or 60 Hz + 3 Hz / 2.5 A | 33W (typ) - 200W (max) | 0.3W未満 | 0.3W未満 | Yes(8.0) | Yes | 〇 |  | - | - | DP (Ver 1.4) | - | HDMI (ver2.0) | DP1.4/PD90W/USB3.1 | 4 (3x Type-A, 1xType-C) | NA | - | No |  |  | 電源ケーブル(1.8m) Display Portケーブル(1.8m) USB Type -C to Type A ケーブル(1.8m) USB Type-C to Cケーブル(1.0m) | AC511M / AE515M | ○ | ○ | ○ |  | ○ | ○ | ○ | - | × | ○ | ○ |  | 596.74 mm (23.49 inches) | 335.66 mm (13.21 inches) |  |  |  | ○ | 356.2 mm (14.02 inches) x 611.3 mm (24.07 inches) x 49.7 mm (1.96 inches) | 4.4 kg (9.70 lb) | 6.6 kg (14.55 lb)
| Comm |  | UZ2215H |  | 21.5 | EOL | カメラ・スピーカー一体型 |  |  |  | 1920x1080 | 16:9 | IPS | 非光沢 | 1000:1 (標準)/ 8 million:1 (DCR, estimated) | 250 cd/m² (標準) | 178°/178° | 約1670万色 | 83% (CIE 1976)/ 72% (CIE 1931) | x | x | チルト | [9 empty] | No | No | 〇 |  | - | - | DP | - | HDMI/MHL | - | USB | 0 | - | No |  |  | 電源ケーブル(1.8m) HDMIケーブル (1.8m) Display Portケーブル(1.8m) USB3.0 アップストリームケーブル (1.8m) | Built-in | ○ |  |  | - |  |  |  | ○ |  |  |  |  | 476.06 mm (18.74 inches) | 267.79 mm (10.54 inches) | A8366320 |  |  |  |  | 3.12 kg (6.86 lb) | 4.88 kg (10.74 lb)
| Comm |  | UZ2315H | U2312HM | 23 | EOL | カメラ・スピーカー一体型 |  |  |  | 1920x1080 | 16:9 | IPS | 非光沢 | 1000:1 (標準)/ 8 million:1 (DCR) | 300 cd/m² (標準) | 178°/178° | 約1670万色 | 83% (CIE 1976)/ 72% (CIE 1931) | ○ | ○ | チルト: 5°/21°, スィベル:45° |  | 0.265 mm x 0.265 mm |  | 30kHz ~ 83 kHz | 56 Hz ~ 76 Hz | AC/DC Adapter: Input: 90~264 VAC/ 50~60Hz/ 1.5 A RMS @ 90 VAC & 0.8 A RMs @ 180 VAC Output: 19.5 V/4.62 A Inrush current: 115 V/ 230V: 150 A | 25W ~ 60W | 1.2 W未満 | 0.5W未満 | Yes | Yes | 〇 |  | VGA | - | DP | - | 2xHDMI/MHL | - | 2 | - | - | No |  |  | 電源ケーブル(1.8m) HDMIケーブル (1.8m) Display Portケーブル (1.8m) USB3.0 アップストリームケーブル (1.8m) | Built-in | ○ |  |  | ○ |  | - |  | ○ |  | x | ○ |  | 509.18 mm (20.05 inches) | 286.42 mm (11.28 inches) | A7116075 |  |  |  | 361.0 mm (14.2 inches) x 563.8 mm ( 22.2 inches) x 44.6 mm (1.8 inches) | 3.50 kg (7.70 lbs) | 6.08 kg (13.38 lbs)
| Comm |  | UZ2715H |  | 27 | EOL | カメラ・スピーカー一体型 |  |  |  | 1920x1080 | 16:9 | IPS | 非光沢 | 1000:1 (標準)/ 8 million:1 (DCR, estimated) | 300 cd/m² (標準) | 178°/178° | 約1670万色 | 85% (CIE 1976)/ 72% (CIE 1931) 96% sRGB ( avg Delta E <4) | x | x | チルト | [9 empty] | No | No | 〇 |  | - | - | DP | - | HDMI/MHL | - | USB | 0 | - | No |  |  | 電源ケーブル(1.8m) HDMIケーブル (1.8m) Display Portケーブル(1.8m) USB3.0 アップストリームケーブル (1.8m) | Built-in | ○ |  |  | x |  |  |  | x |  |  |  |  | 597.9 mm (23.5 inches) | 336.3 mm (13.24 icnhes) | A8366324 |  |  |  |  | 4.67 kg (10.30 lb) | 6.83 kg (15.06 lb)
| Comm | https://dell.to/2wPFV6K | UP3216Q | UP3214Q | 31.5 | EOL | プレミアムカラー |  | ○ | × | 3840x2160 | 16:9 | IPS | 非光沢 | 1000:1 (標準) | 300 cd/m² (標準) | 178°/178° | 約10億7千万色 | 99.5% (AdobeRGB Coverage), 100% (sRGB Coverage), 100% (Rec 709), 87% (DCI-P3) | ○ | x | チルト: -4°/21°, スィベル:30° | ○ | 0.182 mm x 0.182 mm | 6ms (標準) (GTG) | 30 kHz ~ 140kHz | 24 Hz ~ 75Hz | 100 to 240 VAC / 50 Hz or 60 Hz + 3 Hz / 1.8 A | 70W ~ 130W | 0.3W未満 | 0.3W未満 | Yes | Yes | 〇 |  | - | - | DP | mDP | HDMI/MHL | - | 4 | Yes, 6 in 1 (USB 3.0 media card reader) | - | No |  |  | 電源ケーブル(1.8m) miniDP-DPケーブル(1.8m) HDMI (MHL) ケーブル USB3.0 アップストリームケーブル (1.8m) | AC511M / AE515M | × | × | ○ | × | × | × | × | × | × | × | × |  | 697.90 mm (27.50 inches) | 392.60 mm (15.50 inches) |  |  |  | ○ | 444.6 mm (17.5 inches) x 749.9 mm (29.5 inches) x 51.5 mm ( 2.0 inches) | 8.6 kg (18.92 lb) | 11.2 kg (24.64 lb)
| Comm | https://dell.to/3awJMH2 | U2721DE |  | 27 | EOL | デジタルハイエンド |  | ○ | ○ | 2560x1440 | 16:9 | IPS | 非光沢 | 1000 to 1 (標準) | 350 cd/m ²(標準) | 178°/178° | 約1677万色 | 99% sRGB, 85% DCI-P3, and 99% REC-709 | ○ | ○ | チルト: 5°/21°, スィベル:40°/40° | x | 0.233 mm x 0.233 mm | 8ms (標準) ; 5ms (Fast) (GTG) | 30 kHz to 90 kHz | 56 Hz ~ 76 Hz | 100 VAC to 240 VAC / 50 Hz or 60 Hz + 3 Hz / 1.8 A | 33.2W-160W Energy Star : 19.90w | Less than 0.3W | Less than 0.3W | Yes(8.0) | Yes | 〇 |  | - | - | DP (Ver 1.4) | - | HDMI | DP1.4/PD65W/USB3.1 | 4 | NA | DP Out | Yes | RJ-45 |  | 電源ケーブル(1.8m) Display Portケーブル(1.8m) USB Type-C ケーブル(1m) | AC511M / AE515M |  |  | ○ |  | ○ |  | ○ |  | × | ○ | ○ |  | 596.74 mm (23.49 inches) | 335.66 mm (13.21 inches) |  |  |  | ○ | 355.0 mm (13.38 inches) x 612.2 mm (24.10 inches) x 39.0 mm (1.54 inches) | 4.19 Kg (9.23 lb) | 6.24 Kg (13.75 lb)
| Comm | https://dell.:/2OLKVnU | U3219Q |  | 31.5 | 現行 | デジタルハイエンド |  | ○ | ○ | 3840x2160 | 16:9 | IPS | 非光沢 | 1300 : 1 (標準) | 400 cd/m² (標準) | 178°/178° | 約10億7千万色 | 99% sRGB, 95% DCI-P3, and 99% REC-709 | ○ | ○ | チルト: -5°/21°, スィベル:30°/30° | ○ | 0.182 mm x 0.182 mm | 5 ms (GTG FAST mode), 8 ms (GTG 標準) | 10 kHz ~ 137 kHz | 49 Hz ~ 86 Hz | 100-240 VAC / 50 or 60 Hz ± 3 Hz / 3 A | 46 W ~ 230 W | 0.5W未満 | 0.3W未満 | Yes(8.0) | Yes | 〇 |  | - | - | DP (Ver 1.4) | - | HDMI(ver2.0) | DP1.4/PD90W/USB2.0 | 4 | NA | - | No |  |  | 電源ケーブル(1.8m) Display Portケーブル(1.8m) USB3.0 アップストリームケーブル (1.8m) USB Type-C ケーブル | AC511M / AE515M | ○ | × | ○ | × | × | × | × | × | × | × | × |  | 697.3 mm (27.45 inches) | 392.2 mm (15.44 inches) |  |  |  | ○ | 414.5 mm (16.3 inches) x 712.5 mm (28.05 inches) x 44.5 mm (2.3 inches) | 5.8 Kg (12.8 lb) | 9.6 Kg (21.1 lb)
| Comm | https://dell.to/2oNcnCg | U3415W |  | 34 | EOL | デジタルハイエンド |  | ○ | × | 3440x1440 | 21:9 | IPS | 非光沢 | 1000:1 (標準)/ 2 million: 1 (DCR) | 300 cd/m² (標準) | 178°/172° | 約10億7千万色 | 91% (CIE1976)/ 76% (CIE 1931) 99% (sRGB Coverage) | ○ | x | チルト: -5°/21°, スィベル:30° | ○ | 0.233 mm x 0.233 mm | 6ms (標準) (GTG) | 30kHz ~ 89kHz | 48 Hz ~ 85Hz | 100 to 240 VAC / 50 Hz or 60 Hz ± 3 Hz / 1.5 A | 55W ~ 130W | 0.5W未満 | 0.5W未満 | No | No | 〇 |  | - | - | DP | mDP | HDMI/MHL | - | 4 | NA | DP-Out | Yes |  |  | 電源ケーブル(1.8m) miniDP-DPケーブル(1.8m) HDMIケーブル (1.8m) USB3.0 アップストリームケーブル (1.8m) | 内蔵 | × | × | ○ | × | × | × | × | × | × | × | × |  | 798.20 mm (31.43 inches) | 334.80 mm (13.18 inches) |  |  |  | ○ | 372 mm (14.7 nches) x 824.7 mm ( 34.5 inches) x 73.3 mm ( 2.9 inches) | 8.44 kg (18.60 lb) | 11.25 kg (24.80 lb)
| Comm | https://dell.to/2z50JaP | U3419W |  | 34 | EOL | デジタルハイエンド |  | ○ | ○ | 3440x1440 | 21:9 | IPS | 非光沢 | 1000:1 (標準) | 300 cd/m² (標準) | 178°/178° | 約10億7千万色 | sRGB 99%, CIE1976 (90%), and CIE 1931 (75%) | ○ | x | チルト: -5°/21°, スィベル:30°/30° | ○ | 0.233 mm x 0.233 mm | 5 ms (GTG FAST mode), 8 ms (GTG 標準) | 30 kHz ~ 134 kHz | 48 Hz ~ 76 Hz | 100-240 VAC / 50 or 60 Hz ± 3 Hz / 1.5 A | 54W ~ 130W | 0.5W未満 | 0.5W未満 | No | No | 〇 |  | - | - | DP | - | 2xHDMI (ver 2.0) | DP1.2/PD(90W)/USB2.0 | 4 | NA | - | No |  |  | 電源ケーブル(1.8m) Display Portケーブル(1.8m) HDMIケーブル (1.8m) USB3.0 アップストリームケーブル (1.8m) USB Type-C ケーブル | 内蔵 | ○ | × | ○ | × | × | × | × | × | × | × | × |  | 799.80 mm (31.49 inches) | 334.80 mm (13.18 inches) |  |  |  | ○ | 363.7 mm (14.3 inches)x 813.6 mm (32.0 inches) x 58.4 mm (2.3 inches) | 8.2 kg (18.07 lb) | 11.1 kg (22.92 lb)
| Comm | https://dell.to/2JTBLEj | U3421WE |  | 34 | 現行 | デジタルハイエンド |  | ○ | ○ | 3440x1440 | 21:9 | IPS | 非光沢 | 1000: 1 (typical) | 300 cd/m² (typical) | 178°/178° | 約10億7千万色 | sRGB 100% Rec 709 100% DCI-P3 95% | ○ | × | チルト: 5°/21°, スィベル:30°/30° | ○ | 0.2325 mm x 0.2325 mm | 5 ms (gray to gray - FAST mode), 8 ms (gray to gray - NORMAL mode) | 30 kHz to 89 kHz (automatic) | 48 Hz to 85 Hz (automatic) | 100 VAC to 240 VAC / 50 Hz or 60 Hz + 3 Hz / 3.0 A (typical) | 36W-210W | 0.3W未満 | 0.3W未満 | Yes(8.0) | Yes | 〇 |  | - | - | DP (Ver 1.4) | - | 2xHDMI (ver 2.0) | DP1.2/PD(90W)/USB2.0 | 3 | - | - | No | RJ-45 |  | 電源ケーブル(1.8m) DPケーブル(1.8m) HDMIケーブル(1.8m) USB Type-Cケーブル(1.8m) USB3.0 アップストリームケーブル (1.8m) | 内蔵 |  |  | ○ |  | × |  | × |  | × | × | × |  | 799.80 mm (31.49 inches) | 334.80 mm (13.18 inches) |  |  |  | ○ | 359.1 mm (14.14 inches)x 813.6 mm (32.02 inches) x 57.5 mm (2.37 inches) | 7.52 kg (16.57 lb) | 11.87 kg (26.16 lb)- TBC
| Comm | https://dell.to/2zglhNp | U3818DW |  | 37.5 | EOL | デジタルハイエンド |  | ○ | ○ | 3840x1600 | 21:9 | IPS | 非光沢 | 1000:1 (標準) | 300 cd/m² (標準) | 178°/178° | 約10億7千万色 | 99% sRGB, 99% Rec 709, 78.1% DCI-P3 | ○ | x | チルト: -5°/21°, スィベル:30°/30° | ○ | 0.229 mm x 0.229 mm | 12ms with overdrive (GTG) | 25 kHz ~ 115 kHz | 24 Hz ~ 85 Hz | 100 VAC to 240 VAC / 50 Hz or 60 Hz + 3 Hz / 3 A | 56 W ~ 250 W | 0.5W未満 | 0.3W未満 | No | No | 〇 |  | - | - | DP | - | 2xHDMI(ver 2.0) | DP1.2/PD100W(Max)/USB2.0 | 4 | NA | - | No |  |  | 電源ケーブル(1.8m) Display Portケーブル(1.8m) HDMIケーブル (1.8m) USB3.0 アップストリームケーブル (1.8m) USB Type-C ケーブル | 内蔵 | ○ | × | ○ | × | × | × | × | × | × | × | × |  | 879.67 mm (34.63 inches) | 366.53 mm (14.43 inches) |  |  |  | ○ | 396.8 mm (15.62 inches) x 894.0 mm (35.2 inches) x 55.5 mm (2.19 inches) | 9.1 kg (19.9 lb) | 12.1 kg (26.7 lb)
| Comm | https://dell.to/3pFaFRl | U3821DW |  | 37.5 | 現行 | デジタルハイエンド |  | ○ | ○ | 3840 x 1600 | 21:9 | IPS | 非光沢 | 1000:1 (typical) | 300 cd/m² (typical) | 178°/178° | 約10億7千万色 | 100% sRGB, 100% Rec 709, 95% DCI-P3 | ○ | × | Yes (tilt: 5°/21°, Swivel:30°/30°) | ○ | 0.22908 mm x 0.22908 mm | 5 ms (gray to gray - FAST mode), 8 ms (gray to gray - NORMAL mode) | 30 kHz to 100 kHz (automatic) | 56 Hz to 76 Hz (automatic) | 100 VAC to 240 VAC / 50 Hz or 60 Hz + 3 Hz / 3 A (typical) | 36.7 W-230W | 0.5W未満 | 0.3W未満 | Yes(8.0) | Yes | 〇 |  |  | - | DP (Ver 1.4) | - | 2xHDMI (ver 2.0) | DP1.4/PD90W/USB | 5 (4x Type-A, 1xType-C) | NA | - | No | RJ-45 |  | 電源ケーブル(1.8m) Display Portケーブル(1.8m) HDMIケーブル(1.8m) USBアップストリームケーブル USB Type-C to C ケーブル(1.8 m) | 内蔵 |  |  | ○ |  | × |  | × |  | × | × | × |  | 890.0 mm (35.04 inches) | 387.8 mm (15.27 inches) |  |  |  | ○ | 392.3 mm (15.44 inches) x 894.3 mm (35.21 inches) x 102.4 mm (4.03 inches) | 8.8 kg (19.40 lb) | 13.6 kg (29.98 lb)
| Comm | https://dell.to/39AmwL1 | U4021QW |  | 39.7 | 現行 | デジタルハイエンド |  | ○ | ○(ComfortView Plus) | 5120 x 2160 | 21:9 | IPS | 非光沢 | 1000:1 (typical) | 300 cd/m² (typical) | 178°/178° | 約10億7千万色 | 100% sRGB, 98% DCI-P3 | ○ | × | Yes (tilt: 5°/21°, Swivel:30°/30°) | ○ | 0.1815 mm x 0.1815 mm | 5 ms (gray to gray - FAST mode), 8 ms (gray to gray - NORMAL mode) | 27 kHz to 133.286 kHz (automatic) | 24 Hz to 86 Hz (automatic) | 100 VAC to 240 VAC / 50 Hz or 60 Hz + 3 Hz / 2.8 A (Maximum) | 51.5W-230W | 0.5W未満 | 0.3W未満 | Yes(8.0) | Yes | 〇 |  |  | - | DP (Ver 1.4) | - | 2xHDMI (ver 2.0) | Thunderbolt3 (DP1.4/PD90W) | 5 (4x Type-A, 1xType-C) | NA | - | No | RJ-45 |  | 電源ケーブル(1.8m) Display Portケーブル(1.8m) HDMIケーブル(1.8m) USBアップストリームケーブル Thunderbolt4 Activeケーブル | 内蔵 |  |  | - | - | - | - | - | - | × | - | - |  | 929.28 mm (36.59 inches) | 392.04 mm (15.44 inches) |  |  |  | ○ | 419.1 mm (16.50 inches) x 946.6 mm (37.27 inches) x 59.6 mm (2.35 inches) | 9.5 kg (20.94 lb) | 13.8 kg (30.42 lb)
| Comm | https://dell.to/2SeACrn | U4320Q | P4317Q | 42.5 | 現行 | デジタルハイエンド |  | ○ | ○ | 3840x2160 | 16:9 | IPS | 非光沢 | 1000:1 (標準) | 350 cd/m² (標準) | 178°/178° | 約10億6千万色 | 96% sRGB | ○ | x | チルト: -5°/10°, スィベル:20°/20° | ○ | 0.2451 mm x 0.2451 mm | 8ms (標準) ; 5ms (Fast) (GTG) | 30 kHz to 140 kHz | 29 Hz to 76 Hz | 100 VAC to 240 VAC / 50 Hz or 60 Hz + 3 Hz / 3.3 A | 75W-260W | 0.5W未満 | 0.3W未満 | Yes(8.0) | Yes | 〇 |  | - | - | 2xDP (Ver. 1.4) | - | 2xHDMI (ver 2.0) | DP1.4/PD90W/USB 3.1 | 4 (3x Type-A, 1xType-C) | NA | - | No |  |  | 電源ケーブル(1.8m) HDMIケーブル(1.8M) Display Portケーブル(1.8m) USB Type -C to Type A ケーブル(1.8m) USB Type-C to Cケーブル(1.0m) | × | × | × | × | × | × | × | × | × | × | × | × |  | 941.18 mm (37.05 inches) | 529.42 mm (20.84 inches) |  |  |  | ○ 100 x 100 200 x 200 | 564.4 mm (22.22 inches) x 967.2 mm (38.08 inches) x 59 mm (2.30 inches) | 13.2 kg (29.10 lb) | 17.6 kg (38.80 lb)
| Comm | https://dell.to/2zfPdcA | U4919DW |  | 49 | 現行 | デジタルハイエンド |  | ○ | ○ | 5120 x 1440 | 32:9 | IPS | 非光沢 | 1000:1 (標準) | 350 cd/m² (標準) | 178°/178° | 約10億7千万色 | 99% sRGB | ○ | x | チルト: -5°/21°, スィベル:170°/170° | ○ | 0.234 mm x 0.234 mm | 5 ms (GTG FAST mode), 8 ms (GTG 標準) | 25 kHz ~ 115 kHz | 24 Hz ~ 85 Hz | 100-240 VAC / 50 or 60 Hz ± 3 Hz / 3 A | 60W ~ 230W | 0.5W未満 | 0.3W未満 | Yes(8.0) | Yes | 〇 |  | - | - | DP (Ver 1.4) | - | 2xHDMI (ver 2.0) | DP1.2/PD90W(Max)/USB2.0 | 5 | NA | - | No |  |  | 電源ケーブル(1.8m) Display Portケーブル(1.8m) HDMIケーブル (1.8m) USB3.0 アップストリームケーブル (1.8m) USB Type-C ケーブル(1m) | × | × | × | × | × | × | × | × | × | × | × | × |  | 1198.08 mm (47.17 inches) | 336.96 mm (13.27 inches) |  |  |  | ○ 100 x 100 200 x 100 | 371 mm (14.61 inches) x 1215.1 mm (47.84 inches) x 109.5 mm (4.30 inches) | 11.40 kg (25.13 lb) | 17.20 kg (37.92 lb)
| Comm | https://dell.to/2wSlDcJ | UP2716D | U2713H | 27 | EOL予定 | プレミアムカラー |  | ○ | × | 2560x1440 | 16:9 | IPS | 非光沢 | 1000:1 (標準)/ 2 million: 1 (DCR) | 300 cd/m² (標準) | 178°/178° | 約10億7千万色 | 100% (AdobeRGB Coverage), 100% (sRGB Coverage), 100% (Rec 709), 98% (DCI-P3) | ○ | ○ | チルト: -5°/21°, スィベル:45° | ○ | 0.233 mm x 0.233 mm | 6ms (標準) (GTG) | 30 kHz ~ 88 kHz | 50 Hz ~ 75 Hz | 100-240 VAC / 50 or 60 Hz ± 3 Hz / 1.6 A A | 45W ~ 130W | 0.3W未満 | 0.3W未満 | Yes | Yes | 〇 |  | - | - | DP | mDP | HDMI/MHL | - | 4 | NA | DP-Out | Yes |  |  | 電源ケーブル(1.8m) miniDP-DPケーブル(1.8m) USB3.0 アップストリームケーブル (1.8m) | AC511M / AE515M | ○ | ○ | ○ | × | ○ | ○ | ○ | × | × | ○ | ○ |  | 596.74 mm (23.49 inches) | 335.66 mm (13.21 inches) |  |  |  | ○ | 362.5 mm (14.3 inches) x 611.4 mm (24.1 inches) x 51.4 mm (2.0 inches) | 4.56 kg (10.05 lb) | 7.42 kg (16.36 lb)
| Comm | https://dell.to/2wPxTLl | UP2718Q |  | 27 | EOL | プレミアムカラー |  | ○ | ○ | 3840x2160 | 16:9 | IPS | 非光沢 | 1000:1 (標準) 20,000:1 (peak) | 400 cd/m² (標準) 1000 cd/m² (peak) | 178°/178° | 約10億7千万色 | 100% Adobe RGB ( avg Delta E <2) 100% sRGB 100% Rec. 709 97.7% DCI-P3 76.9% REC2020 | ○ | ○ | チルト: -5°/21°, スィベル:45°/45° | ○ | 0.1554 mm x 0.1554 mm | 6ms with overdrive (GTG) | 30 kHz ~ 140 kHz | 24 Hz ~ 75 Hz | 100-240 VAC / 50 or 60 Hz ± 3 Hz / 1.8 A | 90W ~ 120W | 0.3W未満 | 0.3W未満 | No | No | 〇 |  | - | - | DP (Ver 1.4) | mDP (Ver 1.4) | 2xHDMI (ver 2.0a) | - | 4 | NA | - | No |  |  | 電源ケーブル(1.8m) miniDP-DPケーブル (1.8m) HDMIケーブル (1.8m) USB3.0 アップストリームケーブル (1.8m) | AC511M / AE515M | ○ | × | ○ | × | × | × | × | × | × | × | × |  | 596.74 mm (23.49 inches) | 335.66 mm (13.21 inches) |  |  |  | ○ | 369.1 mm (14.53 inches) x 626.4 mm (24.66 inches) x 64.4 mm (2.54 inches) | 5.98 kg (13.18 lb) | 8.40 kg (18.52 lb)
| Comm | https://dell.to/2UnYVWs | UP2720Q |  | 27 | 現行 | プレミアムカラー |  | ○ | ○ | 3840x2160 | 16:9 | IPS | 非光沢 | 1300:1 (標準) | 250 cd/m ²(標準) | 178°/178° | 約10億7千万色 | CIE 1931 Adobe 100% ( avg Delta E <2) CIE DCI-P3 98% CIE BT 2020 80% | ○ | ○ | チルト: -5°/21°, スィベル:45°/45° | ○ | 0.1554 mm x 0.1554 mm | 8ms (標準) ; 6ms (Fast) (GTG) | 15 kHz to 135 kHz | 23 Hz to 86 Hz | 100-240 VAC / 50 or 60 Hz ± 3 Hz / 2.8 A | 44W - 230W | 0.5W未満 | 0.3W未満 | No | No | 〇 |  | - | - | DP (Ver 1.4) | - | 2xHDMI (ver 2.0) | Thunderbolt3 (DP1.4/PD90W) | 4 (2x USB 3.2 Gen2, 2x USB 3.2 Gen1) | NA | TB3(DP1.4) | Yes |  |  | 電源ケーブル(1.8m) Thunderbolt 3 (USB-Type-C) アクティブケーブル HDMIケーブル(1.8M) Display Portケーブル(1.8m) USB Type -C to Type A ケーブル(1.8m) | AC511M / AE515M | ○ | × | ○ | - | ○ | ○ | × | - | × | ○ | ○ |  | 596.74 mm (23.49 inches) | 335.66 mm (13.21 inches) |  |  |  | ○ | 376.8 mm (14.83 inches) x 611.9 (24.09 inches) x 51.0 mm (2.01 inches) | 5.55 kg (12.24 lb) | 9.71 kg (21.41 lb)
| Comm | https://dell.to/2wRun2Z | UP3017 | U3014 | 29.8 | EOL予定 | プレミアムカラー |  | × | ○ | 2560x1600 | 16:10 | IPS | 非光沢 | 1000:1 (標準) | 350 cd/m² (標準) 50 cd/m² (minimum) | 178°/178° | 約10億7千万色 | 99% AdobeRGB 99% sRGB 99% REC 709 99% DCI-P3 | ○ | ○ | チルト: -5°/21°, スィベル:30° | ○ | 0.251 mm x 0.251 mm | 6ms (標準) (GTG) | 30 kHz ~ 113 kHz | 50 Hz ~ 86 Hz | 100-240 VAC / 50 or 60 Hz ± 3 Hz / 1.6 A | 54W ~ 108W | 0.3W未満 | 0.3W未満 | Yes | Yes | 〇 |  | - | - | DP | mDP | 2xHDMI/MHL | - | 4 | NA | DP-Out | Yes |  |  | 電源ケーブル(1.8m) USBアップストリームケーブル(1.8m) miniDP-DPケーブル(1.8m) | AC511M / AE515M | ○ | × | ○ | × | × | × | × | × | × | × | × |  | 641.30 mm (25.25 inches) | 400.80 mm (15.8 inches) | A9168495 |  |  | ○ | 447.1 mm (17.60 inches) x 686.9 mm (27.04 inches) x 58.0 mm (2.28 inches) | 6.49 kg (14.31 lb) | 9.59 kg (21.14 lb)
| Comm | https://dell.:/2wRumvX | UP3218K |  | 31.5 | 現行 | プレミアムカラー |  | ○ | ○ | Dual DP : 7680 x 4320 at 60 Hz (DP1.4) Single DP : 7680 x 4320 at 30 Hz (DP1.4) | 16:9 | IPS | 低反射 | 1300 : 1 (標準) | 400 cd/m² (標準) | 178°/178° | 約10億7千万色 | 100% AdobeRGB & 100% sRGB 100% Rec709 98% DCI-P3 | ○ | ○ | チルト: -5°/21°, スィベル:30°/30° | x | 0.0303 mm x 0.0909 mm | 5ms (標準) (GTG) | 30 kHz ~ 90 kHz | 59 Hz ~ 61 Hz | 100-240 VAC / 50 or 60 Hz ± 3 Hz / 2.1 A | 87W ~ 125W | 0.5W未満 | 0.3W未満 | Yes(8.0) | Yes | 〇 |  | - | - | DP*2 (Ver1.4) | - | - | - | 4 | NA | - | No |  |  | 電源ケーブル(1.8m) 2x Display Portケーブル(1.8m) USB3.0 アップストリームケーブル (1.8m) | × | ○ | × | ○ | × | × | × | × | × | × | × | × |  | 698.1 mm (27.48 inches) | 392.7 mm (15.46 inches) |  |  |  | ○ | 421.2 mm (16.58 inches) x 720.5 mm (28.37 inches) x 53.2 mm (2.10 inches) | 6.9 kg (15.21 lb) | 10.9 kg (24.03 lb)
| Comm | https://dell.to/2KrNhH8 | UP3221Q |  | 31.5 | 現行 | プレミアムカラー |  | × | ○ | 3840x2160 | 16:9 | IPS | 非光沢 | 1300:1 (typical) 1000000: 1 (HDR on) | SDR: 350 cd/m² (typical) HDR: 1000 cd/m² (typical) | 178°/178° | 約10億7千万色 | CIE 1931 Adobe 93% CIE DCI-P3 99.8% CIE BT 2020 83% | ○ | ○ | チルト: 5°/21°, スィベル:30°/30° | ○ | 0.1816 mm x 0.1816 mm | 6 ms (gray to gray - FAST mode), 8 ms (gray to gray - NORMAL mode), 14ms gray to gray- Off Mode | 15 kHz to 135 kHz | 23 Hz to 86 Hz | 100-240 VAC / 50 or 60 Hz ± 3 Hz / 4.5 A (Typical) | 70W - 380W | 0.5W未満 | 0.3W未満 | No | 0 | 〇 |  | - | - | DP (Ver 1.4) | - | 2xHDMI (ver 2.0) | Thunderbolt3 (DP1.4) | 2x USB 3.2 Gen2 | - | TB3(DP1.4) | Yes | - |  | 電源ケーブル(1.8m) Thunderbolt3 アクティブケーブル HDMIケーブル(1.8m) Display Portケーブル(1.8m) USB Type-C to Type Aケーブル (1.8m) | × |  |  | × |  | × |  | × |  | × | × | × |  | 697.31 (27.45 inches) | 392.23 mm (15.44 inches) |  |  |  | ○ | 435.9 mm (17.16 inches) x 712.5 (28.05 inches) x 76.1 mm (3.0 inches) | 11.31 kg (24.93 lb) | 18.07 kg (39.83 lb)
| Comm | https://dell.to/30lddJH | E2221HN |  | 21.5 | 現行 | エントリー |  | ○ | ○ | 1920 x 1080 | 16:9 | TN | 非光沢 | 1000:1 (typical) | 250 cd/m² (typical) | 160°/170° | 約1670万色 | 83% (CIE1976) 72% (CIE1931) | x | x | チルト: -5°/21° | x | 0.248 x 0.248 mm | 5 ms typical (Normal) (gray to gray) | 30 kHz to 83 kHz (automatic) | 56 Hz to 76 Hz (automatic) | 100 VAC to 240 VAC / 50 Hz or 60 Hz ± 3 Hz / 0.7 A (typical) | 13W (Typ). 16W (Max). 11.21W (Energy Star) | 0.3W未満 | 0.3W未満 | Yes(8.0) | Yes | 〇 |  | VGA | - | - | - | HDMI | - | - | NA | - | No |  |  | 電源ケーブル(1.8m) HDMIケーブル(1.8m) VGAケーブル(1.8m) | AC511M / AE515M |  |  | ○ |  | ○ |  | ○ |  | ○ | ○ | ○ |  | 476.64 mm (18.77 inches) | 268.11 mm (10.56 inches) |  |  |  | ○ | 303.7 mm (11.96 inches) x 512.2 mm (20.17 inches) x 52.4 mm (2.06 inches) | 2.70 kg (5.95 lb) | 3.51 kg (7.74 lb)
| Comm | https://dell.to/2HHD0Wa | E2421HN |  | 23.8 | EOL予定 | エントリー |  | ○ | ○ | 1920 x 1080 | 16:9 | IPS | 非光沢 | 1000:1 (typical) | 250 cd/m² (typical) | 178°/178° | 約1670万色 | 83% (CIE1976) 72% (CIE1931) | x | x | チルト: -5°/21° | x | 0.275 x 0.275 mm | 8 ms typical (Normal) 5 ms typical (Fast) (gray to gray) | 30 kHz to 83 kHz (automatic) | 56 Hz to 76 Hz (automatic) | 100 VAC to 240 VAC / 50 Hz or 60 Hz ± 3 Hz / 0.8 A (typical) | 15W (Typ). 20W (Max). 12.34W (Energy Star) | 0.3W未満 | 0.3W未満 | Yes(8.0) | Yes | 〇 |  | VGA | - | - | - | HDMI | - | - | NA | - | No |  |  | 電源ケーブル(1.8m) HDMIケーブル(1.8m) VGAケーブル(1.8m) | AC511M / AE515M |  |  | ○ |  | ○ |  | ○ |  | ○ | ○ | ○ |  | 527.04 mm (20.75 inches) | 296.46 mm (11.67 inches) |  |  |  | ○ | 326.50 mm (12.85 inches) x 550.60 mm (21.68 inches) x 52.4 mm (2.06 inches) | 3.25 kg (7.17 lb) | 4.27 kg (9.41 lb)
| Cons | https://dell.to/3aNC8Ka | S2421H |  | 23.8 | 現行 | Sシリーズ |  | ○ | ○ | 1920 x 1080 @ 75 Hz | 16:9 | IPS | 非光沢 | 1,000:1 (typ) | 250 cd/m² (typ) | 178° / 178° | 約1670万色 | 72% NTSC (CIE 1931) | x | x | チルト: -5°/21° | x | 0.2745 mm x 0.2745 mm | Normal: 8ms (gtg) Fast: 5ms (gtg) Extreme: 4ms (gtg) | 30 kHz ~ 83 kHz (auto) | 48 kHz ~ 75 Hz (auto) | 100 VAC to 240 VAC / 50 Hz or 60 Hz ± 3 Hz / 1.5 A | 20W (typ) ~ 30W (max) | 0.3W未満 | 0.3W未満 | Yes(8.0) | Yes | 〇 |  | - | - | - | - | 2xHDMI | - | - | NA | - | No |  |  | 電源ケーブル HDMIケーブル | 内蔵 |  |  | ○ |  | ○ |  | ○ |  | × | ○ | ○ |  | 527.04mm (20.75") | 296.46mm (11.67") |  |  |  | ○ | 322.6 x 537.8 x 53.8mm (12.7" x 21.17" x 2.12") | 3.4 kg (7.5 lb.) | 4.2 kg (9.26 lbs)
| Cons | https://dell.to/3hiRUPo | S2421HN |  | 23.8 | 現行 | Sシリーズ |  | ○ | ○ | 1920 x 1080 @ 75 Hz | 16:9 | IPS | 非光沢 | 1,000:1 (typ) | 250 cd/m² (typ) | 178° / 178° | 約1670万色 | 72% NTSC (CIE 1931) | x | x | チルト: -5°/21° | x | 0.2745 mm x 0.2745 mm | Normal: 8ms (gtg) Fast: 5ms (gtg) Extreme: 4ms (gtg) | 30 kHz ~ 83 kHz (auto) | 48 kHz ~ 75 Hz (auto) | 100 VAC to 240 VAC / 50 Hz or 60 Hz ± 3 Hz / 1.5 A | 16W (typ) ~ 21W (max) | 0.3W未満 | 0.3W未満 | Yes(8.0) | Yes | 〇 |  | - | - | - | - | 2xHDMI | - | - | NA | - | No |  |  | 電源ケーブル HDMIケーブル | × |  |  | - | - | - | - | - | - | × | - | - |  | 527.04mm (20.75") | 296.46mm (11.67") |  |  |  | ○ | 322.6 x 537.8 x 53.8mm (12.7" x 21.17" x 2.12") | 3.3 kg (7.28 lb.) | 4.1 kg (9.04 lbs)
| Cons | https://dell.to/3ggRAQ1 | S2421NX |  | 23.8 | 現行 | Sシリーズ |  | ○ | ○ | 1920 x 1080 @ 75 Hz | 16:9 | IPS | 非光沢 | 1,000:1 (typ) | 250 cd/m² (typ) | 178° / 178° | 約1670万色 | 72% NTSC (CIE 1931) | x | x | チルト: -5°/21° | x | 0.2745 mm x 0.2745 mm | Normal: 8ms (gtg) Fast: 5ms (gtg) Extreme: 4ms (gtg) | 30 kHz ~ 83 kHz (auto) | 48 kHz ~ 75 Hz (auto) | 100 VAC to 240 VAC / 50 Hz or 60 Hz ± 3 Hz / 1.5 A | 16W (typ) ~ 21W (max) | 0.3W未満 | 0.3W未満 | Yes(8.0) | Yes | 〇 |  | - | - | - | - | 2xHDMI | - | - | NA | - | No |  |  | 電源ケーブル HDMIケーブル | × |  |  | - | - | - | - | - | - | × | - | - |  | 527.04mm (20.75") | 296.46mm (11.67") |  |  |  | ○ | 322.6 x 537.8 x 53.8mm (12.7" x 21.17" x 2.12") | 3.3 kg (7.28 lb.) | 4.1 kg (9.04 lbs)
| Cons | Amazonモデル | S2421HS |  | 23.8 | 現行 | Sシリーズ |  | ○ | ○ | 1920 x 1080 @ 75 Hz | 16:9 | IPS | 非光沢 | 1,000:1 (typ) | 250 cd/m² (typ) | 178° / 178° | 約1670万色 | 72% NTSC (CIE 1931) | ○ | ○ | チルト: -5°/21°, スィベル:30°/30° | x | 0.2745 mm x 0.2745 mm | Normal: 8ms (gtg) Fast: 5ms (gtg) Extreme: 4ms (gtg) | 30 kHz ~ 83 kHz (auto) | 48 kHz ~ 75 Hz (auto) | 100 VAC to 240 VAC / 50 Hz or 60 Hz ± 3 Hz / 1.5 A | 18W (typ) ~ 23W (max) | 0.3W未満 | 0.3W未満 | Yes(8.0) | Yes | 〇 |  | - | - | DP | - | HDMI | - | - | NA | - | No |  |  | 電源ケーブル HDMIケーブル | × |  |  | ○ |  | ○ |  | ○ |  | × | ○ | ○ |  | 527.04mm (20.75") | 296.46mm (11.67") |  |  |  | ○ | 322.6 x 537.8 x 53.8mm (12.7" x 21.17" x 2.12") | 3.2 kg (7.05 lb) | 4.8 kg (10.58 lbs)
| Cons | https://dell.to/3glfQ3o | S2421HSX |  | 23.8 | 現行 | Sシリーズ |  | ○ | ○ | 1920 x 1080 @ 75 Hz | 16:9 | IPS | 非光沢 | 1,000:1 (typ) | 250 cd/m² (typ) | 178° / 178° | 約1670万色 | 72% NTSC (CIE 1931) | ○ | ○ | チルト: -5°/21°, スィベル:30°/30° | x | 0.2745 mm x 0.2745 mm | Normal: 8ms (gtg) Fast: 5ms (gtg) Extreme: 4ms (gtg) | 30 kHz ~ 83 kHz (auto) | 48 kHz ~ 75 Hz (auto) | 100 VAC to 240 VAC / 50 Hz or 60 Hz ± 3 Hz / 1.5 A | 18W (typ) ~ 23W (max) | 0.3W未満 | 0.3W未満 | Yes(8.0) | Yes | 〇 |  | - | - | DP | - | HDMI | - | - | NA | - | No |  |  | 電源ケーブル HDMIケーブル | × |  |  | - | - | - | - | - | - | × | - | - |  | 527.04mm (20.75") | 296.46mm (11.67") |  |  |  | ○ | 322.6 x 537.8 x 53.8mm (12.7" x 21.17" x 2.12") | 3.2 kg (7.05 lb) | 4.8 kg (10.58 lbs)
| Cons | https://dell.to/2Q9QISJ | S2721H |  | 27 | 現行 | Sシリーズ |  | ○ | ○ | 1920 x 1080 @ 75 Hz | 16:9 | IPS | 非光沢 | 1,000:1 (typ) | 300 cd/m² | 178° / 178° | 約1670万色 | 72% NTSC (CIE 1931) | x | x | チルト: -5°/21° | x | 0.3114 mm x 0.3114 mm | Normal: 8ms (gtg) Fast: 5ms (gtg) Extreme: 4ms (gtg) | 30 kHz ~ 83 kHz (auto) | 48 kHz ~ 75 Hz (auto) | 100 VAC to 240 VAC / 50 Hz or 60 Hz ± 3 Hz / 1.5 A | 21W (typ) ~ 41W (max) | 0.3W未満 | 0.3W未満 | Yes(8.0) | Yes | 〇 |  | - | - | - | - | 2xHDMI | - | - | NA | - | No |  |  | 電源ケーブル HDMIケーブル | 内蔵 |  |  | ○ |  | ○ |  | ○ |  | × | ○ | ○ |  | 597.89mm (23.54") | 336.31mm (13.24") |  |  |  | ○ | 363.6 x 609.9 x 54.0mm (14.32" x 24.01" x 2.13") | 4.4 kg (9.7 lb.) | 5.4 kg (11.9 lbs)
| Cons | https://dell.to/3httWAY | S2721D |  | 27 | 現行 | Sシリーズ |  | ○ | ○ | 2560 x 1440 @ 75 Hz | 16:9 | IPS | 非光沢 | 1,000:1 (typ) | 350 cd/m² | 178° / 178° | 約1670万色 | 99% sRGB | x | x | チルト: -5°/21° | x | 0.2331 x 0.2331 mm | Normal: 8ms (gtg) Fast: 5ms (gtg) Extreme: 4ms (gtg) | 30 kHz ~ 115 kHz (auto) | 48 Hz ~ 75 Hz (auto) | 100 VAC to 240 VAC / 50 Hz or 60 Hz ± 3 Hz / 1.5 A | 19W (typ) ~ 40W (max) | 0.3W未満 | 0.3W未満 | Yes(8.0) | Yes | 〇 |  | - | - | DP | - | 2xHDMI | - | - | NA | - | No |  |  | 電源ケーブル HDMIケーブル | 内蔵 |  |  | ○ |  | ○ |  | ○ |  | × | ○ | ○ |  | 596.7mm (23.49") | 335.7mm (13.21") |  |  |  | ○ | 364.6 x 611.6 x 55.4mm (14.35" x 24.08" x 2.18") | 4.4 kg (9.70 lb) | 5.4 kg (11.90 lb)
| Cons | https://dell.to/3aKsmIL | S2721DS |  | 27 | 現行 | Sシリーズ |  | ○ | ○ | 2560 x 1440 @ 75 Hz | 16:9 | IPS | 非光沢 | 1,000:1 (typ) | 350 cd/m² | 178° / 178° | 約1670万色 | 99% sRGB | ○ | ○ | チルト: -5°/21°, スィベル:30°/30° | x | 0.2331 x 0.2331 mm | Normal: 8ms (gtg) Fast: 5ms (gtg) Extreme: 4ms (gtg) | 30 kHz ~ 115 kHz (auto) | 48 Hz ~ 75 Hz (auto) | 100 VAC to 240 VAC / 50 Hz or 60 Hz ± 3 Hz / 1.5 A | 19W (typ) ~ 40W (max) | 0.3W未満 | 0.3W未満 | Yes(8.0) | Yes | 〇 |  | - | - | DP | - | 2xHDMI | - | - | NA | - | No |  |  | 電源ケーブル HDMIケーブル | 内蔵 |  |  | ○ |  | ○ |  | ○ |  | × | ○ | ○ |  | 596.7mm (23.49") | 335.7mm (13.21") |  |  |  | ○ | 364.6 x 611.6 x 55.4mm (14.35" x 24.08" x 2.18") | 4.4 kg (9.70 lb) | 6.2 kg (13.67 lb)
| Cons | https://dell.to/2QbwurN | S2721HN |  | 27 | 現行 | Sシリーズ |  | ○ | ○ | 1920 x 1080 @ 75 Hz | 16:9 |  |  | 1,000:1 (typ) | 300 cd/m² | 178° / 178° | 約1670万色 | 72% NTSC (CIE 1931) | x | x | チルト: -5°/21° |  | 0.3114 mm x 0.3114 mm | Normal: 8ms (gtg) Fast: 5ms (gtg) Extreme: 4ms (gtg) | 30 kHz ~ 83 kHz (auto) | 48 kHz ~ 75 Hz (auto) | 100 VAC to 240 VAC / 50 Hz or 60 Hz ± 3 Hz / 1.5 A | 19W (typ) ~ 29W (max) | 0.3W未満 | 0.3W未満 | Yes(8.0) | Yes | 〇 |  | - | - | - | - | 2xHDMI | - | - | NA | - | No |  |  | 電源ケーブル HDMIケーブル | × |  |  | - | - | - | - | - | - | × | - | - |  | 597.89mm (23.54") | 336.31mm (13.24") |  |  |  | ○ | 363.6 x 609.9 x 54.0mm (14.32" x 24.01" x 2.13") | 4.3 kg (9.48 lb.) | 5.2 kg (11.46 lbs)
| Cons | https://dell.to/3hcm1Il | S2721NX |  | 27 | 現行 | Sシリーズ |  | ○ | ○ | 1920 x 1080 @ 75 Hz | 16:9 |  |  | 1,000:1 (typ) | 300 cd/m² | 178° / 178° | 約1670万色 | 72% NTSC (CIE 1931) | x | x | チルト: -5°/21° |  | 0.3114 mm x 0.3114 mm | Normal: 8ms (gtg) Fast: 5ms (gtg) Extreme: 4ms (gtg) | 30 kHz ~ 83 kHz (auto) | 48 kHz ~ 75 Hz (auto) | 100 VAC to 240 VAC / 50 Hz or 60 Hz ± 3 Hz / 1.5 A | 19W (typ) ~ 29W (max) | 0.3W未満 | 0.3W未満 | Yes(8.0) | Yes | 〇 |  | - | - | - | - | 2xHDMI | - | - | NA | - | No |  |  | 電源ケーブル HDMIケーブル | × |  |  | - | - | - | - | - | - | × | - | - |  | 597.89mm (23.54") | 336.31mm (13.24") |  |  |  | ○ | 363.6 x 609.9 x 54.0mm (14.32" x 24.01" x 2.13") | 4.3 kg (9.48 lb.) | 5.2 kg (11.46 lbs)
| Cons | Amazonモデル | S2721HS |  | 27 | 現行 | Sシリーズ |  | ○ | ○ | 1920 x 1080 @ 75 Hz | 16:9 |  |  | 1,000:1 (typ) | 300 cd/m² | 178° / 178° | 約1670万色 | 72% NTSC (CIE 1931) | ○ | ○ | チルト: -5°/21°, スィベル:30°/30° |  | 0.3114 mm x 0.3114 mm | Normal: 8ms (gtg) Fast: 5ms (gtg) Extreme: 4ms (gtg) | 30 kHz ~ 83 kHz (auto) | 48 kHz ~ 75 Hz (auto) | 100 VAC to 240 VAC / 50 Hz or 60 Hz ± 3 Hz / 1.5 A | 20W (typ) ~ 31W (max) | 0.3W未満 | 0.3W未満 | Yes(8.0) | Yes | 〇 |  | - | - | DP | - | HDMI | - | - | NA | - | No |  |  | 電源ケーブル HDMIケーブル | × |  |  | ○ |  | ○ |  | ○ |  | × | ○ | ○ |  | 597.89mm (23.54") | 336.31mm (13.24") |  |  |  | ○ | 363.6 x 609.9 x 54.0mm (14.32" x 24.01" x 2.13") | 4.3 kg (9.48 lb) | 6.0 kg (13.23 lbs)
| Cons | https://dell.to/3aHQ9sy | S2721HSX |  | 27 | 現行 | Sシリーズ |  | ○ | ○ | 1920 x 1080 @ 75 Hz | 16:9 |  |  | 1,000:1 (typ) | 300 cd/m² | 178° / 178° | 約1670万色 | 72% NTSC (CIE 1931) | ○ | ○ | チルト: -5°/21°, スィベル:30°/30° |  | 0.3114 mm x 0.3114 mm | Normal: 8ms (gtg) Fast: 5ms (gtg) Extreme: 4ms (gtg) | 30 kHz ~ 83 kHz (auto) | 48 kHz ~ 75 Hz (auto) | 100 VAC to 240 VAC / 50 Hz or 60 Hz ± 3 Hz / 1.5 A | 20W (typ) ~ 31W (max) | 0.3W未満 | 0.3W未満 | Yes(8.0) | Yes | 〇 |  | - | - | DP | - | HDMI | - | - | NA | - | No |  |  | 電源ケーブル HDMIケーブル | × |  |  | - | - | - | - | - | - | × | - | - |  | 597.89mm (23.54") | 336.31mm (13.24") |  |  |  | ○ | 363.6 x 609.9 x 54.0mm (14.32" x 24.01" x 2.13") | 4.3 kg (9.48 lb) | 6.0 kg (13.23 lbs)
| Cons | https://dell.to/3gfv7Tl | S2721Q |  | 27 | 現行 | Sシリーズ |  | ○ | ○ | 3840 x 2160 @ 60 Hz | 16:9 |  |  | 1,300:1 (typ) | 350 cd/m² | 178° / 178° | 約10億7千万色 | 99% sRGB | x | x | チルト: -5°/21° |  | 0.1554 x 0.1554 mm | Normal: 8ms (gtg) Fast: 5ms (gtg) Extreme: 4ms (gtg) | 130 kHz ~ 137 kHz (auto) | 40 Hz ~ 60 Hz (auto) | 100 VAC to 240 VAC / 50 Hz or 60 Hz ± 3 Hz / 1.5 A | 28W (typ) ~ 52W (max) | 0.3W未満 | 0.3W未満 | Yes(8.0) | Yes | 〇 |  | - | - | DP | - | 2xHDMI(Ver 2.0) | - | - | NA | - | No |  |  | 電源ケーブル HDMIケーブル | 内蔵 |  |  | - | - | - | - | - | - | × | - | - |  | 596.7mm (23.49") | 335.7mm (13.21") |  |  |  | ○ | 364.6 x 611.6 x 55.4mm (14.35" x 24.08" x 2.18") | 4.7 kg (10.36 lb) | 5.6 kg (12.35 lb)
| Cons | Amazonモデル | S2721QS |  | 27 | 現行 | Sシリーズ |  | ○ | ○ | 3840 x 2160 @ 60 Hz | 16:9 |  |  | 1,300:1 (typ) | 350 cd/m² | 178° / 178° | 約10億7千万色 | 99% sRGB | ○ | ○ | チルト: -5°/21°, スィベル:30°/30° |  | 0.1554 x 0.1554 mm | Normal: 8ms (gtg) Fast: 5ms (gtg) Extreme: 4ms (gtg) | 130 kHz ~ 137 kHz (auto) | 40 Hz ~ 60 Hz (auto) | 100 VAC to 240 VAC / 50 Hz or 60 Hz ± 3 Hz / 1.5 A | 28W (typ) ~ 52W (max) | 0.3W未満 | 0.3W未満 | Yes(8.0) | Yes | 〇 |  | - | - | DP | - | 2xHDMI(Ver 2.0) | - | - | NA | - | No |  |  | 電源ケーブル HDMIケーブル | 内蔵 |  |  | ○ |  | ○ |  | ○ |  | × | ○ | ○ |  | 596.7mm (23.49") | 335.7mm (13.21") |  |  |  | ○ | 364.6 x 611.6 x 55.4mm (14.35" x 24.08" x 2.18") | 4.7 kg (10.36 lb) | 6.4 kg (14.11 lb)
| Cons | https://dell.to/2EoRSa2 | S3221QS |  | 31.5 | 現行 | Sシリーズ |  | ○ | ○ | 3840 x 2160 @ 60 Hz | 16:9 |  |  | 3000:1 (typ) | 300 cd/m² | 178° / 178° | 約10億7千万色 | 99% sRGB, 90% DCI-P3 | ○ | x | チルト: -5°/21° |  | 0.18159 mm x 0.18159 mm | Normal: 8ms (gtg) Fast: 5ms (gtg) Extreme: 4ms (gtg) | 29 kHz ~ 140 kHz (auto) | 40 Hz ~ 60 Hz (auto) | 100 VAC to 240 VAC / 50 Hz or 60 Hz ± 3 Hz / 1.5 A | 38W (typ) ~ 91W (max) | 0.3W未満 | 0.3W未満 | No | No | 〇 |  | - | - | DP | - | 2xHDMI(Ver 2.0) | - | 2 | NA | - | No |  |  | 電源ケーブル HDMIケーブル USBアップストリームケーブル | 内蔵 |  |  | ○ |  | × |  | × |  | × | × | × |  | 697.3mm (27.5") | 392.3mm (15.4") |  |  |  | ○ | 424.8 x 709.2 x 64.0mm (16.72" x 27.92" x 2.52") | 7.4 kg (16.25 lb) | 10.9 kg (24.12 lb)
| Comm | https://dell.to/3mliAm9 | U2422H |  | 23.8 | 現行 | デジタルハイエンド |  | ○ | ○(ComfortView Plus) | 1920 x 1080 | 16:9 | IPS | 非光沢 | Contrast Ratio: 1000:1 (typical) | 250 cdm/m2 ( typical ) | 178°/178° | 約1670万色 | 100% sRGB, 85% DCI-P3, and 100% REC-709 | ○ | ○ | Yes (tilt: 5°/21°, Swivel:45°/45°) | x | 0.2745 mm x 0.2745 mm | 5 ms (gray to gray - FAST mode), 8 ms (gray to gray - NORMAL mode) | 30 kHz to 83 kHz (automatic) | 56 Hz to 76 Hz (automatic) | 100 VAC to 240 VAC / 50 Hz or 60 Hz + 3 Hz / 1.2 A ( maximum) | 11.6W ~ 63W | 0.3W未満 | 0.3W未満 | Yes(8.0) | Yes | 〇 |  | - | - | DP (Ver 1.4) | - | HDMI | - | 4 (3x Type-A, 1xType-C) | NA | DP Out | Yes | - |  | 電源ケーブル(1.8m) Display Portケーブル(1.8m) USBアップストリームケーブル(Type-A to C) | SB521A |  |  | ○ |  | ○ |  | ○ |  | × | ○ | ○ |  | 527.04 mm (20.75 inches) | 296.46 mm (11.67 inches) |  |  |  | ○ |  | 3.52 Kg (7.75 lb) | 5.57 Kg (12.27 lb)
| Comm | https://dell.to/3sOvMlP | U2422HE | U2421HE | 23.8 | 現行 | デジタルハイエンド |  | ○ | ○(ComfortView Plus) | 1920 x 1080 | 16:9 | IPS | 非光沢 | Contrast Ratio: 1000:1 (typical) | 250 cdm/m2 ( typical ) | 178°/178° | 約1670万色 | 100% sRGB, 85% DCI-P3, and 100% REC-709 | ○ | ○ | Yes (tilt: 5°/21°, Swivel:45°/45°) | x | 0.2745 mm x 0.2745 mm | 5 ms (gray to gray - FAST mode), 8 ms (gray to gray - NORMAL mode) | 30 kHz to 83 kHz (automatic) | 56 Hz to 76 Hz (automatic) | 100 VAC to 240 VAC / 50 Hz or 60 Hz + 3 Hz / 2.1 A ( maximum) | 11.8W ~ 210W | 0.3W未満 | 0.3W未満 | Yes(8.0) | Yes | 〇 |  | - | - | DP (Ver 1.4) | - | HDMI | DP1.4/PD90W | 5 (4x Type-A, 1xType-C) | NA | DP Out | Yes | RJ-45 |  | 電源ケーブル(1.8m) Display Portケーブル(1.8m) USB Type-Cケーブル(1m) USBアップストリームケーブル(Type-A to C) | SB521A |  |  | ○ |  | ○ |  | ○ |  | × | ○ | ○ |  | 527.04 mm (20.75 inches) | 296.46 mm (11.67 inches) |  |  |  | ○ |  | 3.96 Kg (8.72 lb) | 6.06 Kg (13.35 lb)
| Comm | https://dell.to/3sWcHy5 | U2722D |  | 27 | 現行 | デジタルハイエンド |  | ○ | ○(ComfortView Plus) | 2560x1440 | 16:9 | IPS | 非光沢 | Contrast Ratio: 1000:1 (typical) | 350 cdm/m2 ( typical ) | 178°/178° | 約10億7千万色 | 100% sRGB, 85% DCI-P3, and 100% REC-709 | ○ | ○ | Yes (tilt: 5°/21°, Swivel:45°/45°) | ○ | 0.2331 mm x 0.2331 mm | 5 ms (gray to gray - FAST mode), 8 ms (gray to gray - NORMAL mode) | 30 kHz to 90 kHz (automatic) | 49 Hz to 76 Hz (automatic) | 100 VAC to 240 VAC / 50 Hz or 60 Hz + 3 Hz / 1.6 A ( maximum) | 25W ~ 74W | 0.3W未満 | 0.3W未満 | Yes(8.0) | Yes | 〇 |  | - | - | DP (Ver 1.4) | - | HDMI | - | 4 (3x Type-A, 1xType-C) | NA | DP Out | Yes | - |  | 電源ケーブル(1.8m) Display Portケーブル(1.8m) USBアップストリームケーブル(Type-A to C) | SB521A |  |  | ○ |  | ○ |  | ○ |  | × | ○ | ○ |  | 596.7 mm (23.49 inches) | 335.7 mm (13.21 inches) |  |  |  | ○ |  | 4.38 Kg (9.66 lb) | 6.61 Kg (14.57 lb)
| Comm | https://dell.to/3mmIBkQ | U2722DE |  | 27 | 現行 | デジタルハイエンド |  | ○ | ○(ComfortView Plus) | 2560x1440 | 16:9 | IPS | 非光沢 | Contrast Ratio: 1000:1 (typical) | 350 cdm/m2 ( typical ) | 178°/178° | 約10億7千万色 | 100% sRGB, 85% DCI-P3, and 100% REC-709 | ○ | ○ | Yes (tilt: 5°/21°, Swivel:45°/45°) | ○ | 0.233 mm x 0.233 mm | 5 ms (gray to gray - FAST mode), 8 ms (gray to gray - NORMAL mode) | 30 kHz to 90 kHz (automatic) | 49 Hz to 76 Hz (automatic) | 100 VAC to 240 VAC / 50 Hz or 60 Hz + 3 Hz / 2.4 A ( maximum) | 30W ~ 197W | 0.3W未満 | 0.3W未満 | Yes(8.0) | Yes | 〇 |  | - | - | DP (Ver 1.4) | - | HDMI | DP1.4/PD90W/USB | 5 (4x Type-A, 1xType-C) | NA | DP Out | Yes | RJ-45 |  | 電源ケーブル(1.8m) Display Portケーブル(1.8m) USB Type-Cケーブル(1m) USBアップストリームケーブル(Type-A to C) | SB521A |  |  | ○ |  | ○ |  | ○ |  | × | ○ | ○ |  | 596.74 mm (23.49 inches) | 335.66 mm (13.21 inches) |  |  |  | ○ |  | 4.78 Kg (10.54 lb) | 7.02 Kg (15.47 lb)
| Comm | https://dell.to/2ZoXzwb | C2422HE |  | 23.8 | 現行 | ビデオカンファレンス |  | ○ | ○(ComfortView Plus) | 1920x1080 | 16:9 | IPS | 非光沢 | 1000:1 (typical) | 250 cd/m² (typical) | 178°/178° | 約1678万色 | 99% sRGB 99% REC 709 | ○ | ○ | チルト: 5°/21°, スィベル:30°/30° | x | 0.2745 mm x 0.2745 mm | 5 ms (Fast) - (gray to gray), 8 ms (normal) ; | 30 kHz to 83 kHz | 56 Hz to 76 Hz | 100-240 VAC / 50 or 60 Hz ± 3 Hz / 2.3 A (maximum) | 14.2W - 195W | 0.2W未満 | 0.2W未満 | Yes(8.0) | Yes | 〇 |  | - | - | DP | - | HDMI(Ver 2.0) | DP1.4/PD90W/USB 3.2 Gen1 | 4 (3x Type-A, 1xType-C) | NA | DP-Out | Yes | RJ-45 |  | 電源ケーブル(1.8m) Display Portケーブル(1.8m) USB Type-C ケーブル(1.8m) USB 3.2 Gen1アップストリームケーブル(Type-A to B) | 内蔵 |  |  | ○ |  | ○ |  | ○ |  | × | ○ | ○ |  | 527.04 mm (20.75 inches) | 296.46 mm (11.67 inches) |  |  |  | ○ | 383.15 mm (13.9 in.) x 538.64 mm (21.21 in.) x 51.24 mm (2.00 in.) | 4.33 kg (9.6 lb) | 6.53 kg (14.4 lb)
| Comm | https://dell.to/3auV5CP | C2722DE |  | 27 | 現行 | ビデオカンファレンス |  | ○ | ○(ComfortView Plus) | 2560x1440 | 16:9 | IPS | 非光沢 | 1000:1 (typical) | 350 cd/m² (typical) | 178°/178° | 約1678万色 | 99% sRGB 99% REC 709 | ○ | ○ | チルト: 5°/21°, スィベル:30°/30° | x | 0.2331 mm x 0.2331 mm | 5 ms (Fast) - (gray to gray), 8 ms (normal) ; | 30 kHz to 90 kHz | 56 Hz to 76 Hz | 100-240 VAC / 50 or 60 Hz ± 3 Hz / 2.5 A (maximum) | 22.8W - 210W | 0.3W未満 | 0.2W未満 | Yes(8.0) | Yes | 〇 |  | - | - | DP | - | HDMI(Ver 2.0) | DP1.4/PD90W/USB 3.2 Gen1 | 4 (3x Type-A, 1xType-C) | NA | DP-Out | Yes | RJ-45 |  | 電源ケーブル(1.8m) Display Portケーブル(1.8m) USB Type-C ケーブル(1.8m) USB 3.2 Gen1アップストリームケーブル(Type-A to B) | 内蔵 |  |  | ○ |  | ○ |  | ○ |  | × | ○ | ○ |  | 596.74 mm (23.49 inches) | 335.66 mm (13.22 inches) |  |  |  | ○ | 425.43 mm (16.75 in.) x 612.34 mm (24.11 in.) x 53.93 mm (2.10 in.) | 5.74 kg (12.7 lb) | 9.21 kg (20.3 lb)
| Comm | https://dell.to/3azzU2B | C3422WE |  | 34.1 | 現行 | ビデオカンファレンス |  | ○ | ○(ComfortView Plus) | 3440x1440 | 21:9 | IPS | 非光沢 | 1000:1 (typical) | 300 cd/m² (typical) | 178°/178° | 約10億7千万色 | 99% sRGB 99% REC 709 | ○ | x | チルト: 5°/21°, スィベル:30°/30° | ○ | 0.2325 mm x 0.2325 mm | 5 ms (Fast) - (gray to gray), 8 ms (normal) ; | 30 kHz to 90 kHz | 56 Hz to 76 Hz | 100-240 VAC / 50 or 60 Hz ± 3 Hz / 2.8 A (maximum) | 32.5W - 220W | 0.4W未満 | 0.3W未満 | Yes(8.0) | Yes | 〇 |  | - | - | DP | - | HDMI(Ver 2.0) | DP1.4/PD90W/USB 3.2 Gen1 | 4 (3x Type-A, 1xType-C) | NA | - | No | RJ-45 |  | 電源ケーブル(1.8m) Display Portケーブル(1.8m) USB Type-C ケーブル(1.8m) USB 3.2 Gen1アップストリームケーブル(Type-A to B) | 内蔵 |  |  | ○ |  | × |  | × |  | × | × | × |  | 799.8 mm (31.49 inches) | 334.8 mm (13.18 inches) |  |  |  | ○ | 434.43 mm (17.08 in.) x 815.85 mm ( 32.1 in.) x 81.08 mm (3.2 in.) | 7.3 kg (16.06 lb) | 11.35 kg (25 lb)
| Comm | https://dell.to/3mqtCqi | C5522QT |  | 54.64 | 現行 | カンファレンスルームモニタ |  | - | ○ | 3840x2160 | 16:9 | IPS | 非光沢 | 1300 to 1 (typical) | 350 cd/m² (typical) | 178°/178° | 約10億7千万色 | 72% (CIE1931) | x | x | x |  | 0.315 mm x 0.315 mm | 9 ms typical (G to G) | 30 kHz to 140 kHz (DP/HDMI/USB-C DP Alt-mode) | 24 Hz to 75 Hz (DP/HDMI/USB-C DP Alt-mode) | 100-240 VAC / 50 or 60 Hz ± 3 Hz / 5.5 A (maximum) | 85W ~ 300W | 0.5W | 0.3W | Yes(8.0) | 確認中 | 〇 |  | - | - | DP | - | 3xHDMI(ver 2.0) | DP1.2/PD(90W) | 4 | NA | - | No | RJ-45 (管理･制御用) |  | 電源ケーブル HDMIケーブル(3m) DPケーブル(3m) USB Type-Cケーブル(1.8m) USBアップストリームケーブル(3m) | 内蔵 |  |  | × |  | × |  | × |  | × | × | × |  | 1209.6 mm (47.62 in.) | 680.4 mm (26.79 in.) |  |  |  | ○ 400 x 300 | 769.78 mm (30.31 in.) x 1298.98 mm (51.14 in.) x 78.7 mm (3.10 in.) | 34.5 kgs (76.06 lb)
| Comm | https://dell.to/3sTkpsT | C6522QT |  | 64.53 | 現行 | カンファレンスルームモニタ |  | - | ○ | 3840x2160 | 16:9 | IPS | 非光沢 | 1300 to 1 (typical) | 350 cd/m² (typical) | 178°/178° | 約10億7千万色 | 72% (CIE1931) | x | x | x |  | 0.372 mm x 0.372 mm | 9 ms typical (G to G) | 30 kHz to 140 kHz (DP/HDMI/USB-C DP Alt-mode) | 24 Hz to 75 Hz (DP/HDMI/USB-C DP Alt-mode) | 100-240 VAC / 50 or 60 Hz ± 3 Hz / 6.0 A (maximum) | 115W ~ 350W | 0.5W | 0.3W | Yes(8.0) | 確認中 | 〇 |  | - | - | DP | - | 3xHDMI(ver 2.0) | DP1.2/PD(90W) | 4 | NA | - | No | RJ-45 (管理･制御用) |  | 電源ケーブル HDMIケーブル(3m) DPケーブル(3m) USB Type-Cケーブル(1.8m) USBアップストリームケーブル(3m) | 内蔵 |  |  | × |  | × |  | × |  | × | × | × |  | 1428.5 mm (56.24 in.) | 803.5 mm (31.63 in.) |  |  |  | ○ 400 x 400 | 892.92 mm (35.15 in.) x 1517.88 mm (59.76 in.) x 78.7 mm (3.10 in.) | 45.2 kgs (99.65 lb)
| Comm | https://dell.to/3zbocoA | P2222H | P2219H | 21.5 | 現行 | プロフェッショナル |  | ○ | ○(ComfortView Plus) | 1920 x 1080 | 16:9 | IPS | 非光沢 | 1000: 1 (typical) | 250 cd/m ²(typical) | 178°/178° | 約1670万色 | sRGB 99% |  | ○ | Yes (tilt: 5°/21°, Swivel:45°/45°) | x | 0.248 mm x 0.248 mm | 5 ms typical (Fast) (gray to gray) 8 ms (Normal mode) (gray to gray) | 30 kHz to 83 kHz (automatic) | 56 Hz to 76 Hz (automatic) | 100 VAC to 240 VAC / 50 Hz or 60 Hz ± 3 Hz / 1.5 A (typical) | 11.8W ~ 46W | 0.3W未満 | 0.3W未満 | Yes(8.0) |  | 〇 |  | VGA | - | DP | - | HDMI | - | 4 | NA | - | No | - |  | 電源ケーブル (1.8m) Display Portケーブル(1.8m) VGAケーブル (1.8m) USBアップストリームケーブル(1.8m) | SB521A |  |  | ○ |  | ○ |  | ○ |  | × | ○ | ○ |  | 476.06 mm (18.74 in.) | 267.79 mm (10.54 inches) |  |  |  | ○ | 289.99 mm (11.42 in.) x 487.26 mm (19.18 in.) x 52.15 mm (2.05 in.) | 2.82 kg (6.22 lb) | 4.83 kg (10.65 lb)
| Comm | https://dell.to/3kkJ8TV | P2422H | P2419H | 23.8 | 現行 | プロフェッショナル |  | ○ | ○(ComfortView Plus) | 1920 x 1080 | 16:9 | IPS | 非光沢 | 1000: 1 (typical) | 250 cd/m ²(typical) | 178°/178° | 約1670万色 | sRGB 99% |  | ○ | Yes (tilt: 5°/21°, Swivel:45°/45°) | x | 0.275 mm x 0.275 mm | 5 ms typical (Fast) (gray to gray) 8 ms (Normal mode) (gray to gray) | 30 kHz to 83 kHz (automatic) | 56 Hz to 76 Hz (automatic) | 100 VAC to 240 VAC / 50 Hz or 60 Hz ± 3 Hz / 1.5 A (typical) | 12W ~ 48W | 0.3W未満 | 0.3W未満 | Yes(8.0) |  | 〇 |  | VGA | - | DP | - | HDMI | - | 4 | NA | - | No | - |  | 電源ケーブル (1.8m) Display Portケーブル(1.8m) VGAケーブル (1.8m) USBアップストリームケーブル(1.8m) | SB521A |  |  | ○ |  | ○ |  | ○ |  | × | ○ | ○ |  | 527.04 mm (20.75 inches) | 296.46 mm (11.67 inches) |  |  |  | ○ | 318.50 mm (12.54 in.) x 537.80 mm (21.17 in.) x 52.15 mm (2.05 in.) | 3.39 kg (7.47 lb) | 5.57 kg (12.28 lb)
| Comm | https://dell.to/2WggUla | P2422HE | P2419HC | 23.8 | 現行 | プロフェッショナル |  | ○ | ○(ComfortView Plus) | 1920 x 1080 | 16:9 | IPS | 非光沢 | 1000: 1 (typical) | 250 cd/m ²(typical) | 178°/178° | 約1670万色 | sRGB 99% |  | ○ | Yes (tilt: 5°/21°, Swivel:45°/45°) | x | 0.275 mm x 0.275 mm | 5 ms typical (Fast) (gray to gray) 8 ms (Normal mode) (gray to gray) | 30 kHz to 83 kHz (automatic) | 56 Hz to 76 Hz (automatic) | 100 VAC to 240 VAC / 50 Hz or 60 Hz ± 3 Hz / 1.5 A (typical) | 14.5W ~ 118W | 0.3W未満 | 0.3W未満 | Yes(8.0) |  | 〇 |  | - | - | DP | - | HDMI | DP1.2/PD65W/USB | 4 | NA | DP-Out | Yes | RJ-45 |  | 電源ケーブル (1.8m) Display Portケーブル(1.8m) USB Type-Cケーブル(1.8m) | SB521A |  |  | ○ |  | ○ |  | ○ |  | × | ○ | ○ |  | 527.04 mm (20.75 inches) | 296.46 mm (11.67 inches) |  |  |  | ○ | 318.50 mm (12.54 in.) x 537.80 mm (21.17 in.) x 52.15 mm (2.05 in.) | 3.81 kg (8.40 lb) | 6.00 kg (13.23 lb)
| Comm | https://dell.to/3mDM0OD | P2722H | P2719H | 27 | 現行 | プロフェッショナル |  | ○ | ○(ComfortView Plus) | 1920 x 1080 | 16:9 | IPS | 非光沢 | 1000: 1 (typical) | 250 cd/m ²(typical) | 178°/178° | 約1670万色 | sRGB 99% |  | ○ | Yes (tilt: 5°/21°, Swivel:45°/45°) | x | 0.311 mm x 0.311 mm | 5 ms typical (Fast) (gray to gray) 8 ms (Normal mode) (gray to gray) | 30 kHz to 83 kHz (automatic) | 56 Hz to 76 Hz (automatic) | 100 VAC to 240 VAC / 50 Hz or 60 Hz ± 3 Hz / 1.5 A (typical) | 15W ~ 55W | 0.3W未満 | 0.3W未満 | Yes(8.0) |  | 〇 |  | VGA | - | DP | - | HDMI | - | 4 | NA | - | No | - |  | 電源ケーブル (1.8m) Display Portケーブル(1.8m) VGAケーブル (1.8m) USBアップストリームケーブル(1.8m) | SB521A |  |  | ○ |  | ○ |  | ○ |  | × | ○ | ○ |  | 597.88 mm (23.54 inches) | 336.31 mm (13.24 inches) |  |  |  | ○ | 359.60 mm (14.16 in.) x 609.90 mm (24.01 in.) x 52.15 mm (2.05 in.) | 4.38 kg (9.66 lb) | 6.77 kg (14.93 lb)
| Comm | https://dell.to/3DapQZV | P2722HE |  | 27 | 現行 | プロフェッショナル |  | ○ | ○(ComfortView Plus) | 1920 x 1080 | 16:9 | IPS | 非光沢 | 1000: 1 (typical) | 250 cd/m ²(typical) | 178°/178° | 約1670万色 | sRGB 99% |  | ○ | Yes (tilt: 5°/21°, Swivel:45°/45°) | x | 0.311 mm x 0.311 mm | 5 ms typical (Fast) (gray to gray) 8 ms (Normal mode) (gray to gray) | 30 kHz to 83 kHz (automatic) | 56 Hz to 76 Hz (automatic) | 100 VAC to 240 VAC / 50 Hz or 60 Hz ± 3 Hz / 1.70 A (typical) | 17.1W ~ 132W | 0.3W未満 | 0.3W未満 | Yes(8.0) |  | 〇 |  | - | - | DP | - | HDMI | DP1.2/PD65W/USB | 4 | NA | DP-Out | Yes | RJ-45 |  | 電源ケーブル (1.8m) Display Portケーブル(1.8m) USB Type-Cケーブル(1.8m) | SB521A |  |  | ○ |  | ○ |  | ○ |  | × | ○ | ○ |  | 597.88 mm (23.54 inches) | 336.31 mm (13.24 inches) |  |  |  | ○ | 359.60 mm (14.16 in.) x 609.90 mm (24.01 in.) x 52.15 mm (2.05 in.) | 4.92 kg (10.85 lb) | 7.14 kg (15.74 lb)
| Comm | https://dell.to/3gp5nXG | P3222QE |  | 31.5 | 現行 | プロフェッショナル |  | ○ | ○(ComfortView Plus) | 3840x2160 | 16:9 | IPS | 非光沢 | 1000: 1 (typical) | 350 cd/m ²(typical) | 178°/178° | 約10億7千万色 | sRGB 99% |  | ○ | Tilt (-5° to 21°) Swivel (-30° to 30°) | x | 0.18159 mm x 0.18159 mm | 5 ms (Fast mode) 8 ms (Normal mode) | 30 kHz to 140 kHz | 24 Hz to 75 Hz | 100-240 VAC / 50 or 60 Hz ± 3 Hz / 1.8 A (maximum) | 28.3W ~ 145W | 0.3W未満 | 0.3W未満 | Yes(8.0) |  | 〇 |  | - | - | DP (Ver 1.4) | - | HDMI (ver2.0) | DP/PD65W/USB | 4 | NA | - | No | RJ-45 |  | 電源ケーブル (1.8m) Display Portケーブル(1.8m) USB Type-Cケーブル(1m) USB Type-A to Type-Cケーブル(1.8m) | SB521A |  |  | ○ |  | × |  | × |  | × | × | × |  | 697.31 mm (27.45 in.) | 392.23 mm (15.44 in.) |  |  |  | ○ | 417.17 mm (16.42 in.) x 712.40 mm (28.05 in.) x 56.18 mm (2.21 in.) | 5.30 kg (11.68 lb.) | 10.00 kg (22.04 lb.)
| Cons | https://dell.to/3D8OmdQ | SE2222H |  | 21.45 | 現行 | Sシリーズ |  | ○ | ○ | 1920 x 1080 | 16:9 | VA | 非光沢 | 3,000:1 (typ) | 250 cd/m ²(typical) | 178°/178° | 約1670万色 | 72% NTSC (CIE 1931) | x | × | Tilt -5° / 21° | x | 0.249 mm x 0.241 mm | Normal: 12ms (gtg) Fast: 8ms (gtg) | 30 kHz ~ 83 kHz (auto) | 48 Hz ~ 75 Hz | 100 VAC to 240 VAC / 50 Hz or 60 Hz ± 3 Hz / 1.5 A (max) | 14.1W ~ 22W | 0.3W | 0.3W | No |  | 〇 |  | VGA | - | - | - | HDMI | - | - | NA | - | No | - |  | 電源ケーブル HDMIケーブル | × |  |  | ○ |  | ○ |  | ○ |  | × | ○ | ○ |  | 478.66mm (18.84") | 260.28mm (10.25") |  |  |  | ○ | 295.38 x 504.26 x 49.21mm (11.63" x 19.85" x 1.94") | 2.34 kg (5.15 lbs) | 2.89 kg (6.37 lbs)
| Cons | Amazonモデル | SE2422H |  | 23.8 | 現行 | Sシリーズ |  | ○ | ○ | 1920 x 1080 60 Hz (VGA) / 75 Hz (HDMI) | 16:9 | VA | 非光沢 | 3,000:1 (typ) | 250 cd/m ²(typical) | 178°/178° | 約1670万色 | 72% NTSC (CIE 1931) | x | × | Tilt -5° / 21° | x | 0.2745 mm x 0.2745 mm | Typical: 12ms (gtg) Fast: 8ms (gtg) Extreme: 5ms (gtg) | 31 kHz ~ 80 kHz (VGA) / 31 ~ 84 kHz (HDMI) | 48 Hz ~ 75 Hz | 100 VAC to 240 VAC / 50 Hz or 60 Hz ± 3 Hz / 1.5 A (max) | 15.7W ~ 24W | 0.3W | 0.3W | No |  | 〇 |  | VGA | - | - | - | HDMI | - | - | NA | - | No | - |  | 電源ケーブル HDMIケーブル | × |  |  | ○ |  | ○ |  | ○ |  | × | ○ | ○ |  | 527.04mm (20.75") | 296.46mm (11.67") |  |  |  | ○ | 331.61 x 552.64 x 49.69mm (13.06" x 21.76" x 1.96") | 3.18 kg (7.01 lbs) | 3.77 kg (8.31 lbs)
| Cons | Amazonモデル | SE2722H |  | 27 | 現行 | Sシリーズ |  | ○ | ○ | 1920 x 1080 60 Hz (VGA) / 75 Hz (HDMI) | 16:9 | VA | 非光沢 | 3,000:1 (typ) | 250 cd/m ²(typical) | 178°/178° | 約1670万色 | 84% NTSC (CIE 1976) / 72% NTSC (CIE 1931) | x | × | Tilt -5° / 21° | x | 0.3108 mm x 0.3108 mm | Typical: 8ms (gtg) Fast: 5ms (gtg) Extreme: 4ms (gtg) | 30 kHz ~ 83 kHz (auto) | 56 Hz ~ 75 Hz (VGA) 48 Hz ~ 75 Hz (HDMI, auto) | 100 VAC to 240 VAC / 50 Hz or 60 Hz ± 3 Hz / 1.6 A (max) | 20W ~ 24W | 0.3W | 0.3W | No |  | 〇 |  | VGA | - | - | - | HDMI | - | - | NA | - | No | - |  | 電源ケーブル HDMIケーブル | × |  |  | ○ |  | ○ |  | ○ |  | × | ○ | ○ |  | 596.74mm (23.49") | 335.66mm (13.22") |  |  |  | ○ | 369.61 x 623.30 x 55.56mm (14.55" x 24.54" x 2.19") | 3.80 kg (8.38 lbs) | 4.63 kg (10.21 lbs)
| Comm | https://dell.to/3kxw65J | E2222HS |  | 21.45 | 現行 | エントリー |  | ○ | ○ | 1920 x 1080 | 16:9 | VA | 非光沢 | 3000:1 (typical) | 250 cd/m² (typical) | 178°/178° | 16.7 Million | 83% (CIE1976) 72% (CIE1931) | ○ | × | チルト: -5°/21° | x | 0.249 x 0.241 mm | 10 ms typical (Normal) 5 ms typical (Fast) (gray to gray) | 30 kHz to 83 kHz (automatic) | 50 Hz to 75 Hz (automatic) | 100 VAC to 240 VAC / 50 Hz or 60 Hz ± 3 Hz / 0.7 A (typical) | 12.13W ~ 21W | 0.3W未満 | 0.3W未満 | Yes(8.0) | 確認中 |  |  | VGA | - | DP | - | HDMI | - | - | NA | - | No | - |  | 電源ケーブル (1.8m) HDMIケーブル(1.8m) VGAケーブル(1.8m) | 内蔵 |  |  | ○ |  | ○ |  | ○ |  | TBD | ○ | ○ |  | 478.66 mm (18.84 inches) | 260.28 mm (10.25 inches) |  |  |  | ○ | 295.38 mm (11.63 inches) x 504.26 mm (19.85 inches) x 49.64 mm (1.95 inches) | 2.34 kg (5.16 lb) | 3.89 kg (8.58 lb)
| Comm |  | E2222H |  | 21.45 | TBD | エントリー |  | ○ | ○ | 1920 x 1080 | 16:9 | VA | 非光沢 | 3000:1 (typical) | 250 cd/m² (typical) | 178°/178° | 16.7 Million | 83% (CIE1976) 72% (CIE1931) | x | × | チルト: -5°/21° | x | 0.249 x 0.241 mm | 10 ms typical (Normal) 5 ms typical (Fast) (gray to gray) | 30 kHz to 83 kHz (automatic) | 50 Hz to 75 Hz (automatic) | 100 VAC to 240 VAC / 50 Hz or 60 Hz ± 3 Hz / 0.7 A (typical) | 12.13W ~ 19W | 0.3W未満 | 0.3W未満 | Yes(8.0) | 確認中 | 〇 |  | VGA | - | DP | - | - | - | - | NA | - | No | - |  | 電源ケーブル (1.8m) Display Portケーブル(1.8m) VGAケーブル(1.8m) | - |  |  | ○ |  | ○ |  | ○ |  | TBD | ○ | ○ |  | 478.66 mm (18.84 inches) | 260.28 mm (10.25 inches) |  |  |  | ○ | 295.38 mm (11.63 inches) x 504.26 mm (19.85 inches) x 49.64 mm (1.95 inches) | 2.26 kg (4.98 lb) | 3.04 kg (6.70 lb)
| Comm |  | E2422HS |  | 23.8 | FY22Q3予定 | エントリー |  | ○ | ○ | 1920 x 1080 | 16:9 | IPS | 非光沢 | 1000:1 (typical) | 250 cd/m² (typical) | 178°/178° | 16.7 Million | 83% (CIE1976) 72% (CIE1931) | ○ | × | チルト: -5°/21° | x | 0.2745 x 0.2745 mm | 8 ms typical (Normal) 5 ms typical (Fast) (gray to gray) | 30 kHz to 83 kHz (automatic) | 50 Hz to 75 Hz (automatic) | 100 VAC to 240 VAC / 50 Hz or 60 Hz ± 3 Hz / 1.5 A (typical) | 16W ~ 28W | 0.3W未満 | 0.3W未満 | Yes(8.0) | 確認中 | 〇 |  | VGA | - | DP | - | HDMI | - | - | NA | - | No | - |  | 電源ケーブル (1.8m) HDMIケーブル(1.8m) VGAケーブル(1.8m) | 内蔵 |  |  | ○ |  | ○ |  | ○ |  | TBD | ○ | ○ |  | 527.04 mm (20.75 inches) | 296.46 mm (11.67 inches) |  |  |  | ○ | 331.61 mm (13.06 inches) x 552.64 mm (21.76 inches) x 49.69 mm (1.96 inches) | 3.24 kg (7.14 lb) | 4.88 kg (10.76 lb)
| Comm |  | E2422H |  | 23.8 | FY22Q3予定 | エントリー |  | ○ | ○ | 1920 x 1080 | 16:9 | IPS | 非光沢 | 1000:1 (typical) | 250 cd/m² (typical) | 178°/178° | 16.7 Million | 83% (CIE1976) 72% (CIE1931) | x | × | チルト: -5°/21° | x | 0.2745 x 0.2745 mm | 8 ms typical (Normal) 5 ms typical (Fast) (gray to gray) | 30 kHz to 83 kHz (automatic) | 50 Hz to 75 Hz (automatic) | 100 VAC to 240 VAC / 50 Hz or 60 Hz ± 3 Hz / 1.5 A (typical) | 16W ~ 28W | 0.3W未満 | 0.3W未満 | Yes(8.0) | 確認中 | 〇 |  | VGA | - | DP | - | - | - | - | NA | - | No | - |  | 電源ケーブル (1.8m) Display Portケーブル(1.8m) VGAケーブル(1.8m) | - |  |  | ○ |  | ○ |  | ○ |  | TBD | ○ | ○ |  | 527.04 mm (20.75 inches) | 296.46 mm (11.67 inches) |  |  |  | ○ | 331.61 mm (13.06 inches) x 552.64 mm (21.76 inches) x 49.69 mm (1.96 inches) | 3.20 kg (7.05 lb) | 4.03 kg (8.88 lb)
| Comm |  | E2422HN |  | 23.8 | FY22Q3予定 | エントリー |  | ○ | ○ | 1920 x 1080 | 16:9 | IPS | 非光沢 | 1000:1 (typical) | 250 cd/m² (typical) | 178°/178° | 16.7 Million | 83% (CIE1976) 72% (CIE1931) | x | × | チルト: -5°/21° | x | 0.2745 x 0.2745 mm | 8 ms typical (Normal) 5 ms typical (Fast) (gray to gray) | 30 kHz to 83 kHz (automatic) | 50 Hz to 75 Hz (automatic) | 100 VAC to 240 VAC / 50 Hz or 60 Hz ± 3 Hz / 1.5 A (typical) | 16W ~ 28W | 0.3W未満 | 0.3W未満 | Yes(8.0) | 確認中 | 〇 |  | VGA | - | - | - | HDMI | - | - | NA | - | No | - |  | 電源ケーブル (1.8m) HDMIケーブル(1.8m) VGAケーブル(1.8m) | - |  |  | ○ |  | ○ |  | ○ |  | TBD | ○ | ○ |  | 527.04 mm (20.75 inches) | 296.46 mm (11.67 inches) |  |  |  | ○ | 331.61 mm (13.06 inches) x 552.64 mm (21.76 inches) x 49.69 mm (1.96 inches) | 3.20 kg (7.05 lb) | 4.03 kg (8.88 lb)
| Comm |  | E2722HS |  | 27 | FY22Q3予定 | エントリー |  | ○ | ○ | 1920 x 1080 | 16:9 | IPS | 非光沢 | 1000:1 (typical) | 300 cd/m² (typical) | 178°/178° | 16.7 Million | 83% (CIE1976) 72% (CIE1931) | ○ | × | チルト: -5°/21° | x | 0.3114 x 0.3114 mm | 8 ms typical (Normal) 5 ms typical (Fast) (gray to gray) | 30 kHz to 85 kHz (automatic) | 48 Hz to 75 Hz (automatic) | 100 VAC to 240 VAC / 50 Hz or 60 Hz ± 3 Hz / 1.5 A (typical) | 17W ~ 30W | 0.3W未満 | 0.3W未満 | Yes(8.0) | 確認中 | 〇 |  | VGA | - | DP | - | HDMI | - | - | NA | - | No | - |  | 電源ケーブル (1.8m) HDMIケーブル(1.8m) VGAケーブル(1.8m) | 内蔵 |  |  | ○ |  | ○ |  | ○ |  | TBD | ○ | ○ |  | 597.89 mm (23.54 inches) | 336.31 mm (13.24 inches) |  |  |  | ○ | 370.87 mm (14.60 inches) x 623.30 mm (24.54 inches) x 50.41 mm (1.98 inches) | 3.90 kg (8.60 lb) | 5.61 kg (12.37 lb)
| Comm |  | E2722H |  | 27 | FY22Q3予定 | エントリー |  | ○ | ○ | 1920 x 1080 | 16:9 | IPS | 非光沢 | 1000:1 (typical) | 300 cd/m² (typical) | 178°/178° | 16.7 Million | 83% (CIE1976) 72% (CIE1931) | x | × | チルト: -5°/21° | x | 0.3114 x 0.3114 mm | 8 ms typical (Normal) 5 ms typical (Fast) (gray to gray) | 30 kHz to 85 kHz (automatic) | 48 Hz to 75 Hz (automatic) | 100 VAC to 240 VAC / 50 Hz or 60 Hz ± 3 Hz / 1.5 A (typical) | 17W ~ 30W | 0.3W未満 | 0.3W未満 | Yes(8.0) | 確認中 | 〇 |  | VGA | - | DP | - | - | - | - | NA | - | No | - |  | 電源ケーブル (1.8m) Display Portケーブル(1.8m) VGAケーブル(1.8m) | - |  |  | ○ |  | ○ |  | ○ |  | TBD | ○ | ○ |  | 597.89 mm (23.54 inches) | 336.31 mm (13.24 inches) |  |  |  | ○ | 370.87 mm (14.60 inches) x 623.30 mm (24.54 inches) x 50.41 mm (1.98 inches) | 3.82 kg (8.42 lb) | 4.92 kg (10.85 lb)
| Comm |  | E2222HN |  |  | TBD |  |  | TBD | TBD | TBD | TBD | TBD | TBD | TBD | TBD | TBD | TBD | TBD | TBD | TBD | TBD | TBD | TBD | TBD | TBD | TBD | TBD | TBD | TBD | TBD | TBD | TBD | TBD |  | TBD | TBD | TBD | TBD | TBD | TBD | TBD | TBD | TBD | TBD | TBD |  | TBD | TBD | TBD | TBD | TBD | TBD | TBD | TBD | TBD | TBD | TBD | TBD | TBD |  | TBD | TBD | TBD | TBD | TBD | TBD | TBD | TBD | TBD
| Comm | https://dell.to/3jCbQQT | C1422H |  | 14 | 現行 | モバイルディスプレイ |  | × | ○ | 1920 x 1080 | 16:9 | IPS | 非光沢加工 | 700:1 (typical) | 300 cd/m² (typical) | 178°/178° | 16.7 Million | 72% NTSC (CIE1931) | x | × | チルト: 10°/90° | x | 0.1611 mm x 0.1611 mm | 6 ms (normal) | 30 kHz to 80 kHz | 56 Hz to 61 Hz | n/a | 6W ~ 7.5W | 0.3W | 0.3W | Yes(8.0) | 確認中 | TBD |  | - | - | - | - | - | 2x Type-C(DP1.2) | TBD | - | - | No | - |  | USB Type-C ケーブル | × | TBD | TBD | × | TBD | × | TBD | × | TBD | × | × | × |  | 309.31 mm (12.18 inches) | 173.99 mm (6.85 inches) | TBD | TBD | TBD | × | 89.17 mm (3.51 in.) x 322.37 mm (12.69 in.) x 8.85 mm (0.35 in.) | 0.59 kg (1.3 lb) | 0.62 kg (1.37 lb)*モニタ+ケーブル
| Cons | https://dell.to/3gokEbh | S2722QC |  | 27 | 現行 | Sシリーズ |  | ○ | ○ | 3840 x 2160 @ 60 Hz | 16:9 | IPS | 非光沢 | 1,000:1 (typ) | 350 cd/m² | 178° / 178° | 1.07 billion | 99% sRGB | ○ | ○ | チルト: 5°/21°, スィベル:30°/30° | x | 0.1554 x 0.1554 mm | Normal: 8ms (gtg) Fast: 5ms (gtg) Extreme: 4ms (gtg) | 130 kHz ~ 137 kHz (auto) | 40 Hz ~ 60 Hz (auto) | 100 VAC to 240 VAC / 50 Hz or 60 Hz ± 3 Hz / 2 A | 24.8W ~ 155W | 0.3W未満 | 0.3W未満 | No | No | 〇 |  | - | - | - | - | 2xHDMI (ver 2.0) | DP1.4/PD65W/USB | 2 | - | - | No | - |  | 電源ケーブル USB Type-Cケーブル(1.0m) | 内蔵 |  |  | ○ |  | ○ |  | ○ |  | × | ○ | ○ |  | 596.74 mm (23.49 in.) | 335.66 mm (13.21 in.) |  |  |  | ○ | 364.6 x 611.6 x 55.4mm (14.35" x 24.08" x 2.18") | 5.37 kg (11.84 lb) | 7.10 kg (15.65 lb)
| Cons | https://dell.to/3gpw2mZ | S2722DC |  | 27 | 現行 | Sシリーズ |  | ○ | ○ | 2560 x 1440 @ 75 Hz | 16:9 | IPS | 非光沢 | 1,000:1 (typ) | 350 cd/m² | 178° / 178° | 16.7 million | 99% sRGB | ○ | ○ | チルト: 5°/21°, スィベル:30°/30° | x | 0.2331 x 0.2331 mm | Normal: 8ms (gtg) Fast: 5ms (gtg) Extreme: 4ms (gtg) | 30 kHz ~ 114 kHz (auto) | 48 Hz ~ 75 Hz (auto) | 100 VAC to 240 VAC / 50 Hz or 60 Hz ± 3 Hz / 2 A | 17.7W ~ 155W | 0.3W未満 | 0.3W未満 | No | No | 〇 |  | - | - | - | - | 2xHDMI (ver 2.0) | DP1.4/PD65W/USB | 2 | - | - | No | - |  | 電源ケーブル USB Type-Cケーブル(1.8m) | 内蔵 |  |  | ○ |  | ○ |  | ○ |  | × | ○ | ○ |  | 596.74 mm (23.49 in.) | 335.66 mm (13.21 in.) |  |  |  | ○ | 364.6 x 611.6 x 55.4mm (14.35" x 24.08" x 2.18") | 5.40 kg (11.91 lb) | 7.16 kg (15.78 lb)
| Cons |  | S3222HS |  | 31.55 | TBD | Sシリーズ |  | ○ | ○ | 1920 x 1080 @ 75 Hz | 16:9 | VA | 非光沢 | 3000:1 (typ) | 300 cd/m² | 178° / 178° | 16.7 million | 99% sRGB | ○ | × | チルト: -5°/21° | x | 0.36375 mm x 0.36375 mm | Normal: 8ms (gtg) Fast: 5ms (gtg) Extreme: 4ms (gtg) | 30 kHz to 83 kHz | 48 Hz to 75 Hz | 100 VAC to 240 VAC / 50 Hz or 60 Hz ± 3 Hz / 1.6 A (max.) | 26W ~ 52W | 0.3W未満 | 0.3W未満 | No | No | 〇 |  | - | - | - | - | 2xHDMI | - | - | - | - | No | - |  | 電源ケーブル HDMIケーブル | 内蔵 |  |  | ○ |  | × |  | × | × | × | × | × |  | 698.40 mm (27.50 in.) | 392.85 mm (15.47 in.) |  |  |  | ○ | 424.77 x 709.22 x 64.04 mm (16.72" x 27.92" x 2.52" ) | 6.78 kg (14.95 lb) | 10.26 kg (22.62 lb)
| Cons |  | S3222HN |  | 31.55 | TBD | Sシリーズ |  | ○ | ○ | 1920 x 1080 @ 75 Hz | 16:9 | VA | 非光沢 | 3000:1 (typ) | 300 cd/m² | 178° / 178° | 16.7 million | 99% sRGB | ○ | × | チルト: -5°/21° | x | 0.36375 mm x 0.36375 mm | Normal: 8ms (gtg) Fast: 5ms (gtg) Extreme: 4ms (gtg) | 30 kHz to 83 kHz | 48 Hz to 75 Hz | 100 VAC to 240 VAC / 50 Hz or 60 Hz ± 3 Hz / 1.6 A (max.) | 24W ~ 40W | 0.3W未満 | 0.3W未満 | No | No | 〇 |  | - | - | - | - | 2xHDMI | - | - | - | - | No | - |  | 電源ケーブル HDMIケーブル | × |  |  | ○ |  | × | × | × | × | × | × | × |  | 698.40 mm (27.50 in.) | 392.85 mm (15.47 in.) |  |  |  | ○ | 424.77 x 709.22 x 64.29 mm (16.72" x 27.92" x 2.53" ) | 6.78 kg (14.95 lb) | 9.37 kg (20.66 lb)
| Cons |  | S2422HZ |  | 23.8 | TBD | カメラ・スピーカー一体型 |  | ○ | ○(ComfortView Plus) | 1920 x 1080 @ 75 Hz | 16:9 | IPS | 非光沢 | 1,000:1 (typ) | 250 cd/m² (typ) | 178° / 178° | 16.7 million | 99% sRGB | ○ | ○ | チルト: 5°/21°, スィベル:30°/30° | x | 0.2745 mm x 0.2745 mm | Normal: 8ms (gtg) Fast: 5ms (gtg) Extreme: 4ms (gtg) | 30 kHz ~ 90 kHz (auto) | 48 kHz ~ 75 Hz (auto) | 100-240 VAC/ 50 or 60 Hz ± 3 Hz/2 A (max.) | 13.5W ~ 137W | 0.2W未満 | 0.2W未満 | Yes(8.0) | 確認中 | 〇 |  | - | - | DP | - | HDMI | DP1.2/PD65W/USB3.2 Gen1 | - | - | - | No | - |  | 電源ケーブル USB Type-Cケーブル(1.8m) | 内蔵 |  |  | ○ |  | ○ |  | ○ |  | × | ○ | ○ |  | 527.04mm (20.75") | 296.46mm (11.67") |  |  |  | ○ | 323.57 x 537.8 x 56.74mm (12.74" x 21.17" x 2.23") | 3.88 kg (8.55 lb) | 5.60 kg (11.82 lb)
| Cons |  | S2722DZ |  | 27 | TBD | カメラ・スピーカー一体型 |  | ○ | ○(ComfortView Plus) | 2560 x 1440 @ 75 Hz | 16:9 | IPS | 非光沢 | 1,000:1 (typ) | 350 cd/m² | 178° / 178° | 16.7 million | 99% sRGB | ○ | ○ | チルト: 5°/21°, スィベル:30°/30° | x | 0.2331 x 0.2331 mm | Normal: 8ms (gtg) Fast: 5ms (gtg) Extreme: 4ms (gtg) | 30 kHz ~ 115 kHz (auto) | 48 Hz ~ 75 Hz (auto) | 100-240 VAC/ 50 or 60 Hz ± 3 Hz/2 A (max.) | 24W ~ 149W | 0.3W未満 | 0.2W未満 | Yes(8.0) | 確認中 | 〇 |  | - | - | DP | - | HDMI | DP1.2/PD65W/USB3.2 Gen1 | - | - | - | No | - |  | 電源ケーブル USB Type-Cケーブル(1.8m) | 内蔵 |  |  | ○ |  | ○ |  | ○ |  | × | ○ | ○ |  | 596.7mm (23.49") | 335.7mm (13.21") |  |  |  | ○ | 365.84 x 611.6 x 56.74mm (14.40" x 24.08" x 2.23") | 5.18 kg (11.42 lb) | 6.86 kg (15.12 lb)
| Cons |  | S3222HG |  | 31.5 | TBD | ゲーミング |  | ○ | ○ | 1920 x 1080 at 165 Hz | 16:9 | VA | 非光沢 | 3000 to 1 (typical) | 350 cd/m² (typical) | 178°/178° | 16.78 Million | 99% sRGB | ○ | × | チルト: -5°/21° | x | 0.36375 mm x 0.36375 mm | 1ms (MPRT)/ 4ms Gray-to-Gray (Super Fast mode) | 28 kHz to 200 kHz | 48 Hz to 165 Hz (HDMI 2.0) 48 Hz to 165 Hz (DP 1.2) | 100 VAC to 240 VAC / 50 Hz or 60 Hz ± 3 Hz / 1.6 A (maximum) | 25W ~ 40W | TBD | TBD | No | No | 〇 |  | - | - | DP | - | 2xHDMI (ver 2.0) | - | - | - | - | No | - |  | 電源ケーブル DPケーブル(1.8m) | × |  |  | ○ |  | × | × | × | × | × | × | × |  | 698.4 mm (27.5 ") | 392.85 mm (15.47 ") |  |  |  | ○ | 424.20 mm (16.70") x 708.76 mm (27.90") x 82.29 mm (3.24 ") | 6.85 kg (15.10 lb) | 9.48 kg (20.90lb)
| Cons | https://dell.to/3B2djWt | S2422HG |  | 23.6 | 現行 | ゲーミング |  | ○ | ○ | 1920 x 1080 at 165 Hz | 16:9 | VA | 非光沢 | 3000 to 1 (typical) | 350 cd/m² (typical) | 178°/178° | 16.7 Million | sRGB 99%/ DCI-P3 1976 coverage 90% (typical) | ○ | × | チルト: -5°/21° | x | 0.27156 mm x 0.27156 mm | 1ms (MPRT)/ 4ms Gray-to-Gray (Super Fast mode) | 30 kHz to 187 kHz (automatic) | 48 Hz to 165 Hz (automatic) | 100 VAC to 240 VAC / 50 Hz or 60 Hz ± 3 Hz / 1A | 19.9W ~ 37W | 0.2W | 0.2W | No | No | 〇 |  | - | - | DP | - | 2xHDMI (ver 2.0) | - | - | NA | - | No | - |  | 電源ケーブル DPケーブル(1.8m) | × |  |  | ○ |  | ○ |  | ○ |  | × | ○ | ○ |  | 521.40 mm (20.53 ") | 293.28 mm (11.55 ") |  |  |  | ○ | 323.22 mm (12.77") x 533.55 mm (21.01") x 88.71 mm (3.49 ") | 3.37 kg (7.41lb) | 5.16 kg (11.35lb)
| Cons | https://dell.to/2W9lOR5 | S2522HG |  | 24.5 | 現行 | ゲーミング |  | ○ | ○ | 1920 x 1080 at 240 Hz | 16:9 | IPS | 非光沢 | 1000 to 1 (typical) | 400 cd/m² (typical) | 178°/178° | 16.78 Million | 99% sRGB | ○ | ○ | チルト: -5°/21°, スィベル:45°/45° | x | 0.2832 mm x 0.2802 mm | 1ms (gray to gray) in extreme mode | 30 kHz to 255 kHz (HDMI 2.0) 255 kHz to 255 kHz (DP 1.2) | 48 Hz to 240 Hz (automatic) | 100 VAC to 240 VAC / 50 Hz or 60 Hz ± 3 Hz / 1.5 A(typical) | 16.8W ~ 72W | 0.3W | 0.3W | No | No | 〇 |  | - | - | DP | - | 2xHDMI (ver 2.0) | - | 5 | NA | - | No | - |  | 電源ケーブル DPケーブル(1.8m) HDMI_2.0 ケーブル(1.8m) USBアップストリームケーブル(1.8m) | × |  |  | ○ |  | ○ |  | ○ |  | × | ○ | ○ |  | 543.74 mm (21.40 ") | 302.62 mm (11.91 ") |  |  |  | ○ | 327.24 mm (12.88") x 555.4 mm (21.87") x 68.38 mm (2.69 ") | 3.72 kg (8.20 lb) | 6.13 kg (13.51lb)
| Cons | https://dell.to/2XDmhuX | S2722DGM |  | 27 | 現行 | ゲーミング |  | ○ | ○ | 2560 x 1440 at 165Hz (DP) 2560 x 1440 at 144Hz (HDMI) | 16:9 | VA | 非光沢 | 3000 to 1 (typical) | 350 cd/m² (typical) | 178°/178° | 16.78 Million | 99% sRGB | ○ | × | チルト: -5°/21° | x | 0.2331 mm x 0.2331 mm | 1ms (MPRT)/ 2ms Gray-to-Gray (Extreme mode) | 30 kHz to 230 kHz (HDMI 2.0) 30 kHz to 250 kHz (DP 1.2) | 48 Hz to 144 Hz (HDMI 2.0) 48 Hz to 165 Hz (DP 1.2) | 100 VAC to 240 VAC / 50 Hz or 60 Hz ± 3 Hz / 1.5 A (maximum) | 25.3W ~ 56W | 0.21W | 0.2W | No | No | 〇 |  | - | - | DP | - | 2xHDMI (ver 2.0) | - | - | NA | - | No | - |  | 電源ケーブル DPケーブル(1.8m) HDMI_2.0 ケーブル(1.8m) | × |  |  | ○ |  | ○ |  | ○ |  | × | ○ | ○ |  | 596.73 mm (23.49 ") | 335.66 mm (13.21 ") |  |  |  | ○ | 364.14 mm (14.34") x 608.38 mm 23.95") x 96.28 mm (3.79 ") | 4.24 kg (9.35 lb) | 6.17 kg (13.59lb)
| Cons | https://dell.to/3DbEd0f | S3222DGM |  | 31.5 | 現行 | ゲーミング |  | ○ | ○ | 2560 x 1440 at 165Hz (DP) 2560 x 1440 at 144Hz (HDMI) | 16:9 | VA | 非光沢 | 3000 to 1 (typical) | 350 cd/m² (typical) | 178°/178° | 16.78 Million | 99% sRGB | ○ | × | チルト: -5°/21° | x | 0.2724 mm x 0.2724 mm | 1ms (MPRT)/ 2ms Gray-to-Gray (Extreme mode) | 30 kHz to 250 kHz | 48 Hz to 144 Hz (HDMI 2.0) 48 Hz to 165 Hz (DP 1.2) | 100 VAC to 240 VAC / 50 Hz or 60 Hz ± 3 Hz / 1.6 A (maximum) | 26W ~ 50W | 0.3W | 0.25W | No | No | 〇 |  | - | - | DP | - | 2xHDMI (ver 2.0) | - | - | NA | - | No | - |  | 電源ケーブル DPケーブル(1.8m) HDMI_2.0 ケーブル(1.8m) | × |  |  | ○ |  | × |  | × |  | × | × | × |  | 697.3 mm (27.5 ") | 392.3 mm (15.4 ") |  |  |  | ○ | 424.20 mm (16.70") x 708.76 mm (27.90") x 82.29 mm (3.24 ") | 7.44 kg (16.40 lb) | 10.16 kg (22.40lb)
| Cons | https://dell.to/3kjMXsk | S3422DWG |  | 34 | 現行 | ゲーミング |  | ○ | ○ | 3440 x 1440 at 144Hz (DP) 3440 x 1440 at 100Hz (HDMI) | 21:9 | VA | 非光沢 | 3000 to 1 (typical) | 400 cd/m² (typical) | 178° / 178° | 16.7 million | 99% sRGB, 90% DCI-P3 | ○ | × | チルト: -5°/21° | ○ | 0.23175 x 0.23175 mm | 1ms (MPRT)/ 2ms Gray-to-Gray (Extreme mode) | 30 kHz to 200 kHz | 48 Hz to 100 Hz (HDMI 2.0) 48 Hz to 144 Hz (DP 1.4) | 100 to 240 VAC / 50 or 60 Hz ± 3Hz / 1.6 A (maximum) | 30W ~ 90W | 0.2W未満 | 0.3W未満 | No | No | 〇 |  | - | - | DP (Ver 1.4) | - | 2xHDMI (ver 2.0) | - | 5 | NA | - | No | - |  | 電源ケーブル DP_1.4 ケーブル(1.8m) HDMI_2.0 ケーブル(1.8m) USBアップストリームケーブル(1.8m) | × |  |  | ○ |  | × |  | × |  | × | × | × |  | 797.2 mm (31.19") | 333.7 mm (13.14") |  |  |  | ○ | 366.36 mm (14.42") 807.90 mm (31.81 in) 85.81mm (3.38") | 7.71 kg (16.99 lb) | 10.38 kg (22.88 lb.)
| Cons | https://dell.to/3D5xuVD | AW2521H |  | 24.5 | 現行 | ゲーミング |  | ○ | ○ | 1980 x 1080 at 360Hz (DP) 1980 x 1080 at 240Hz (HDMI) | 16:9 | IPS | 非光沢 | 1000 to 1 (typical) | 400 cd/m² (typical) | 178°/178° | 16.78 Million | 99% sRGB | ○ | ○ | チルト: -5°/21°, スィベル:20°/20° | x | 0.2829 mm x 0.2802 mm | 1ms (gray to gray) - Extreme Mode | DP 1.4: 255 to 255 kHz (automatic) HDMI 2.0: 30 to 222 kHz (automatic) | DP 1.4: 255 to 291 kHz (automatic) HDMI 2.0: 24 to 240 kHz (automatic) | 100 VAC to 240 VAC / 50 Hz or 60 Hz + 3 Hz /1.2A (typical) | 19.1W ~ 83W | 0.3W | 0.3W | No | No | 〇 |  | - | - | DP (Ver 1.4) | - | 2xHDMI (ver 2.0) | - | 5 | NA | - | No | - |  | 電源ケーブル DPケーブル miniDP-DPケーブル USBアップストリームケーブル | × |  |  | ○ |  | ○ |  | ○ |  | × | - | - |  | 543.2 mm (21.38") | 302.6 mm (11.91 inches) |  |  |  | ○ | 328.24 mm (12.92 ") x 556.29 mm (21.90 ") x 84.4 mm (3.32 ") | 4.5 kg (9.96 lb) | 8.1kg (17.81lb)
| Cons | https://dell.to/3mpjWhN | AW2721D |  | 27 | 現行 | ゲーミング |  | ○ | ○ | 2560 x 1440 at 240Hz (DP) 2560 x 1440 at 144Hz (HDMI) | 16:9 | IPS | 非光沢 | 1000 to 1 (typical) | 450 cd/m² (typical) | 178°/178° | 1.07 Billion | 131.3% sRGB, 98% DCI-P3 | ○ | ○ | チルト: -5°/21°, スィベル:20°/20° | x | 0.2331mm x 0.2331 mm | True 1ms (gray to gray) - Extreme Mode | DP 1.4: 255 to 255 kHz (automatic) HDMI 2.0: 30 to 222 kHz (automatic) | DP 1.4: 1 to 240 Hz (automatic) HDMI 2.0: 24 to 144 Hz (automatic) | 100 VAC to 240 VAC / 50 Hz or 60 Hz + 3 Hz /1.8 A (typical) | 31W ~ 95W | 0.3W | 0.2W | No | No | 〇 |  | - | - | DP (Ver 1.4) | - | 2xHDMI (ver 2.0) | - | 5 | NA | - | No | - |  | 電源ケーブル DPケーブル miniDP-DPケーブル USBアップストリームケーブル | × |  |  | ○ |  | × |  | × |  | × | - | - |  | 596.7 mm (23.49 in.) | 335.7 mm (13.21 in.) |  |  |  | ○ | 356.0 mm (14.02 ") x 607.7 mm (23.93 ") x 82.4 mm (3.24") | 6.3 kg (13.89 lb) | 10.9 kg (24.03 lb)
| Cons | https://dell.to/2WeKQ0U | AW3821DW |  | 37.5 | 現行 | ゲーミング |  | ○ | ○ | 3840 x 1600 @ 144 Hz (DP) 3840 x 1600 @ 85 Hz (HDMI) | 21:9 | IPS | 非光沢 | 1000 to 1 (typical) | 450 cd/m² (typical) | 178°/178° | 1.07 Billion | 130.6% sRGB, 95% DCI-P3 | ○ | × | チルト: -5°/21°, スィベル:20°/20° | x | 0.229 mm x 0.229 mm | True 1ms (gray to gray) - Extreme Mode | DP: 1.4: 246 to 246 kHz (automatic) HDMI 2.0: 30 to 141 kHz (automatic) | DP 1.4: 1 to 144 Hz (automatic) HDMI 2.0: 24 to 120 Hz (automatic) | 100 VAC to 240 VAC / 50 Hz or 60 Hz + 3 Hz /1.8 A (typical) | 43.5W ~ 125W | 0.5W未満 | 0.3W未満 | No | No | 〇 |  | - | - | DP (Ver 1.4) | - | 2xHDMI (ver 2.0) | - | 5 | NA | - | No | - |  | 電源ケーブル DPケーブル HDMI_2.0 ケーブル miniDP-DPケーブル USBアップストリームケーブル | × |  |  | ○ |  | × |  | × |  | × | × | × |  | 879.7 mm (34.63 in.) | 366.5 mm (14.43".) |  |  |  | ○ | 399.4 mm (15.72 inches) x 894.9 mm (35.23 inches) x 130.1 mm (5.12 inches) | 7.9 kg (17.49 lb) | 11.7 kg (25.68 lb)
Cons
Cons
Cons
Cons
Cons
Cons
Cons
Note on AX22: AC511M/AE515M同梱のマウントブラケットは使用しません
Note on AX26: AC511M/AE515M同梱のマウントブラケットは使用しません
Note on AX27: AC511M/AE515M同梱のマウントブラケットは使用しません
Note on AX29: AC511M/AE515M同梱のマウントブラケットは使用しません
Note on AX30: AC511M/AE515M同梱のマウントブラケットは使用しません
Note on AX31: AC511M/AE515M同梱のマウントブラケットは使用しません
Note on AX33: AC511M/AE515M同梱のマウントブラケットは使用しません
Note on AX36: AC511M/AE515M同梱のマウントブラケットは使用しません
Note on AX40: AC511M/AE515M同梱のマウントブラケットは使用しません
Note on AX41: AC511M/AE515M同梱のマウントブラケットは使用しません
Note on AX42: AC511M/AE515M同梱のマウントブラケットは使用しません
Note on AX43: AC511M/AE515M同梱のマウントブラケットは使用しません
Note on AX44: AC511M/AE515M同梱のマウントブラケットは使用しません
Note on AX45: AC511M/AE515M同梱のマウントブラケットは使用しません
Note on AX48: AC511M/AE515M同梱のマウントブラケットは使用しません
Note on AX50: AC511M/AE515M同梱のマウントブラケットは使用しません
Note on AX53: AC511M/AE515M同梱のマウントブラケットは使用しません
Note on AX55: AC511M/AE515M同梱のマウントブラケットは使用しません
Note on AY57: 作成者: 物理的にはVESA100規格で搭載可能ですが下記注意 oscillation does not meeting UX Spec.
Note on AX60: AC511M/AE515M同梱のマウントブラケットは使用しません
Note on AX65: AC511M/AE515M同梱のマウントブラケットは使用しません
Note on AX68: AC511M/AE515M同梱のマウントブラケットは使用しません
Note on AY85: 物理的にはVESA100規格で搭載可能ですが下記注意 oscillation does not meeting UX Spec.
Note on AX147: AC511M/AE515M同梱のマウントブラケットは使用しません
Note on AX155: AC511M/AE515M同梱のマウントブラケットは使用しません
Note on AX164: AC511M/AE515M同梱のマウントブラケットは使用しません
Note on AX175: AC511M/AE515M同梱のマウントブラケットは使用しません
Note on AX176: AC511M/AE515M同梱のマウントブラケットは使用しません
Note on AX178: AC511M/AE515M同梱のマウントブラケットは使用しません
Note on AX181: AC511M/AE515M同梱のマウントブラケットは使用しません
Note on AX182: AC511M/AE515M同梱のマウントブラケットは使用しません