## モニター
|  | (システムマニュアルは こちらから) | [6 empty] | フリッカーフリー対応 | ブルーライト低減機能 | 解像度 | アスペクト比 | パネル |  | コントラスト比 | 輝度 | 視野角 (垂直･水平) | 表示色 | 色域 | 高さ調節 | 90度回転 | チルト / スィベル | ピクチャ バイ ピクチャ | ピッチ | 応答速度 | 走査周波数(水平) | 走査周波数(垂直) | 電源 | 消費電力 |  |  | 環境に関する法令等の順守 |  |  | ←スペック | VGA | DVI-D | DP | mini DP | HDMI | USB Type C (Alt Mode) | USB (アップストリームポートを除く) | Media Card Reader | デイジーチェーン対応 |  | RJ-45 (Ethernet) | タッチパネル | ←入出力端子 |  |  | マウント・アーム・スタンド対応 | [14 empty] | ←マウント・アーム・スタンド対応 | 液晶部サイズ |  | 適合するプライバシーフィルタ |  |  | 規格対応 | 本体サイズ | 重量
| Commercial or Consumer | オンラインページ (Link : 6/4確認) | 製品名 | 前モデル | インチ数 | 現行 or EOL | シリーズ名 | eカタログサイト | ちらつき防止 | 目に優しいブルーライト低減機能(Comfort View) | 解像度が高いほど細かい表示が可能 |  |  | 光沢 or 非光沢 or ローヘイズ(半光沢) | 黒と白の輝度比 | 単位：「カンデラ/m2」 画面の明るさ | 上下左右にどれだけずれた 角度から見ても正常に見ることができるかを表す値 | 16.7Million= 約1,677万色 1.07 Billion= 約10億7,000万色 | 色域のカバー率 |  | #REF! |  | Picture by Picture(PBP)に対応しているか | ピクセルピッチ | 応答速度 (BTW=Black : White=黒から白, GTG= Gray : Gray=中間色) |  |  |  | 消費電力 | スリープ時消費電力 | 電源OFF時消費電力 | Energy Star7.0(8.0) | グリーン購入法 (ES7.0以上にに適合していれば対象) | 電気用品安全法 (PSEマーク) モニタ本体は対象外。電源ケーブル・ACアダプタすべて準拠 | [8 empty] | SDカード Reader | DP Out | 可否 |  |  |  | 同梱ケーブル ※ケーブルの長さは欠品時等のベンダーの変更や他国からの数量調整などにより予告無く変更する場合がありますので参考値としてご参照ください。 | サウンドバー対応 AC511M:520-AAOT / AE515M:520-AAOR / SB521A:520-AASC / SB522A:520-AAWH | MSA14 (SnP SKU:452-11657) | MSSA18 (Slim Sigle Arm) | MSA20 SnP_SKU( 482-BBDJ) | MDS14A (EOL) | MDS19 (SnP SKU:482-BBCU) | MDA17 (マウントするモニタ2台は同一が必須 SnP SKU:452-BCMK) | MDA20 SnP_SKU( 482-BBDL) | MDS14(EOL) | Opti MicroのEシリーズモニタマウント for Pro1/1.5 Monitor (APOS SKU:452-BCZU) (Opti xx50~xx00に互換有) ※DPケーブル(短)同梱有 | Opti MicroのEシリーズモニタマウント for Pro1/1.5 Monitor (APOS SKU:482-BBET) ※(Opti xx00)のみ互換有 ※DPケーブル(短)同梱無 | Opti MicroのEシリーズモニタマウント for Pro2 Monitor (APOS SKU:482-BBER ) ※(Opti xx00)のみ互換有 ※DPケーブル(短)同梱無 | OSS17 (SKU:452-BDBH) OSS21 (SKU:413-BBCI) | MFS18 (SnP_SKU: 452-BCSI) | MFS22 (SnP_SKU: 482-BBEB) | CFS22 (SnP_SKU: 482-BBED) |  | 横 | 縦 | 3M製 SKU (製品ページへのリンク) | エレコム製 SKU | エレコム型番 (製品ページへのリンク) | VESA | パネルのみ Height x Width x Depth | (パネルのみ) | モニタ本体 (スタンド含む)
| Cons | https://dell.to/2wS3A6N | AW2518H |  | 24.5 | EOL | ゲーミング |  | ○ | ○ | 1920 x 1080 at 240 Hz | 16:9 | TN | 非光沢 | 1000:1 (標準) | 400 cd/m² (標準) | 160°/170° | 約1670万色 | 82% (CIE1976) / 72% (CIE1931) | ○ | ○ | チルト: -5°/25°, スィベル:20°/20° | x | 0.2832 mm x 0.2802 mm | 5 ms (標準) (BTW) | 30 kHz ~ 160 kHz | 30 Hz ~ 240 Hz | 100 VAC to 240 VAC / 50 Hz or 60 Hz + 3 Hz / 1.5 A | 26W ~ 73W | 0.5W未満 | 0.3W未満 | No | No | 〇 |  | - | - | DP | - | HDMI | - | 4 | NA | - | No |  |  |  | 電源ケーブル Display Portケーブル USB 3.0 アップストリームケーブル | × | ○ | ○ | ○ | - | ○ | ○ | ○ | - | - |  |  | - | × |  |  |  | 543.74 mm (21.41 inches) | 302.62 mm (11.91 inches) |  |  |  | ○ | 327.9mm (12.91 inches) x 555.8 mm (21.88 inches) x 64.6 mm (2.54 inches) | 3.5 kg (7.72 lb) | 7.14 kg (15.74 lb)
| Cons | https://dell.to/2oK7yd8 | AW2518HF |  | 24.5 | EOL | ゲーミング |  | ○ | ○ | 1920 x 1080 at 240 Hz | 16:9 | TN | 非光沢 | 1000:1 (標準) | 400 cd/m² (標準) | 160°/170° | 約1670万色 | 82% (CIE1976) / 72% (CIE1931) | ○ | ○ | チルト: -5°/25°, スィベル:20°/20° | x | 0.2832 mm x 0.2802 mm | 5 ms (標準) (BTW) | 249.1kHz ~ 263 kHZ | 30 kHz ~ 240 kHz | 100 VAC to 240 VAC / 50 Hz or 60 Hz + 3 Hz / 1.5 A | 17.6W ~ 65W | 0.3W未満 | 0.3W未満 | Yes | Yes | 〇 |  | - | - | DP | - | 2xHDMI(ver 2.0) | - | 4 | NA | - | No |  |  |  | 電源ケーブル HDMIケーブル USB 3.0 アップストリームケーブル | × | ○ | ○ | ○ | - | ○ | ○ | ○ | - | - |  |  | - | - |  |  |  | 543.74 mm (21.41 inches) | 302.62 mm (11.91 inches) |  |  |  | ○ | 327.9mm (12.91 inches) x 555.8 mm (21.88 inches) x 64.6 mm (2.54 inches) | 3.38 kg (7.45 lb) | 6.90 kg (15.21 lb)
| Cons | https://dell.to/2X2L1Kq | AW2521HF |  | 24.5 | EOL | ゲーミング |  | ○ | ○ | 1920 x 1080 @ 240 Hz | 16:9 | IPS | 非光沢 | 1000 to 1 (標準) | 400 cd/m² (標準) | 178°/178° | 約1677万色 | 99% sRGB | ○ | ○ | チルト: -5°/21°, スィベル:20°/20° | x | 0.2832 mm x 0.2802 mm | 1ms (gray to gray) - Extreme Mode | DP 1.2: 255 to 255 kHz HDMI 2.0: 30 to 255 kHz | DP 1.2: 48 to 240 Hz HDMI 2.0: 48 to 240 Hz | 100 VAC to 240 VAC / 50 Hz or 60 Hz + 3 Hz /1.5 A | 24W(typ) - 73W(max) | 0.3W未満 | 0.3W未満 | No | No | 〇 |  | - | - | DP | - | 2xHDMI (ver 2.0) | - | 4 | NA | - | No | - |  |  | 電源ケーブル Display Portケーブル HDMIケーブル USBアップストリームケーブル | × | - | - | ○ | - | ○ | - | ○ | - | × |  |  | - | - | - | - |  | 543.74 mm (21.41 inches) | 302.62 mm (11.91 inches) |  |  |  | ○ | 328.24 mm (12.92 inches) x 556.29 mm (21.90 inches) x 78.7 mm (3.10 inches) | 3.55 kg (7.81 lb) | 7.17 kg (15.79lb)
| Cons | https://dell.to/2wRHG3s | AW3418DW |  | 34.1 | EOL | ゲーミング |  | ○ | ○ | 3440 x 1440 at 120Hz(with overclock) | 21:9 | IPS | 非光沢 | 1000:1 (標準) | 300 cd/m² (標準) | 178°/178° | 約1677万色 | 82% (CIE 1976)/ 73% (CIE 1931) 99% sRGB | ○ | x | チルト: -5°/25°, スィベル:20°/20° | x | 0.234 mm x 0.234 mm | 5 ms (標準) (BTW) | 73kHz ~ 151 kHz | 30Hz ~ 100Hz, 120Hz(with overclock) | 100 VAC to 240 VAC / 50 Hz or 60 Hz + 3 Hz / 1.8 A | 60W ~ 110W | 0.5W未満 | 0.3W未満 | No | No | 〇 |  | - | - | DP | - | HDMI | - | 4 | NA | - | No |  |  |  | 電源ケーブル Display Portケーブル miniDP-DPケーブル USB 3.0 アップストリームケーブル | × | ○ | × | ○ | - | × | × | × | - | - |  |  | - | - |  |  |  | 799.80 mm (31.41 inches) | 334.80 mm (13.18 inches) |  |  |  | ○ | 363.68mm (14.32 inches) x 813.45 mm (32.03 inches) x 121.37 mm (4.78 inches) | 7.3 kg (16.10 lb) | 12.33 kg (27.18 lb)
| Cons | https://dell.to/2oLARMn | AW3418HW |  | 34.1 | EOL | ゲーミング |  | ○ | ○ | 2560 x 1080 at 160Hz(with overclock) | 21:9 | IPS | 非光沢 | 1000 to 1 (標準) | 300 cd/m² (標準) | 178°/178° | 約1677万色 | 81% (CIE 1976)/ 74% (CIE 1931) 99% sRGB | ○ | x | チルト: 5°/25°, スィベル:20°/20° |  | 0.31mm x 0.31 mm | 6 ms (標準) for FAST mode (GTG) | 66kHz ~ 166kHz | 30Hz ~ 144Hz, 160 Hz (with overclock) | 100 VAC to 240 VAC / 50 Hz or 60 Hz + 3 Hz / 1.5 A | 50W ~95W | 0.5W未満 | 0.3W未満 | No | No | 〇 |  | - | - | DP | - | HDMI | - | 4 | NA | - | No |  |  |  | 電源ケーブル Display Portケーブル miniDP-DPケーブル USB 3.0 アップストリームケーブル | × | ○ | × | ○ | - | × | × | × | - | - |  |  | - | - |  |  |  | 799.80 mm (31.49 inches) | 334.80 mm (13.18 inches) |  |  |  | ○ | 363.28mm (14.50 inches) x 813.83mm (32.04 inches) x 95.15 mm (3.74 inches) | 6.9 kg (15.21 lb) | 11.38 kg (25.09 lb)
| Cons | https://dell.to/2XWMAZH | AW2521HFL |  | 24.5 | EOL | ゲーミング |  | ○ | ○ | 1920 x 1080 @ 240 Hz | 16:9 | IPS | 非光沢 | 1000 to 1 (標準) | 400 cd/m² (標準) | 178°/178° | 約1677万色 | 99% sRGB | ○ | ○ | チルト: -5°/21°, スィベル:20°/20° | x | 0.2832 mm x 0.2802 mm | 1ms (gray to gray) - Extreme Mode | DP 1.2: 255 to 255 kHz HDMI 2.0: 30 to 255 kHz | DP 1.2: 48 to 240 Hz HDMI 2.0: 48 to 240 Hz | 100 VAC to 240 VAC / 50 Hz or 60 Hz + 3 Hz /1.5 A | 24W(typ) - 73W(max) | 0.3W未満 | 0.3W未満 | No | No | 〇 |  | - | - | DP | - | 2xHDMI (ver 2.0) | - | 4 | NA | - | No | - |  |  | 電源ケーブル Display Portケーブル HDMIケーブル USBアップストリームケーブル | × | - | - | ○ | - | ○ | - | ○ | - | × |  |  | - | - | - | - |  | 543.74 mm (21.41 inches) | 302.62 mm (11.91 inches) |  |  |  | ○ | 328.24 mm (12.92 inches) x 556.29 mm (21.90 inches) x 78.7 mm (3.10 inches) | 3.55 kg (7.81 lb) | 7.17 kg (15.79lb)
| Cons |  | AW2523HF |  | 24.5 |  | ゲーミング |  | ○ | ○ | 1980 x 1080 at 360Hz (Native with DP) 1980 x 1080 at 255Hz (Native with HDMI) | 16:9 | Fast IPS | 非光沢 | 1000 to 1 (typical) | 400 cd/m² (typical) | 178°/178° | 約1678万色 | 99% sRGB | ○ | ○ | Yes (tilt: -5° to 21°, Swivel: -20° to 20°) | x | 0.2829 mm x 0.2802 mm | 0.5ms (gray-to-gray min), 1ms (gray-to-gray most observed) - Extreme Mode | DP 1.4: 30 to 413 kHz (automatic) HDMI 2.0: 30 to 283 kHz (automatic) | DP 1.4: 48 to 360 kHz (automatic) HDMI 2.0: 30 to 283 kHz (automatic) | 100 VAC to 240 VAC / 50 Hz or 60 Hz + 3 Hz /1.5A (maximum) | 16.31W (typ) ~ 74.5W (max) | 0.3W未満 | 0.3W未満 | No |  | 〇 |  | - | - | DP (Ver 1.4) | - | 2x HDMI(Ver 2.0) | - | 4 | NA | - | No | - | - |  | 電源ケーブル DPケーブル mDP to DPケーブル USB 3.2 Gen1 アップストリームケーブル | × | [8 empty] | × | × | × | [5 empty] | 543.17 mm (21.38") | 302.62 mm (11.91 inches) |  |  |  | ○ | 325.84 mm (12.80 ") x 555.19 mm (21.90 ") x 66.65 mm (2.60 ") | 3.45 kg (7.60 lb) | 5.77kg (12.72lb)
| Cons | https://dell.to/2ME91yw | AW3420DW |  | 34.1 | EOL | ゲーミング |  | ○ | ○ | DP: 3440 x 1440 @ 120 Hz HDMI: 3440 x 1440 @ 50 Hz | 21:9 | IPS | 非光沢加工 | 1000:1 (標準) | 350 cd/m² (標準) | 178°/178° | 約1677万色 | 98% DCI-P3 | ○ | x | チルト: -5°/21°, スィベル:20°/20° | x | 0.2325 mm x 0.2325 mm | True 2ms(GTG) | DP 1.2: 73 to 180 kHz HDMI 1.4: 30 to 140 kHz | DP 1.2: 30 to 120 Hz HDMI 1.4: 24 to 60 Hz | 100 VAC to 240 VAC / 50 Hz or 60 Hz + 3 Hz / 1.5 A | TBD | 0.3W未満 | 0.3W未満 | No | No | 〇 |  | - | - | DP | - | HDMI | - | 4 | NA | - | No | - | - |  | 電源ケーブル Display Portケーブル miniDP-DPケーブル USB 3.0 アップストリームケーブル | × | ○ | × | ○ | - | × | × | × | - | - |  |  | - | - |  |  |  | 799.80 mm (31.49 inches) | 334.80 mm (13.18 inches) |  |  |  | ○ | 364.46 mm (14.35 inches) x 813.71 mm (32.04 inches) x 121.98 mm (4.80 inches) | 6.56 kg (14.46 lb) | 11.02 kg (24.29 lb)
| Cons | https://dell.to/33BrBNf | AW5520QF |  | 54.6 | EOL | ゲーミング |  | ○ | ○ | DP: 3840 x 2160 @ 120 Hz HDMI: 3840 x 2160 @ 60 Hz | 16:9 | OLED | 非光沢加工 | 130000:1(標準) | 130 cd/m² (標準) 400 cd/m² (@3% peak) | 120°/120° | 約10億7千万色 | 98.5% DCI-P3 | x | x | x | x | 0.315 mm x 0.315 mm | 0.5 ms(GTG) | DP: 27 to 269 kHz HDMI: 27 to 143 kHz | DP 1.4: 40 to 120 Hz HDMI 2.0: 40 to 120 Hz | 100 VAC to 240 VAC / 50 Hz or 60 Hz + 3 Hz / 4.5 A | 100W - 390W(max) | 0.5W未満 | 0.3W未満 | No | No | 〇 |  | - | - | DP (Ver 1.4) | - | 3xHDMI(ver 2.0) | - | 4 | NA | - | No | - | - |  | 電源ケーブル DP ケーブル HDMI ケーブル USB3.0 アップストリームケーブル | 内蔵 | × | × | × | - | × | × | × | - | × |  |  | - | - |  |  |  | 1209.60 mm (47.62 inches) | 680.40 mm (26.79 inches) |  |  |  | ○ 200 x 200 300 x 200 | 717.20 mm (28.24 inches) x 1225.90 mm (48.26 inches) x 80.30 mm (3.16 inches) | 24.81 kg (54.70 lb) | 26.62 kg (58.69 lb)
| Comm | https://dell.:/2wQgdio | C7017T |  | 69.5 | EOL | カンファレンスルームモニタ |  | TBD | TBD | 1920x1080 | 16:9 | VA | 非光沢 | 4000 : 1 (標準) | 380cd/m² (380 nits) | 176°/176° | 約10億7千万色 | CIE1976 (86 %) / CIE1931 (72 %) | x | x | x | x | 0.802 x 0.802 mm | 5 ms (標準) (BTW) | 30 kHz ~ 83 kHz | 56 Hz ~ 76 Hz | 100 VAC : 240 VAC / 50 Hz or 60 Hz ± 3 Hz / 4.0 A | 142W ~ 230W | 0.5W未満 | 0.3W未満 | Yes | Yes | 〇 |  | VGA | - | DP | - | 2xHDMI + 1xHDMI(MHL) | - | 3+1(充電専用) | NA | - | No |  | - |  | 電源ケーブル Display Portケーブル HDMIケーブル VGAケーブルケーブル USBケーブル | 内蔵 | × | × | × | × | × | × | × | × | × |  |  | × | × |  |  |  | 1538.88 mm (60.59 inches) | 865.62 mm (34.08 inches) |  |  |  | ○ 400 x 400 | 1593.5 mm (62.73 inches) x 932.6 mm (36.71 inches) x 95.1 mm (3.74 inches) | 55.5Kg (122.36lb) | -
| Comm | https://dell.:/2wOq9ca | C5518QT |  | 54.6 | EOL | カンファレンスルームモニタ |  | ○ | ○ | 3840x2160 | 16:9 | IPS | 非光沢 | 1200 : 1 (標準) | 350 cd/m² (標準) | 178°/178° | 約10億7千万色 | 72% (CIE 1931) | x | x | x | x | 0.315 mm x 0.315 mm | 5 ms (標準) (BTW) | 30 kHz ~ 140 kHz (DP/HDMI/VGA) | 24 Hz ~ 75 Hz (DP/HDMI/VGA) | 100-240 VAC / 50 or 60 Hz ± 3 Hz / 4.5 A | 70W ~ 160W | TBD | TBD | No | Yes | 〇 |  | VGA | - | DP | - | 3xHDMI(ver 2.0) | - | 3 | NA | - | No | RJ-45 (管理･制御用) | - |  | 電源ケーブル DP ケーブル HDMI ケーブル VGA ケーブル USB アップストリームケーブル | 内蔵 | × | × | × | × | × | × | × | × | × |  |  | × | × |  |  |  | 1209 mm (47.44 in) | 680 mm (26.77 in) |  |  |  | ○ 300 x 300 | 784.5 mm (30.88 in) x 1298.6 mm (51.12 in) x 90.6 mm (3.56 in) | 53 kg 116.84 lb | -
| Comm | オフラインのみ | C8618QT |  | 85.6 | EOL | カンファレンスルームモニタ |  | TBD | TBD | 3840x2160 | 16:9 | IPS | 非光沢 | 1200 : 1 (標準) | 400 cd/m² (標準) | 178°/178° | 約10億7千万色 | 72% (CIE 1931) | x | x | x | x | 0.4935 mm x 0.4935 mm | 8 ms (GTG 標準) | 30 kHz ~ 140 kHz | 24 Hz ~ 75 Hz | 100-240 VAC / 50 or 60 Hz ± 3 Hz / 7 A | 213W ~ 450W | TBD | TBD | No | No | 〇 |  | VGA | - | DP | - | 4xHDMI (ver 2.0) | - | 3+1(充電専用) | NA | - | No |  | - |  | 電源ケーブル Display Portケーブル HDMIケーブル VGAケーブル USBアップストリームケーブル | 内蔵 | × | × | × | × | × | × | × | × | × |  |  | × | × |  |  |  | 1895 mm (74.60 in) | 1085 mm (42.71 in) |  |  |  | ○600 x 400 | 1167.9 mm (45.98 in) x 1996.3 mm (78.59 in) x 101.5 mm (3.99 in) | 120 kg - 264.55 lb | 148 kg (326.28lb) ※パッケージ込
| Cons | https://dell.to/33M04ZA | AW2720HF |  | 27 | EOL | ゲーミング |  | ○ | ○ | 1920 x 1080 at 240 Hz | 16:9 | IPS | 非光沢加工 | 1000:1 (標準) | 350 cd/m² (標準) | 178°/178° | 約1677万色 | 99% sRGB | ○ | ○ | チルト: -5°/21°, スィベル:20°/20° | x | 0.3108 mm x 0.3108 mm | TBC | DP 1.2: 255 to 255 kHz HDMI 2.0: 30 to 255 kHz | DP 1.2: 48 to 240 Hz HDMI 2.0: 48 to 240 Hz | 100 VAC to 240 VAC / 50 Hz or 60 Hz + 3 Hz /1.5 A | TBC | 0.3W未満 | 0.3W未満 | No | No | 〇 |  | - | - | DP | - | 2xHDMI(ver 2.0) | - | 4 | NA | - | No | - | - |  | 電源ケーブル DP ケーブル HDMI ケーブル USB3.0 アップストリームケーブル | × | ○ | ○ | ○ | - | ○ | ○ | ○ | - | × | × | × | - | - | - | - |  | 596.7 mm (23.49 in.) | 335.7 mm (13.22 in.) |  |  |  | ○ | 366.8 mm (14.44 inches) x 612.7 mm (24.12 inches) x 78.7 mm (3.10 inches) | 4.8 kg (10.58 lb) | 9.3 kg (20.41 lb)
| Cons | https://dell.to/3mpjWhN | AW2721D |  | 27 | EOL | ゲーミング |  | ○ | ○ | 2560 x 1440 at 240Hz (DP) 2560 x 1440 at 144Hz (HDMI) | 16:9 | IPS | 非光沢 | 1000 to 1 (typical) | 450 cd/m² (typical) | 178°/178° | 約10億7千万色 | 131.3% sRGB, 98% DCI-P3 | ○ | ○ | チルト: -5°/21°, スィベル:20°/20° | x | 0.2331mm x 0.2331 mm | True 1ms (gray to gray) - Extreme Mode | DP 1.4: 255 to 255 kHz (automatic) HDMI 2.0: 30 to 222 kHz (automatic) | DP 1.4: 1 to 240 Hz (automatic) HDMI 2.0: 24 to 144 Hz (automatic) | 100 VAC to 240 VAC / 50 Hz or 60 Hz + 3 Hz /1.8 A (typical) | 31W ~ 95W | 0.3W | 0.2W | No | No | 〇 |  | - | - | DP (Ver 1.4) | - | 2xHDMI (ver 2.0) | - | 5 | NA | - | No | - | - |  | 電源ケーブル DPケーブル miniDP-DPケーブル USBアップストリームケーブル | × |  |  | ○ |  | × |  | × |  | × | × | × | × | × | × | × |  | 596.7 mm (23.49 in.) | 335.7 mm (13.21 in.) |  |  |  | ○ | 356.0 mm (14.02 ") x 607.7 mm (23.93 ") x 82.4 mm (3.24") | 6.3 kg (13.89 lb) | 10.9 kg (24.03 lb)
| Comm |  | E1913 |  | 19 | EOL | エントリー |  |  |  | 1440x900 | 16:10 | TN | 非光沢 | 1000:1 (標準) | 250 cd/m ²(標準) | 160°/170° | 約1670万色 | 83% (CIE 1976) / 72% (CIE 1931) | x | x | チルトのみ 4°/21° |  |  | 5ms (標準) (GTG) | [6 empty] | No | No | 〇 |  | VGA | DVI | - | - | - | - | - | No | - | No |  | - |  | 電源ケーブル(1.8m) VGAケーブル(1.5m) DVIケーブル(1.5m) | - | ○ | - | - | - | - | - | - | ○ | - |  |  | - | - |  |  |  | 408.2 mm (16.07 inches) | 255.2 mm (10.05 inches) | [5 empty] | 2.54 kg (5.59 lb) | 3.28 kg (7.22 lb)
| Comm |  | E1913S |  | 19 | EOL | エントリー |  |  |  | 1280x1024 | 5:4 | TN | 非光沢 | 1000:1 (標準) | 250 cd/m² (標準) | 160°/170° | 約1670万色 | 83% (CIE 1976) / 72% (CIE 1931) | x | x | チルトのみ 4°/21° |  |  | 5ms (標準) (GTG) | [6 empty] | No | No | 〇 |  | VGA | - | - | - | - | - | - | No | - | No |  | - |  | 電源ケーブル(1.8m) VGAケーブル(1.5m) | - | ○ | - | - | - | - | - | - | ○ | - |  |  | - | - |  |  |  | 376.3 mm (14.8 inches) | 301.1 mm (11.8 inches) | [5 empty] | 2.79 kg (6.14 lb) | 3.43 kg (7.55 lb)
| Cons |  | AW2723DF |  | 27 |  | ゲーミング |  | ○ | ○(ComfortView Plus) | 2560 x 1440 at 280Hz (with DP/ with overclock) 2560 x 1440 at 144Hz ( with HDMI) | 16:9 | Fast IPS | 非光沢 | 1000 to 1 (typical) | 450 cd/m² (typical) | 178°/178° | 約10億7千万色 | DCI-P3 95% (typical) | ○ | ○ | Yes (tilt: -5° to 21°, Swivel: -20° to 20°) | ○ | 0.23mm x 0.23mm | True 1ms (gray to gray) - Extreme Mode | DisplayPort 1.4: 27 kHz to 389 kHz (automatic) •DisplayPort 1.4: 27 kHz to 415 kHz(automatic)(with overclock) •HDMI 2.0: 27 kHz to 223 kHz (automatic) | •DisplayPort 1.4: 48 Hz to 240 Hz (automatic) •DisplayPort 1.4: 48 Hz to 280 Hz (automatic)(with overclock) •HDMI 2.0: 48 Hz to 144 Hz (automatic) | 100 VAC to 240 VAC / 50 Hz or 60 Hz + 3 Hz /1.5 A (typical) | TBD |  |  | No |  | 〇 |  | - | - | DP (Ver 1.4) | - | 2x HDMI(Ver 2.0) | - | 4 | NA | - | No | - | - |  | 電源ケーブル DPケーブル(1.8m) mDP to DPケーブル (1.0m) USB 3.2 Gen1 アップストリームケーブル (1.8m) HDMI 2.0 ケーブル (1.0m) | × | [8 empty] | × | × | × | [5 empty] | 596.74 mm (23.49 in.) | 335.66 mm (13.21 in.) |  |  |  | ○ | 354.29 mm (13.95") x 606.60 mm (23.88 ") x 67 mm (2.64") | 5.71 kg (12.58 lb) | 9.34 kg (20.59 lb)
| Cons | https://dell.to/3KHBjmP | AW3423DW |  | 34.18 | 現行 | ゲーミング |  | ○ | ○(ComfortView Plus) | DP: 3440 x 1440 @ 175 Hz HDMI: 3440 x 1440 @ 100Hz | 21:9 | OLED | 低反射 | 1M: 1 (typical) (typical) | 250 cd/m² (typical) 1000 cd/m² (maximum) | 178°/178° | 約10億7千万色 | 99.3% DCI-P3/ 149% sRGB | ○ | × | Yes (tilt: -5° to 21°, Swivel: -20° to 20°) | x | 0.23 mm x 0.23 mm | 0.1ms gray-to-gray (native) | •DisplayPort 1.4: 31 kHz to 274 kHz (automatic) •HDMI 2.0: 30 kHz to 150 kHz (automatic) | •DisplayPort 1.4: 1 Hz to 175 Hz (automatic) •HDMI 2.0: 24 Hz to 120 Hz (automatic) | 100 VAC to 240 VAC / 50 Hz or 60 Hz + 3 Hz / 3 A (typical) | 42.3W ~ 200W | 0.5W | 0.3W | No |  | 〇 |  | - | - | DP (Ver 1.4) | - | 2xHDMI (ver 2.0) | - | 4 | NA | - | No | - | - |  | 電源ケーブル(1.8m) DPケーブル(1.8m) miniDP to DPケーブル(1.8m) HDMIケーブル(1.8m) USBアップストリームケーブル(1.8m) | × |  |  | ○ | TBU | x | TBU | x |  | x | × | × | x | x | x | x |  | 800.10mm (31.50") | 337.10mm (13.27") |  |  |  | ○ | 364.15 mm (14.34 ") x 815.25 mm (32.10 ") x 137.11 mm (5.40 ") | 6.92 kg (15.26 lb) | 10.37 kg (22.86 lb)
| Comm | https://dell.to/2oMl6EN | E1916H | E1914H | 18.5 | EOL | エントリー |  | ○ | × | 1366x768 | 16:9 | TN | 非光沢 | 600:1 (標準) | 200 cd/m² (標準) | 65°/90° | 約1670万色 | 82% (CIE1976) 72% (CIE1931) | x | x | チルトのみ -5°/21° | x | 0.30 x 0.30 mm | 5 ms (標準) (BTW) | 30 kHz ~ 83 kHz | 56 Hz ~ 76 Hz | 100 VAC to 240 VAC / 50 Hz or 60 Hz ± 3 Hz / 1.0 A | 14W ~ 17W | 0.3W未満 | 0.3W未満 | Yes | Yes | 〇 |  | VGA | - | DP | - | - | - | - | NA | - | No |  | - |  | 電源ケーブル (1.8m) Display Portケーブル(1.8m) VGAケーブル(1.5m) | AC511M / AE515M | ○ | × | ○ | ○ | ○ | ○ | ○ | - | ○ |  |  | ○ | ○ |  |  |  | 409.8 mm (16.13 inches) | 230.4 mm (9.07 inches) | A8366317 |  |  | ○ | 266.0 mm (10.47 inches) x 445.4 mm (17.54 inches) x 51.5 mm (2.03 inches) | 2.26 kg (4.98 lb) | 3.00 kg (6.61 lb)
| Comm |  | E2014H |  | 19.5 | EOL | エントリー |  |  |  | 1600x900 | 16:9 | TN | 非光沢 | 1000:1 (標準) | 250 cd/m ²(標準) | 160°/170° | 約1670万色 | 83% (CIE 1976) / 72% (CIE 1931) | x | x | チルトのみ 5°/21° |  |  | 6ms with overdrive (GTG) | [6 empty] | No | No | 〇 |  | VGA | DVI | - | - | - | - | - | No | - | No |  | - |  | 電源ケーブル(1.8m) VGAケーブル(1.5m) DVIケーブル(1.5m) | AC511 | ○ |  |  | - |  |  |  | ○ | [8 empty] | 432.0 +/1.92 mm (17.00 +/0.08 inches) | 239.76 +/3.42 mm (9.44 +/0.13 inches) | A8366319 |  |  |  |  | 2.41 kg (5.31 lb) | 3.14 kg (6.92 lb)
| Comm |  | E2014T |  | 19.5 | EOL | タッチ |  |  |  | 1600x900 | 16:9 | TN | 光沢 | 1000:1 (標準) 8M:1 | 250 cd/m ²(標準) | 160°/170° | 約1670万色 | 72% (CIE 1976) / 72% (CIE 1931) | x | x | チルト -5°/ 30° |  |  | 6ms GTG(標準) | [6 empty] | No | No | 〇 |  | VGA | - | DP | - | HDMI/MHL | - | USB | No | - | No |  | - |  | 電源ケーブル(1.8m) HDMIケーブル USB ケーブル | AC511 | ○ |  |  | - |  |  |  | ○ | [8 empty] | 432.0 mm (17.01 inches) | 239.76 mm (9.44 inches) | [5 empty] | 3.43 kg (7.55 lb) | 4.89 kg (10.76 lb)
| Comm | https://goo.gl/FS4tzU | E2016 |  | 19.5 | EOL | エントリー |  | ○ | × | 1440x900 | 16:10 | IPS | 非光沢 | 1000:1 (標準) | 250 cd/m² (標準) | 178°/178° | 約1670万色 | 85% (CIE1976) 72% (CIE1931) | x | x | チルトのみ 5°/21° |  | 0.2915 mm x 0.2915 mm | 6ms with overdrive (GTG) | 30 kHz ~ 83 kHz | 56 Hz ~ 76 Hz | 100 VAC to 240 VAC/ 50 Hz or 60 Hz + 3 Hz/1.5 A | 16W ~ 20W | 0.3W未満 | 0.3W未満 | Yes | Yes | 〇 |  | VGA | - | - | - | - | - | - | - | - | No |  | - |  | 電源ケーブル(1.8m) VGAケーブル (1.5m) | AC511 / AE515 | ○ | × |  | ○ | ○ | ○ |  | × | ○ |  |  | ○ | ○ |  |  |  | 418.61 mm (16.48 inches) | 262.35 mm (10.33 inches) |  |  |  |  | 297.95 mm (11.73 inches) x454.21 mm (17.88 inches) x 50.99 mm (2 inches) | 2.23 kg (4.92 lb) | 2.75 kg (6.06 lb)
| Cons |  | AW3423DWF |  |  |  | ゲーミング | [39 empty] | - | [5 empty] | ○ | [5 empty] | × | × | ×
| Comm | https://dell.to/2oMyRU3 | E2016H | E2014H | 19.5 | EOL | エントリー |  | ○ | × | 1600x900 | 16:9 | TN | 非光沢 | 1000:1 (標準) | 250 cd/m² (標準) | 160°/170° | 約1670万色 | 86% (CIE1976) 72% (CIE1931) | x | x | チルトのみ -5°/21° | x | 0.248 ± 0.022 x 0.248 ± 0.022 mm | 5 ms (標準) (BTW) | 30 kHz ~ 83 kHz | 56 Hz ~ 76 Hz | 100 VAC to 240 VAC / 50 Hz or 60 Hz ± 3 Hz / 0.8 A | 15W ~ 19W | 0.3W未満 | 0.3W未満 | Yes | Yes | 〇 |  | VGA | - | DP | - | - | - | - | NA | - | No |  | - |  | 電源ケーブル (1.8m) Display Portケーブル(1.8m) VGAケーブル(1.5m) | AC511M / AE515M | ○ | × | ○ | ○ | ○ | ○ | ○ | × | ○ |  |  | ○ | ○ |  |  |  | 432.0 ± 1.92 mm (17.0 ± 0.08 inches) | 239.76 ± 3.42 mm (9.44 ± 0.13 inches) | A8366319 |  |  | ○ | 275.4 mm (10.84 inches) x471.5 mm (18.56 inches) x 51.5 mm (2.03 inches) | 2.22 kg (4.89 lb) | 2.92 kg (6.44 lb)
| Comm |  | E2214H |  | 21.5 | EOL | エントリー |  |  |  | 1920x1080 | 16:9 | TN | 非光沢 | 1000:1 (標準) | 250 cd/m ²(標準) | 160°/170° | 約1670万色 | 84% (CIE 1976) / 72% (CIE 1931) | x | x | チルトのみ 5°/21° |  |  | 6ms GTG(標準) | [6 empty] | No | No | 〇 |  | VGA | DVI | - | - | - | - | - | No | - | No |  | - |  | 電源ケーブル (1.8m) VGAケーブル(1.5m) DVIケーブル(1.5m) | AC511 | ○ |  |  | - |  |  |  | ○ | [8 empty] | 476.6 mm (18.77 inches) | 268.1 mm (10.56 inches) | A8366320 |  |  |  |  | 2.70 kg (5.94 lbs) | 3.80 kg (8.36 lb)
| Cons | https://dell.to/2WeKQ0U | AW3821DW |  | 37.5 | 現行 | ゲーミング |  | ○ | ○ | 3840 x 1600 @ 144 Hz (DP) 3840 x 1600 @ 85 Hz (HDMI) | 21:9 | IPS | 非光沢 | 1000 to 1 (typical) | 450 cd/m² (typical) | 178°/178° | 約10億7千万色 | 130.6% sRGB, 95% DCI-P3 | ○ | × | チルト: -5°/21°, スィベル:20°/20° | x | 0.229 mm x 0.229 mm | True 1ms (gray to gray) - Extreme Mode | DP: 1.4: 246 to 246 kHz (automatic) HDMI 2.0: 30 to 141 kHz (automatic) | DP 1.4: 1 to 144 Hz (automatic) HDMI 2.0: 24 to 120 Hz (automatic) | 100 VAC to 240 VAC / 50 Hz or 60 Hz + 3 Hz /1.8 A (typical) | 43.5W ~ 125W | 0.5W未満 | 0.3W未満 | No | No | 〇 |  | - | - | DP (Ver 1.4) | - | 2xHDMI (ver 2.0) | - | 5 | NA | - | No | - | - |  | 電源ケーブル DPケーブル HDMI_2.0 ケーブル miniDP-DPケーブル USBアップストリームケーブル | × |  |  | ○ |  | × |  | × |  | × | × | × | × | × | × | × |  | 879.7 mm (34.63 in.) | 366.5 mm (14.43".) |  |  |  | ○ | 399.4 mm (15.72 inches) x 894.9 mm (35.23 inches) x 130.1 mm (5.12 inches) | 7.9 kg (17.49 lb) | 11.7 kg (25.68 lb)
| Comm | https://dell.to/3jCbQQT | C1422H |  | 14 | 現行 | モバイルディスプレイ |  | × | ○ | 1920 x 1080 | 16:9 | IPS | 非光沢加工 | 700:1 (typical) | 300 cd/m² (typical) | 178°/178° | 約1670万色 | 72% NTSC (CIE1931) | x | × | チルト: 10°/90° | x | 0.1611 mm x 0.1611 mm | 6 ms (normal) | 30 kHz to 80 kHz | 56 Hz to 61 Hz | n/a | 6W ~ 7.5W | 0.3W | 0.3W | Yes(8.0) | 確認中 | TBD |  | - | - | - | - | - | 2x Type-C(DP1.2) | TBD | - | - | No | - | - |  | USB Type-C ケーブル | × | TBD | TBD | × | TBD | × | TBD | × | TBD | × | × | × | × | × | × | × |  | 309.31 mm (12.18 inches) | 173.99 mm (6.85 inches) | TBD | TBD | TBD | × | 89.17 mm (3.51 in.) x 322.37 mm (12.69 in.) x 8.85 mm (0.35 in.) | 0.59 kg (1.3 lb) | 0.62 kg (1.37 lb)*モニタ+ケーブル
| Comm | https://dell.to/2wUglgZ | E2216H | E2214H | 21.5 | EOL | エントリー |  | ○ | × | 1920x1080 | 16:9 | TN | 非光沢 | 1000:1 (標準) | 250 cd/m² (標準) | 160°/170° | 約1670万色 | 85% (CIE1976) 72% (CIE1931) | x | x | チルトのみ -5°/21° | x | 0.248 x 0.248 mm | 14 ms (標準) (white to black) | 30 kHz ~ 83 kHz | 56 Hz ~ 76 Hz | 100 VAC to 240 VAC / 50 Hz or 60 Hz ± 3 Hz / 1.0 A | 18W ~ 24W | 0.3W未満 | 0.3W未満 | Yes | Yes | 〇 |  | VGA | - | DP | - | - | - | - | NA | - | No |  | - |  | 電源ケーブル (1.8m) Display Portケーブル(1.8m) VGAケーブル(1.5m) | AC511M / AE515M | ○ | × | ○ | ○ | ○ | ○ | ○ | ○ | ○ |  |  | ○ | ○ |  |  |  | 476.06 mm (18.74 inches) | 267.79 mm (10.54 inches) | A8366320 | SKU : A8344974 | EF-PFS215W | ○ | 303.7 mm (11.96 inches) x 512.2 mm (20.17 inches) x 50.5 mm (1.99 inches) | 2.84 kg (6.26 lb) | 3.63 kg (8.0 lb)
| Comm |  | E2219HN |  | 21.5 | 販売無しと決定 | エントリー |  | ○ | ○ | 1920x1080 | 16:9 | IPS | 非光沢 | 1000:1 (標準) | 250 cd/m² (標準) | 178°/178° | 約1670万色 | 84% (CIE1976) 72% (CIE1931) | x | × | チルトのみ 5°/21° |  | 0.248 x 0.248 mm | 8ms (標準) | 30 kHz ~ 83 kHz | 50 Hz ~ 75 Hz | 100 VAC to 240 VAC / 50 Hz or 60 Hz ± 3 Hz / 0.7 A | 14.2W ~ 16W | 0.3W未満 | 0.3W未満 | Yes | Yes | 〇 |  | VGA | - | - | - | HDMI | - | - | - | - | No |  | - |  | 電源ケーブル (1.8m) HDMIケーブル(1.8m) VGAケーブル (1.5m) | 1) AC511 usb powered via PC 2) AE515 Skype for Business Certified | [16 empty] | 476.64 mm (18.77 inches) | 268.11 mm (10.56 inches) |  |  |  |  | 303.7 mm (11.96 inches) x 512.2 mm (20.17 inches) x 52.8 mm (2.08 inches) | 2.93 kg (6.46 lb) | 3.7 kg (8.16 lb)
| Comm | https://dell.to/2wShx4v | E2216HV |  | 21.5 | EOL | エントリー (Direct専用) |  | ○ | × | 1920x1080 | 16:9 | TN | 非光沢 | 600:1 (標準) | 200 cd/m² (標準) |  | 約1670万色 | 85% (CIE1976) 72% (CIE1931) | x | x | チルトのみ -5°/21° | x | 0.248 x 0.248 mm | 5 ms (標準) (BTW) | 30 kHz ~ 83 kHz | 56 Hz ~ 76 Hz | 100 VAC to 240 VAC / 50 Hz or 60 Hz ± 3 Hz / 1.0 A | 18W ~ 24W | 0.3W未満 | 0.3W未満 | Yes | No | 〇 |  | VGA | - | - | - | - | - | - | NA | - | No |  | - |  | 電源ケーブル (1.8m) VGAケーブル (1.5m) | AC511M / AE515M | ○ | × | ○ | ○ | ○ | ○ | ○ | ○ | ○ |  |  | ○ | ○ | - | - |  | 476.64 mm (18.77 inches) | 268.11 mm (10.56 inches) | A8366320 | SKU : A8344974 | EF-PFS215W | ○ | 303.7 mm (11.96 inches) x 512.2 mm (20.17 inches) x 50.5 mm (1.99 inches) | 2.83 kg (6.24 lb) | 3.63 kg (8.0 lb)
| Comm |  | E2314H |  | 23 | EOL | エントリー |  |  |  | 1920x1080 | 16:9 | TN | 非光沢 | 1000:1 (標準) | 250 cd/m ²(標準) | 160°/170° | 約1670万色 | 83% (CIE 1976) / 72% (CIE 1931) | x | x | チルトのみ 5°/21° |  |  | 5ms (標準) (GTG) | [6 empty] | No | No | 〇 |  | VGA | DVI | - | - | - | - | - | No | - | No |  | - |  | 電源ケーブル (1.8m) VGAケーブル(1.5m) DVIケーブル(1.5m) | AC511 | ○ |  |  | - |  |  |  | ○ | [8 empty] | 509.8 mm (20.07 inches) | 286.7 mm (11.29 inches) | A7116075 |  |  |  |  | 3.13 kg (6.89 lb) | 4.22 kg ( 9.28 lb)
| Comm |  | E2316H | E2314H | 23 | EOL | エントリー |  | ○ | × | 1920x1080 | 16:9 | TN | 非光沢 | 1000:1 (標準) | 250 cd/m² (標準) | 160°/170° | 約1670万色 | 83% (CIE1976) 72% (CIE1931) | x | x | チルトのみ 5°/21° |  | 0.265 x 0.265 mm | 5ms (標準) (GTG) | 30 kHz ~ 83 kHz | 56 Hz ~ 76 Hz | 100 VAC to 240 VAC / 50 Hz or 60 Hz ± 3 Hz / 1.0 A | 22W ~ 25W | 0.3W未満 | 0.3W未満 | Yes | Yes | 〇 |  | VGA | - | DP | - | - | - | - | - | - | No |  | - |  | 電源ケーブル(1.8m) VGAケーブル Display Portケーブル | AC511 / AE515 | ○ | x |  | ○ |  | ○ |  | ○ | ○ |  |  | ○ | ○ |  |  |  | 509.18 mm (20.05 inches) | 286.42 mm (11.28 inches) | A7116075 |  |  |  | 322.0 mm (12.68 inches) x 544.8 mm (21.45 inches) x 50.5 mm (1.99 inches) | 2.98 kg (6.57 lb) | 3.77 kg (8.31 lb)
| Comm | https://dell.to/2wQGihs | E2218HN |  | 21.5 | EOL | エントリー |  | ○ | ○ | 1920x1080 | 16:9 | TN | 非光沢 | 1000:1 (標準) | 250 cd/m² (標準) | 160°/170° | 約1670万色 | 84% (CIE1976) 72% (CIE1931) | x | x | チルトのみ -5°/21° | x | 0.248 x 0.248 mm | 5 ms (GTG FAST mode), 8 ms (GTG 標準) | 30 kHz ~ 83 kHz | 50 Hz ~ 75 Hz | 100 VAC to 240 VAC / 50 Hz or 60 Hz ± 3 Hz / 1.0 A | 18W ~ 24W | 0.3W未満 | 0.3W未満 | Yes | Yes | 〇 |  | VGA | - | - | - | HDMI | - | - | NA | - | No |  | - |  | 電源ケーブル (1.8m) HDMIケーブル(1.8m) VGAケーブル (1.5m) | AC511M / AE515M | ○ | × | ○ | ○ | ○ | ○ | ○ | - | ○ |  |  | ○ | ○ |  |  |  | 476.06 mm (18.74 inches) | 267.79 mm (10.54 inches) | A8366320 | SKU : A8344974 | EF-PFS215W | ○ | 303.7 mm (11.96 inches) x 512.2 mm (20.17 inches) x 50.5 mm (1.99 inches) | 2.84 kg (6.26 lb) | 3.63 kg (8.0 lb)
| Comm | 無 | E2318HN |  | 23 | EOL | エントリー (パートナー様専用) |  | ○ | ○ | 1920x1080 | 16:9 | IPS | 非光沢 | 1000:1 (標準) | 250 cd/m² (標準) | 178°/178° | 約1670万色 | 85% (CIE1976) 72% (CIE1931) | x | x | チルトのみ 5°/21° |  | 0.265 x 0.265 mm | 8 ms (標準) (GTG) | 30 kHz ~ 83 kHz | 56 Hz ~ 75 Hz | 100 VAC to 240 VAC / 50 Hz or 60 Hz ± 3 Hz / 1.0 A | 20W ~ 25W | 0.3W未満 | 0.3W未満 | Yes | Yes | 〇 |  | VGA | - | - | - | HDMI | - | - | NA | - | No |  | - |  | 電源ケーブル (1.8m) HDMIケーブル(1.8m) VGAケーブル (1.5m) | AC511 / AE515M | ○ | × |  | ○ | ○ | ○ |  | ○ | ○ |  |  | ○ | ○ |  |  |  | 509.18 mm (20.05 inches) | 286.42 mm (11.28 inches) | A7116075 | SKU : A9776489 | EF-PFS23W | ○ | 322.0 mm (12.68 inches) x 544.8 mm (21.45 inches) x 53.42 mm (2.10 inches) | 3.17 kg (6.99 lb) | 3.89 kg (8.58 lb)
| Comm |  | E2414H |  | 24 | EOL | エントリー |  |  |  | 1920x1080 | 16:9 | TN | 非光沢 | 1000:1 (標準) | 250 cd/m ²(標準) | 160°/170° | 約1670万色 | 83% (CIE 1976) / 72% (CIE 1931) | x | x | チルトのみ 5°/21° |  |  | 2 ms (標準) (GTG) | [6 empty] | No | No | 〇 |  | VGA | DVI | - | - | - | - | - | No | - | No |  | - |  | 電源ケーブル(1.8m) VGAケーブル(1.5m) DVIケーブル(1.5m) | AC511 | ○ |  |  | ○ |  |  |  | ○ | [8 empty] | 531.36 mm (20.92 inches) | 298.89 mm (11.77 inches) | [5 empty] | 3.00 kg (6.75 lb) | 4.48 kg (9.88 lb)
| Comm |  | E2416H | E2414H | 24 | EOL | エントリー |  |  |  | 1920x1080 | 16:9 | TN | 非光沢 | 1000:1 (標準) | 250 cd/m² (標準) | 160°/170° | 約1670万色 | 86% (CIE1976) 72% (CIE1931) | x | x | チルトのみ 5°/21° |  |  | 5ms fast (GTG) 8ms 標準 (GTG) | [6 empty] | Yes | Yes | 〇 |  | VGA | - | DP | - | - | - | - | - | - | No |  | - |  | 電源ケーブル(1.8m) VGAケーブル Display Portケーブル | AC511 | ○ |  |  | ○ |  |  |  | ○ | ○ | [7 empty] | 531.36 mm (20.91 inches) | 298.89 mm (11.77 inches) | A7016648 |  |  |  |  | 2.91 kg (6.42 lb) | 3.84 kg (8.47 lb)
| Comm | https://dell.to/2ZoXzwb | C2422HE |  | 23.8 | EOL予定 | コラボレーション |  | ○ | ○(ComfortView Plus) | 1920x1080 | 16:9 | IPS | 非光沢 | 1000:1 (typical) | 250 cd/m² (typical) | 178°/178° | 約1678万色 | 99% sRGB 99% REC 709 | ○ | ○ | チルト: 5°/21°, スィベル:30°/30° | x | 0.2745 mm x 0.2745 mm | 5 ms (Fast) - (gray to gray), 8 ms (normal) ; | 30 kHz to 83 kHz | 56 Hz to 76 Hz | 100-240 VAC / 50 or 60 Hz ± 3 Hz / 2.3 A (maximum) | 14.2W - 195W | 0.2W未満 | 0.2W未満 | Yes(8.0) | Yes | 〇 |  | - | - | DP | - | HDMI(Ver 2.0) | DP1.4/PD90W/USB 3.2 Gen1 | 4 (3x Type-A, 1xType-C) | NA | DP-Out | Yes | RJ-45 | - |  | 電源ケーブル(1.8m) Display Portケーブル(1.8m) USB Type-C ケーブル(1.8m) USB 3.2 Gen1アップストリームケーブル(Type-A to B) | 内蔵 |  |  | ○ |  | ○ |  | ○ |  | × | × | × | ○ | ○ | ○ | ○ |  | 527.04 mm (20.75 inches) | 296.46 mm (11.67 inches) |  |  |  | ○ | 383.15 mm (13.9 in.) x 538.64 mm (21.21 in.) x 51.24 mm (2.00 in.) | 4.33 kg (9.6 lb) | 6.53 kg (14.4 lb)
r | Comm | https://dell.to/2wSqlY3 | E2418HN |  | 23.8 | EOL | エントリー (Direct専用) |  | ○ | ○ | 1920x1080 | 16:9 | IPS | 非光沢 | 1000:1 (標準) | 250 cd/m² (標準) | 178°/178° | 約1670万色 | 87% (CIE 1976) / 72% (CIE 1931) | x | x | チルトのみ -5°/21° | x | 0.275 mm x 0.275mm | 8ms (標準) (G to G) | 30 kHz ~ 83 kHz | 50 Hz ~ 76 Hz | 100 VAC to 240 VAC / 50 Hz or 60 Hz ± 3 Hz / 1 A | 22W ~ 25W | 0.3W未満 | 0.3W未満 | Yes | Yes | 〇 |  | VGA | - | - | - | HDMI | - | - | NA | - | No |  | - |  | 電源ケーブル (1.8m) HDMIケーブル(1.8m) VGAケーブル (1.5m) | AC511M / AE515M | ○ | × | ○ | ○ | ○ | ○ | ○ | - | ○ |  |  | ○ | ○ |  |  |  | 527.04 mm (20.75 inches) | 296.46 mm (11.67 inches) | A8366322 |  |  | ○ | 333.1 mm ( 13.11 inches) x 562.6 mm (22.15 inches) x 53.5 mm (2.11 inches) | 3.28 kg (7.23 lb) | 4.23 kg (9.33 lb)
| Comm | https://dell.to/2wRD6Cm | E2318H | E2316H | 23 | EOL | エントリー |  | ○ | ○ | 1920x1080 | 16:9 | IPS | 非光沢 | 1000:1 (標準) | 250 cd/m² (標準) | 178°/178° | 約1670万色 | 85% (CIE1976) 72% (CIE1931) | x | x | チルトのみ -5°/21° | x | 0.265 x 0.265 mm | 5 ms (GTG FAST mode), 8 ms (GTG 標準) | 30 kHz ~ 83 kHz | 56 Hz ~ 75 Hz | 100 VAC to 240 VAC / 50 Hz or 60 Hz ± 3 Hz / 1.0 A | 20W ~ 25W | 0.3W未満 | 0.3W未満 | Yes(8.0) | Yes | 〇 |  | VGA | - | DP | - | - | - | - | NA | - | No |  | - |  | 電源ケーブル (1.8m) Display Portケーブル(1.8m) VGAケーブル (1.5m) ) | AC511M / AE515M | ○ | × | ○ | ○ | ○ | ○ | ○ | ○ | ○ |  |  | ○ | ○ |  |  |  | 509.18 mm (20.05 inches) | 286.42 mm (11.28 inches) | A7116075 | SKU : A9776489 | EF-PFS23W | ○ | 322.0 mm (12.68 inches) x 544.8 mm (21.45 inches) x 53.42 mm (2.10 inches) | 3.17 kg (6.99 lb) | 3.89 kg (8.58 lb)
| Comm | https://dell.to/2wNJR84 | E2417H | E2416H | 23.8 | EOL | エントリー |  | ○ | ○ | 1920x1080 | 16:9 | IPS | 非光沢 | 1000:1 (標準) | 250 cd/m² (標準) | 178°/178° | 約1670万色 | 87% (CIE 1976) / 72% (CIE 1931) | x | x | チルトのみ -5°/21° | x | 0.275 mm x 0.275mm | 5 ms (GTG FAST mode), 8 ms (GTG 標準) | 30 kHz ~ 83 kHz | 50 Hz ~ 76 Hz | 100 VAC to 240 VAC / 50 Hz or 60 Hz ± 3 Hz / 1 A | 22W ~ 25W | 0.3W未満 | 0.3W未満 | Yes | Yes | 〇 |  | VGA | - | DP | - | - | - | - | NA | - | No |  | - |  | 電源ケーブル (1.8m) Display Portケーブル(1.8m) VGAケーブル (1.5m) | AC511M / AE515M | ○ | × | ○ | ○ | ○ | ○ | ○ | ○ | ○ |  |  | ○ | ○ |  |  |  | 527.04 mm (20.75 inches) | 296.46 mm (11.67 inches) | A8366322 |  |  | ○ | 333.1 mm ( 13.11 inches) x 562.6 mm (22.15 inches) x 53.5 mm (2.11 inches) | 3.28 kg (7.23 lb) | 4.23 kg (9.33 lb)
| Comm | https://dell.to/38O9PsP | E2420H | E2417H | 23.8 | EOL | エントリー |  | ○ | ○ | 1920x1080 | 16:9 | IPS | 非光沢 | 1000:1 (標準) | 250 cd/m ²(標準) | 178°/178° | 約1670万色 | 83% (CIE1976) 72% (CIE1931) | x | x | チルトのみ -5°/21° | x | 0.275 x 0.275 mm | 8ms (標準) ; 5ms (Fast) (GTG) | 30 kHz to 83 kHz | 56 Hz to 76 Hz | 100 VAC to 240 VAC / 50 Hz or 60 Hz ± 3 Hz / 0.8 A | 15W (Typ). 22W (Max). 12.34W (Energy Star) | 0.3W未満 | 0.3W未満 | Yes(8.0) | Yes | 〇 |  | VGA | - | DP | - | - | - | - | - | - | No |  | - |  | 電源ケーブル (1.8m) Display Portケーブル(1.8m) VGAケーブル (1.5m) | AC511M / AE515M | ○ | × | ○ | - | ○ | ○ | ○ | - | ○ |  |  | ○ | ○ |  |  |  | 527.04 mm (20.75 inches) | 296.46 mm (11.67 inches) |  |  |  | ○ | 326.50 mm (12.85 inches) x 550.60 mm (21.68 inches) x 52.4 mm (2.06 inches) | 3.25 kg (7.17 lb) | 4.27 kg (9.41 lb)
| Comm | Retail専売 | E2420HS |  | 23.8 | EOL | エントリー(個人向け) |  | ○ | ○ | 1920x1080 | 16:9 | IPS | 非光沢 | 1000:1 (標準) | 250 cd/m ²(標準) | 178°/178° | 約1670万色 | 83% (CIE1976) 72% (CIE1931) | ○ | x | チルトのみ -5°/21° | x | 0.275 x 0.275 mm | 8ms (標準) ; 5ms (Fast) (GTG) | 30 kHz to 83 kHz | 56 Hz to 76 Hz | 100 VAC to 240 VAC / 50 Hz or 60 Hz ± 3 Hz / 0.8 A | 17W (Typ). 24W (Max). 12.60W (Energy Star) | 0.3W未満 | 0.3W未満 | Yes(8.0) | Yes | 〇 |  | VGA | - | - | - | HDMI | - | - | - | - | No |  | - |  | 電源ケーブル (1.8m) HDMIケーブル(1.8m) VGAケーブル (1.5m) | ・内蔵(2x1W) ・サウンドバー：AC511M / AE515M | ○ | × | ○ | - | ○ | ○ | ○ | - | × |  |  | ○ | ○ |  |  |  | 527.04 mm (20.75 inches) | 296.46 mm (11.67 inches) |  |  |  | ○ | 326.50 mm (12.85 inches) x 550.60 mm (21.68 inches) x 52.4 mm (2.06 inches) | 3.30 kg (7.28 lb) | 4.91 kg (10.82 lb)
| Comm |  | P1913 |  | 19 | EOL | プロフェッショナル |  |  |  | 1440x900 | 16:10 | TN | 非光沢 | 1000:1 (標準)/ Up to 2 Million:1 (DCR) | 250 cd/m ²(標準) | 160°/170° | 約1670万色 | 83% (CIE1976) / 72% (CIE1931) | ○ | ○ | チルト: 4°/21°, スィベル:45° |  |  | 6ms fast (GTG) 8ms 標準 (GTG) | [6 empty] | No | No | 〇 |  | VGA | DVI | DP | - | - | - | USB | No | - | No |  | - |  | 電源ケーブル(1.8m) VGAケーブル (1.5m) DVIケーブル(1.8m) USBアップストリームケーブル(1.8m) | AX510 | ○ |  |  | - |  |  |  | x | [8 empty] | 408.24 mm (16.08 inches) | 255.2 mm (10.05 inches) | [5 empty] | 2.52 kg (5.54 lb) | 4.75 kg (10.45 lb)
| Comm |  | P1914S |  | 19 | EOL | プロフェッショナル |  |  |  | 1280x1024 | 5:4 | IPS | 非光沢 | 1000:1 (標準)/ Up to 2 Million:1 (DCR) | 250 cd/m ²(標準) | 178°/178° | 約1670万色 | 83% (CIE1976) / 72% (CIE1931) | ○ | ○ | チルト: 5°/21°, スィベル:45° |  |  | 5ms fast (GTG) 8ms 標準 (GTG) | [6 empty] | No | No | 〇 |  | VGA | DVI | DP | - | - | - | USB | NA | - | No |  | - |  | 電源ケーブル(1.8m) VGAケーブル (1.5m) Display Portケーブル(1.8m) USBアップストリームケーブル(1.8m) | AC511 | ○ |  |  | ○ |  |  |  | x | [8 empty] | 374.8 mm (14.76 inches) | 299.8 mm (11.80 inches) | [5 empty] | 2.76 kg (6.07 lb) | 5.12 kg (11.26 lb)
| Comm | https://dell.to/2GuWklu | E2720H |  | 27 | EOL | エントリー |  | ○ | ○ | 1920x1080 | 16:9 | IPS | 非光沢 | 1000:1 (標準) | 300 cd/m² (標準) | 178°/178° | 約1670万色 | 83% (CIE1976) 72% (CIE1931) | x | x | チルトのみ -5°/21° | x | 0.311 x 0.311 mm | 8ms (標準) ; 5ms (Fast) (GTG) | 30 kHz to 84 kHz | 48 Hz to 75 Hz | 100 VAC to 240 VAC / 50 Hz or 60 Hz ± 3 Hz / 1.0 A | 21W (Typ). 26W (Max). 13.22W (Energy Star) | 0.3W未満 | 0.3W未満 | Yes(8.0) | Yes | 〇 |  | VGA | - | DP | - | - | - | - | - | - | No |  | - |  | 電源ケーブル (1.8m) Display Portケーブル(1.8m) VGAケーブル (1.5m) | AC511M / AE515M | ○ | × | ○ | - | ○ | ○ | ○ | - | ○ |  |  | ○ | ○ |  |  |  | 597.89 mm (23.54 inches) | 336.31 mm (13.24 inches) |  |  |  | ○ | 366.30 mm (14.42 inches) x 621.50 mm (24.46 inches) x 52.30 mm (2.05 inches) | 4.50 kg (9.92 lb) | 5.88 kg (12.96 lb)
| Comm | https://goo.gl/zJYhGV | P2016 | P1913 | 19.5 | EOL | プロフェッショナル |  | ○ | × | 1440x900 | 16:10 | IPS | 非光沢 | 1000:1 (標準)/ 2 Million:1 (DCR) | 250 cd/m² (標準) | 178°/178° | 約1670万色 | 83% (CIE1976) / 72% (CIE1931) | ○ | ○ | チルト: 5°/21°, スィベル:45°/45° |  | 0.2915 mm x 0.2915 mm | 6ms with overdrive (GTG) | 30 kHz ~ 83 kHz | 56 Hz ~ 76 Hz | 100 VAC to 240 VAC/ 50 Hz or 60 Hz + 3 Hz/1.5 A | 16W ~ 30W | 0.3W未満 | 0.3W未満 | No | No | 〇 |  | VGA | - | DP | - | - | - | 2 | - | - | No |  | - |  | 電源ケーブル(1.8m) Display Portケーブル (1.8m) USBアップストリームケーブル(1.8m) | AC511 / AE515 | ○ | ○ |  | ○ | ○ | ○ |  | × |  |  |  | ○ | ○ |  |  |  | 418.61 mm (16.48 inches) | 262.35 mm (10.33 inches) |  |  |  |  | 299 mm (11.77 inches) x 455.20 mm (17.92 inches) x 46.50 mm (1.83 inches) | 2.24 kg (4.94 lb) | 4.15 kg (9.15 lb)
| Comm | Retail専売 | E2720HS |  | 27 | EOL | エントリー(個人向け) |  | ○ | ○ | 1920x1080 | 16:9 | IPS | 非光沢 | 1000:1 (標準) | 300 cd/m² (標準) | 178°/178° | 約1670万色 | 83% (CIE1976) 72% (CIE1931) | ○ | x | チルトのみ -5°/21° | x | 0.311 x 0.311 mm | 8ms (標準) ; 5ms (Fast) (GTG) | 30 kHz to 84 kHz | 48 Hz to 75 Hz | 100 VAC to 240 VAC / 50 Hz or 60 Hz ± 3 Hz / 1.0 A | 23W (Typ). 30W (Max). 14.03W (Energy Star) | 0.3W未満 | 0.3W未満 | Yes(8.0) | Yes | 〇 |  | VGA | - | - | - | HDMI | - | - | - | - | No |  | - |  | 電源ケーブル (1.8m) HDMIケーブル(1.8m) VGAケーブル (1.5m) | ・内蔵(2x1W) ・サウンドバー：AC511M / AE515M | ○ | × | ○ | - | ○ | ○ | ○ | - | × |  |  | ○ | ○ |  |  |  | 597.89 mm (23.54 inches) | 336.31 mm (13.24 inches) |  |  |  | ○ | 366.30 mm (14.42 inches) x 621.50 mm (24.46 inches) x 52.30 mm (2.05 inches) | 4.54 kg (10.01 lb) | 6.11 kg (13.47 lb)
| Comm |  | P2213 | P2210 | 22 | EOL | プロフェッショナル |  |  |  | 1680x1050 | 16:10 | TN | 非光沢 | 1000:1 (標準)/ Up to 2 Million:1 (DCR) | 250 cd/m ²(標準) | 160°/170° | 約1670万色 | 83% (CIE1976) / 72% (CIE1931) | ○ | ○ | チルト: 4°/21°, スィベル:45° |  |  | 1ms (GTG) | [6 empty] | No | No | 〇 |  | VGA | DVI | DP | - | - | - | 2 | - | - | No |  | - |  | 電源ケーブル(1.8m) VGAケーブル (1.5m) DVIケーブル(1.8m) USBアップストリームケーブル(1.8m) | AX510 | ○ |  |  | ○ |  |  |  | ○ | [8 empty] | 473.8 mm (18.65 inches) | 296.1 mm (11.66 inches) | A8366321 |  |  |  |  | 3.43 kg (7.55 lb) | 5.71 kg (12.56 lb)
| Comm |  | P2214H | P2212H | 21.5 | EOL | プロフェッショナル |  |  |  | 1920x1080 | 16:9 | IPS | 非光沢 | 1000:1 (標準)/ 2 Million:1 (DCR) | 250 cd/m ²(標準) | 178°/178° | 約1670万色 | 85% (CIE 1976) / 72% (CIE 1931) | ○ | ○ | チルト: 5°/21°, スィベル:45° |  | 0.248 mm | 1 ms (標準) for FAST mode 3 ms (標準) for 標準 | 30 kHz ~ 83 kHz | 56 Hz ~ 76 Hz | 100 VAC to 240 VAC / 50 Hz or 60 Hz + 3 Hz / 1.2 A | 26W ~ 42W | 0.3W未満 | 0.3W未満 | No | No | 〇 |  | VGA | DVI | DP | - | - | - | 4 | - | - | No |  | - |  | 電源ケーブル(1.8m) VGAケーブル (1.5m) Display Portケーブル(1.8m) USBアップストリームケーブル(1.8m) | AC511 | ○ |  |  | ○ |  |  |  | ○ | [8 empty] | 476.64 mm (18.77 cm) | 267.78 mm (10.54 inches) | A8366320 |  |  |  | 304.4 mm (11.98 inches) x 512.7 mm (20.19 inches) x 46.3 mm (1.82 inches) | 3.26 kg (7.17 lb) | 5.58 kg (12.28 lb)
| Comm | https://dell.to/3xCe9JL | C2423H |  | 23.8 | 現行 | コラボレーション |  | ○ | ○(ComfortView Plus) | 1920 x 1080 at 60 Hz | 16:9 | IPS | 非光沢 | 1000:1 (typical) | 250 cd/m² (typical) | 178°/178° | 約1678万色 | sRGB 99% | ○ | ○ | Yes (tilt: -5°/21°, Swivel:-45°/45°) | x | 0.2745 mm x 0.2745 mm | 5 ms (Fast) - (gray to gray), 8 ms (normal) ; | 30 kHz to 83 kHz | 56 Hz to 76 Hz | 100-240 VAC / 50 or 60 Hz ± 3 Hz / 1.5 A (maximum) | 12.6W ~ 82W | 0.3W | 0.3W | Yes(8.0) |  | 〇 |  | - | - | DP | - | HDMI | - | 4 | NA | DP-Out | Yes | - | - |  | 電源ケーブル(1.8m) DPケーブル(1.8m) HDMIケーブル(1.8m) USBアップストリームケーブル(1.8m) | 内蔵 |  |  | ○ | TBU | ○ | TBU | ○ |  | x | × | × | ○ | ○ | ○ | ○ |  | 527.04 mm (20.75 inches) | 296.46 mm (11.67 inches) |  |  |  | ○ | 318.89 mm (12.55 in.) x 537.80 mm (21.17 in.) x 57.85 mm (2.28 in.) | 3.83 kg (8.44 lb) | 6.02 kg (13.27 lb)
| Comm |  | P2217H | P2214H | 21.5 | EOL | プロフェッショナル |  | ○ | ○ | 1920x1080 | 16:9 | IPS | 非光沢 | 1000:1 (標準)/ 4 Million:1 (DCR) | 250 cd/m ²(標準) | 178°/178° | 約1670万色 | 82% (CIE 1976) 72% (CIE 1931) | ○ | ○ | チルト: 5°/21°, スィベル:45° |  | 0.248 mm x 0.248 mm | 6 ms (GTG FAST mode), 8 ms (GTG 標準) | 30 kHz ~ 83 kHz | 56 Hz ~ 76 Hz | 100 VAC to 240 VAC / 50 Hz or 60 Hz + 3 Hz / 1.5 A | 17W ~ 37W | 0.3W未満 | 0.3W未満 | No | No | 〇 |  | VGA | - | DP | - | HDMI | - | 4 | - | - | No |  | - |  | 電源ケーブル(1.8m) VGAケーブル (1.5m) Display Portケーブル(1.8m) USBアップストリームケーブル(1.8m) | AC511 / AE515 | ○ | ○ |  | ○ | ○ | ○ |  | × |  |  |  | ○ | ○ |  |  |  | 476.06 mm (18.74 inches) | 267.79 mm (10.54 inches) | A8366320 | SKU : A8344974 | EF-PFS215W | ○ | 297.3 mm (11.70 inches) x 498.9 mm (19.64 inches) x 50.3 mm (1.98 inches) | 2.74 kg (6.04 lb) | 5.24 kg (11.55 lb)
| Comm | https://dell.to/2wLXkxh | P2018H | P2017H | 19.5 | EOL | プロフェッショナル |  | ○ | ○ | 1600x900 | 16:9 | TN | 非光沢 | 1000:1 (標準)/ 4 Million:1 (DCR) | 250 cd/m² (標準) | 160°/170° | 約1670万色 | 84% (CIE 1976) 72% (CIE 1931) | ○ | ○ | チルト: -5°/21°, スィベル:45°/45° | x | 0.271 mm x 0.263 mm | 6 ms (GTG FAST mode), 8 ms (GTG 標準) | 30 kHz ~ 83 kHz | 56 Hz ~ 76 Hz | 100 VAC to 240 VAC / 50 Hz or 60 Hz ± 3 Hz / 1.5A | 14W ~ 42W | 0.3W未満 | 0.3W未満 | Yes(8.0) | Yes | 〇 |  | VGA | - | DP | - | HDMI | - | 4 | NA | - | No |  | - |  | 電源ケーブル(1.8m) VGAケーブル (1.5m) Display Portケーブル(1.8m) USBアップストリームケーブル(1.8m) | AC511M / AE515M | ○ | ○ | ○ | ○ | ○ | ○ | ○ | - | × |  |  | ○ | ○ |  |  |  | 433.92 mm (17.08 inches) | 236.34 mm (9.30 inches) | A8366319 |  |  | ○ | 273.2 mm (10.76 inches) x 461.5 mm (18.17 inches) x 50.1 mm (1.97 inches) | 2.40 kg (5.29 lb) | 4.73 kg (10.42 lb)
| Comm |  | P2314H | P2312H | 23 | EOL | プロフェッショナル |  |  |  | 1920x1080 | 16:9 | IPS | 非光沢 | 1000:1 (標準)/ 2 Million:1 (DCR) | 250 cd/m ²(標準) | 178°/178° | 約1670万色 | 83% (CIE 1976) / 72% (CIE 1931) | ○ | ○ | チルト: 5°/21°, スィベル:45° |  | 0.265 mm | 1ms (GTG) | 30 kHz ~ 83 kHz | 56 Hz ~ 76 Hz | 100 to 240 VAC/50 or 60 Hz + 3 Hz/1.5 A | 20W ~ 38W | 0.3W未満 | 0.3W未満 | No | No | 〇 |  | VGA | DVI | DP | - | - | - | 4 | - | - | No |  | - |  | 電源ケーブル(1.8m) VGAケーブル (1.5m) Display Portケーブル(1.8m) USBアップストリームケーブル(1.8m) | AC511 | ○ |  |  | ○ |  |  |  | ○ | [8 empty] | 509.18 mm (20.05 inches) | 286.42 mm (11.28 inches) | A7116075 |  |  |  | 323.0 mm (12.72 inches) x 545.8 mm (21.49 inches) x 46.5 mm (1.83 inches) | 3.34 kg (7.35 lb) | 5.67 kg (12.47 lb)
| Comm |  | P2314T | N/A | 23 | EOL | タッチ |  |  |  | 1920x1080 | 16:9 | IPS | 光沢 | 1000:1 (標準) 8 Million: 1 (estimated) | 270 cd/m ²(標準) | 178°/178° | 約1670万色 | 83% (CIE 1976) / 72% (CIE 1931) | x | x | チルト adjustable 10°-60° |  |  | 1ms (GTG) | [6 empty] | Yes | Yes | 〇 |  | VGA | - | DP | - | HDMI/MHL | - | 3 | - | - | No |  | - |  | 電源ケーブル(1.8m) HDMIケーブル USB 3.0ケーブル | - | △ |  |  | × |  |  |  | × | [8 empty] | 509.18 mm (20.05 inches) | 286.42 mm ( 11.28 inches) | A7116075 |  |  |  |  | 4.82 kg (10.60 lb) | 7.10 kg (15.62 lb)
| Comm |  | P2317H | P2314H | 23 | EOL | プロフェッショナル |  | ○ | ○ | 1920x1080 | 16:9 | IPS | 非光沢 | 1000:1 (標準)/ 4 Million:1 (DCR) | 250 cd/m ²(標準) | 178°/178° | 約1670万色 | 82% (CIE 1976) 72% (CIE 1931) | ○ | ○ | チルト: 5°/21°, スィベル:45° |  | 0.265 mm x 0.265 mm | 8 ms (標準) (GTG) | 30 kHz ~ 83 kHz | 56 Hz ~ 76 Hz | 100 VAC to 240 VAC / 50 Hz or 60 Hz + 3 Hz / 1.5 A | 18W ~ 38W | 0.3W未満 | 0.3W未満 | No | No | 〇 |  | VGA | - | DP | - | HDMI | - | 4 | - | - | No |  | - |  | 電源ケーブル(1.8m) VGAケーブル (1.5m) Display Portケーブル(1.8m) USBアップストリームケーブル(1.8m) | AC511 / AE515 | ○ | ○ |  | ○ | ○ | ○ |  | × |  |  |  | ○ | ○ |  |  |  | 509.18 mm (20.05 inches) | 286.42 mm (11.28 inches) | A7116075 | SKU : A9776489 | EF-PFS23W | ○ | 315.9 mm (12.43 inches) x 532.0 mm (20.94 inches) x 50.3 mm (1.98 inches) | 3.06 kg (6.75 lb) | 5.59kg (12.32 lb)
| Comm |  | P2317HWh |  | 23.8 | EOL | プロフェッショナル |  | ○ | ○ | 1920x1080 | 16:9 | IPS | 非光沢 | 1000:1 (標準)/ 4 Million:1 (DCR) | 250 cd/m² (標準) | 178°/178° | 約1670万色 | 82% (CIE 1976)/ 72% (CIE 1931) | ○ | ○ | チルト: 5°/21°, スィベル:45°/45° |  | 0.265 mm x 0.265 mm | 4ms (GTG) | 30 kHz ~ 83 kHz | 56 Hz ~ 76 Hz | 100 VAC to 240 VAC / 50 Hz or 60 Hz + 3 Hz / 1.5 A | 18W ~ 38W | 0.3W未満 | 0.3W未満 | No | No | 〇 |  | VGA | - | DP | - | HDMI | - | 4 | NA | - | No |  | - |  | 電源ケーブル(1.8m) VGAケーブル (1.5m) Display Portケーブル(1.8m) USBアップストリームケーブル(1.8m) すべて白色です | AC511 / AE515 | ○ | ○ |  | ○ |  | ○ |  | × |  |  |  | ○ | ○ |  |  |  | 509.18 mm (20.05 inches) | 286.42 mm (11.28 inches) | A7116075 | SKU : A9776489 | EF-PFS23W |  | 315.9 mm (12.43 inches) x 532.0 mm (20.94 inches) x 50.3 mm (1.98 inches) | 3.06 kg (6.75 lb) | 5.59kg (12.32 lb)
| Comm | https://dell.to/2oOttQp | P2217 | P2213 | 22 | EOL | プロフェッショナル |  | ○ | ○ | 1680x1050 | 16:10 | TN | 非光沢 | 1000:1 (標準)/ 4 Million:1 (DCR) | 250 cd/m ²(標準) | 160°/170° | 約1670万色 | 84% (CIE 1976) 72% (CIE 1931) | ○ | ○ | チルト: -5°/21°, スィベル:45° | x | 0.282 mm x 0.282 mm | 6 ms (GTG FAST mode), 8 ms (GTG 標準) | 30 kHz ~ 83 kHz | 56 Hz ~ 76 Hz | 100 VAC to 240 VAC / 50 Hz or 60 Hz ± 3 Hz / 1.5A | 18W ~ 45W | 0.3W未満 | 0.3W未満 | Yes(8.0) | Yes | 〇 |  | VGA | - | DP | - | HDMI | - | 4 | NA | - | No |  | - |  | 電源ケーブル(1.8m) VGAケーブル (1.5m) Display Portケーブル(1.8m) USBアップストリームケーブル(1.8m) | AC511M / AE515M | ○ | ○ | ○ | ○ | ○ | ○ | ○ | × | × |  |  | ○ | ○ |  |  |  | 473.76 mm (18.65 in) | 296.10 mm (11.66 in) | A8366321 |  |  | ○ | 330.4 mm (13.01 inches) x 503.4 mm (19.82 inches) x 50.3 mm (1.98 inches) | 3.00 kg (6.61 lb) | 5.33 kg (11.75 lb)
| Comm |  | P2414H | P2412H | 23.8 | EOL | プロフェッショナル |  |  |  | 1920x1080 | 16:9 | IPS | 非光沢 | 1000:1 (標準)/ 2 Million:1 (DCR) | 250 cd/m ²(標準) | 178°/178° | 約1670万色 | 86% (CIE 1976) / 72% (CIE 1931) | ○ | ○ | チルト: 5°/21°, スィベル:45° |  | 0.275 mm | 4ms (GTG) | 30 kHz ~ 83 kHz | 56 Hz ~ 76 Hz | 100 VAC to 240 VAC / 50 Hz or 60 Hz + 3 Hz / 1.2 A | 28W ~ 45W | 0.3W未満 | 0.3W未満 | No | No | 〇 |  | VGA | DVI | DP | - | - | - | 4 | - | - | No |  | - |  | 電源ケーブル(1.8m) VGAケーブル (1.5m) Display Portケーブル(1.8m) USBアップストリームケーブル(1.8m) | AC511 | ○ |  |  | ○ |  |  |  | ○ | [8 empty] | 527.04 mm (20.75 inches) | 296.46 mm (11.67 inches) | A8366322 |  |  |  | 335.1 mm (13.19 inches) x 565.6 mm (22.27 inches) x 47.0 mm (1.85 inches) | 3.51 kg (7.72 lb) | 5.83 kg (12.83 lb)
| Comm | https://dell.to/2tuP5UM | P2219H | P2217H | 21.5 | EOL | プロフェッショナル |  | ○ | ○ | 1920x1080 | 16:9 | IPS | 非光沢 | 1000:1 (標準) | 250 cd/m ²(標準) | 178°/178° | 約1670万色 | 82% (CIE 1976) 72% (CIE 1931) | ○ | ○ | チルト: -5°/21°, スィベル:45°/45° | x | 0.248 mm x 0.248 mm | 5 ms (BTW) | 30 kHz ~ 83 kHz | 56 Hz ~ 76 Hz | 100 VAC to 240 VAC / 50 Hz or 60 Hz ± 3 Hz / 1.5 A | 17W ~ 37W | 0.3W未満 | 0.3W未満 | Yes(8.0) | Yes | 〇 |  | VGA | - | DP | - | HDMI | - | 4 | NA | - | No |  | - |  | 電源ケーブル(1.8m) VGAケーブル (1.5m) Display Portケーブル(1.8m) USBアップストリームケーブル(1.8m) | AC511M / AE515M | ○ | ○ | ○ | ○ | ○ | ○ | ○ | - | × |  |  | ○ | ○ |  |  |  | 476.06 mm (18.74 inches) | 267.79 mm (10.54 inches) |  |  |  | ○ | 293.4 mm (11.55 inches) x 487.3 mm (19.19 inches) x 41.3 mm (1.63 inches) | 2.75 kg (6.06 lb) | 4.72 kg (10.41 lb)
| Comm |  | P2416D | N/A | 23.8 | EOL | プロフェッショナル |  | ○ | × | 2560x1440 | 16:9 | IPS | 非光沢 | 1000:1 (標準)/ 2 Million:1 (DCR) | 300 cd/m² (標準) | 178°/178° | 約1670万色 | 99% sRGB | ○ | ○ | チルト: 5°/21°, スィベル:45° |  | 0.205 mm x 0.205 mm | 8 ms (GTG 標準) | 29 kHz ~ 113 kHz | 49 Hz ~ 86 Hz | 100 VAC to 240 VAC / 50 Hz or 60 Hz + 3 Hz / 1.5 A | 35W ~ 55W | 0.3W未満 | 0.3W未満 | Yes | Yes | 〇 |  | VGA | - | DP | - | HDMI | - | 4 | - | - | No |  | - |  | 電源ケーブル(1.8m) Display Portケーブル(1.8m) USBアップストリームケーブル(1.8m) | AC511 / AE515 | ○ | ー |  | ○ |  | ○ |  | ○ |  |  |  | ○ | ○ |  |  |  | 526.85 +/1.15 mm (20.74 +/0.05 inches) | 296.35 +/0.65 mm (11.67+/0.03 inches) | A8366322 |  |  |  | 335.1 mm (13.19 inches) x 565.6 mm (22.27 inches) x 47.0 mm (1.85 inches) | 3.58 kg (7.88 lb) | 5.95 kg (13.09 lb)
| Comm |  | P2417H | P2414H | 23.8 | EOL | プロフェッショナル |  | ○ | ○ | 1920x1080 | 16:9 | IPS | 非光沢 | 1000:1 (標準)/ 4 Million:1 (DCR) | 250 cd/m ²(標準) | 178°/178° | 約1670万色 | 82% (CIE 1976) 72% (CIE 1931) | ○ | ○ | チルト: 5°/21°, スィベル:45° |  | 0.275 mm x 0.275 mm | 5 ms (標準) (BTW) | 30 kHz ~ 83 kHz | 56 Hz ~ 76 Hz | 100 VAC to 240 VAC / 50 Hz or 60 Hz + 3 Hz / 1.5 A | 18W ~ 38W | 0.3W未満 | 0.3W未満 | No | No | 〇 |  | VGA | - | DP | - | HDMI | - | 4 | - | - | No |  | - |  | 電源ケーブル(1.8m) VGAケーブル (1.5m) Display Portケーブル(1.8m) USBアップストリームケーブル(1.8m) | AC511 / AE515 | ○ | ○ |  | ○ | ○ | ○ |  | ○ |  |  |  | ○ | ○ |  |  |  | 527.04 mm (20.75 inches) | 296.46 mm (11.67 inches) | A8366322 |  |  | ○ | 326.0 mm (12.83 inches) x 549.8 mm (21.65 inches) x 50.3 mm (1.98 inches) | 3.33 kg (7.32 lb) | 5.90 kg (12.98 lb)
| Comm | https://dell.to/2wPZBr1 | P2418D | P2416D | 23.8 | EOL | プロフェッショナル |  | ○ | ○ | 2560 x 1440 at 60 Hz (HDMI/DP) | 16:9 | IPS | 非光沢 | 1000:1 (標準) | 300 cd/m² (標準) | 178°/178° | 約1670万色 | 99% sRGB | ○ | ○ | チルト: -5°/21°, スィベル:45°/45° | x | 0.205 mm x 0.205 mm | 5 ms (標準) (BTW) | 29 kHz ~ 113 kHz | 49 Hz ~ 86 Hz | 100 VAC to 240 VAC / 50 Hz or 60 Hz ± 3 Hz / 1.5A | 20W ~ 62W | 0.3W未満 | 0.3W未満 | Yes | Yes | 〇 |  | - | - | DP | - | HDMI | - | 4 | NA | - | No |  | - |  | 電源ケーブル(1.8m) Display Portケーブル(1.8m) USBアップストリームケーブル(1.8m) | AC511M / AE515M | ○ | ○ | ○ | ○ | ○ | ○ | ○ | - | × |  |  | ○ | ○ |  |  |  | 525.70 mm (20.70 in) | 295.70 mm (11.64 in) | A8366322 |  |  | ○ | 320.7 mm (12.63 in) x 538.9 mm (21.22 in) x 51.6 mm (2.03 in) | 3.44kg (7.58 lb) | 5.82 kg (12.83 lb)
| Comm | https://dell.to/3auV5CP | C2722DE |  | 27 | EOL予定 | コラボレーション |  | ○ | ○(ComfortView Plus) | 2560x1440 | 16:9 | IPS | 非光沢 | 1000:1 (typical) | 350 cd/m² (typical) | 178°/178° | 約1678万色 | 99% sRGB 99% REC 709 | ○ | ○ | チルト: 5°/21°, スィベル:30°/30° | x | 0.2331 mm x 0.2331 mm | 5 ms (Fast) - (gray to gray), 8 ms (normal) ; | 30 kHz to 90 kHz | 56 Hz to 76 Hz | 100-240 VAC / 50 or 60 Hz ± 3 Hz / 2.5 A (maximum) | 22.8W - 210W | 0.3W未満 | 0.2W未満 | Yes(8.0) | Yes | 〇 |  | - | - | DP | - | HDMI(Ver 2.0) | DP1.4/PD90W/USB 3.2 Gen1 | 4 (3x Type-A, 1xType-C) | NA | DP-Out | Yes | RJ-45 | - |  | 電源ケーブル(1.8m) Display Portケーブル(1.8m) USB Type-C ケーブル(1.8m) USB 3.2 Gen1アップストリームケーブル(Type-A to B) | 内蔵 |  |  | ○ |  | ○ |  | ○ |  | × | × | × | ○ | ○ | ○ | ○ |  | 596.74 mm (23.49 inches) | 335.66 mm (13.22 inches) |  |  |  | ○ | 425.43 mm (16.75 in.) x 612.34 mm (24.11 in.) x 53.93 mm (2.10 in.) | 5.74 kg (12.7 lb) | 9.21 kg (20.3 lb)
| Comm | N/A | P2418HZ | UZ2315H | 23.8 | EOL | カメラ・スピーカー一体型 |  | ○ | ○ | 1920x1080 | 16:9 | IPS | 非光沢 | 1000:1 (標準)/ 8 Million:1 (DCR) | 250 cd/m² (標準) | 178°/178° | 約1670万色 | 83% (CIE 1976)/ 72% (CIE 1931) | ○ | ○ | チルト: 5°/21°, スィベル:45°/45° |  | 0.275 mm x 0.275 mm | 8 ms (GTG 標準) | 30 kHz ~ 83 kHz | 56 Hz ~ 76 Hz | 100 VAC to 240 VAC / 50 Hz or 60 Hz ± 3 Hz / 1.5A | 19W ~ 64W | 0.3W未満 | 0.3W未満 | Yes | Yes | 〇 |  | VGA | - | DP | - | HDMI | - | 4 | NA | - | No |  | - |  | 電源ケーブル(1.8m) VGAケーブル (1.5m) Display Portケーブル(1.8m) USBアップストリームケーブル(1.8m) | Built-in | ○ | ○ |  | ○ |  | ○ |  | ○ |  |  |  | ○ | ○ |  |  |  | 527.04 mm (20.75 inches) | 296.46 mm (11.67 inches) | A8366322 |  |  | ○ | 359.6 mm (14.16 inches) x 549.8 mm ( 21.65 inches) x 51.1 mm(2.01 inches) | 3.52 kg (7.76 lb) | 6.04 kg (13.31 lb)
| Comm | https://dell.:/2wSjr4Z | P2415Q |  | 23.8 | EOL | プロフェッショナル |  | ○ | × | 3840x2160 | 16:9 | IPS | 非光沢 | 1000:1 (標準) 2 million:1 (DCR) | 300 cd/m² (標準) | 178°/178° | 約10億7千万色 | 99% sRGB CIE1976 (102.28%), CIE1931 (82.09%) | ○ | ○ | チルト: -5°/21°, スィベル:45° | x | 0.13725 mm x 0.13725 mm | 8 ms (標準) ; 5 ms (Fast) (GTG) | 31 kHz ~ 140 kHz | 29 Hz ~ 76 Hz | 100-240 VAC / 50 or 60 Hz ± 3 Hz / 1.8 A | 45W ~ 90W | 0.5W未満 | 0.5W未満 | Yes | Yes | 〇 |  | - | - | DP | mDP | HDMI/MHL | - | 4 | NA | DP-Out | Yes |  | - |  | 電源ケーブル(1.8m) miniDP-DPケーブル(1.8m) USBアップストリームケーブル(1.8m) | AC511M / AE515M | ○ | ○ | ○ | ○ | ○ | ○ | ○ | ○ | × |  |  | ○ | ○ |  |  |  | 527.04 mm (20.75 inches) | 296.46 mm (11.67 inches) | A8366322 |  |  | ○ | 336.06mm (13.23 inches)x 566.64 mm (22.31 inches) x 46.93 mm (1.85 inches) | 3.34 kg (7.36 lb) | 5.68 kg (12.52 lb)
| Comm | https://dell.to/3OiT8dv | C2723H |  | 27 | 現行 | コラボレーション |  | ○ | ○(ComfortView Plus) | 1920 x 1080 at 60 Hz | 16:9 | IPS | 非光沢 | 1000:1 (typical) | 300 cd/m² (typical) | 178°/178° | 約1678万色 | sRGB 99% | ○ | ○ | Yes (tilt: -5°/21°, Swivel:-45°/45°) | x | 0.3114 mm x 0.3114 mm | 5 ms (Fast) - (gray to gray), 8 ms (normal) ; | 30 kHz to 83 kHz | 56 Hz to 76 Hz | 100-240 VAC / 50 or 60 Hz ± 3 Hz / 1.5 A (maximum) | 13.2W ~ 85W | 0.3W | 0.3W | Yes(8.0) |  | 〇 |  | - | - | DP | - | HDMI | - | 4 | NA | DP-Out | Yes | - | - |  | 電源ケーブル(1.8m) DPケーブル(1.8m) HDMIケーブル(1.8m) USBアップストリームケーブル(1.8m) | 内蔵 |  |  | ○ | TBU | ○ | TBU | ○ |  | x | × | × | ○ | ○ | ○ | ○ |  | 597.89 mm (23.54 inches) | 336.31 mm (13.24 inches) |  |  |  | ○ | 359.37 mm (14.15 in.) x 609.90 mm (24.01 in.) x 59.38 mm (2.34 in.) | 5.04 kg (11.11 lb) | 7.24 kg (15.96 lb)
| Comm | https://dell.to/3azzU2B | C3422WE |  | 34.1 | EOL予定 | コラボレーション |  | ○ | ○(ComfortView Plus) | 3440x1440 | 21:9 | IPS | 非光沢 | 1000:1 (typical) | 300 cd/m² (typical) | 178°/178° | 約10億7千万色 | 99% sRGB 99% REC 709 | ○ | x | チルト: 5°/21°, スィベル:30°/30° | ○ | 0.2325 mm x 0.2325 mm | 5 ms (Fast) - (gray to gray), 8 ms (normal) ; | 30 kHz to 90 kHz | 56 Hz to 76 Hz | 100-240 VAC / 50 or 60 Hz ± 3 Hz / 2.8 A (maximum) | 32.5W - 220W | 0.4W未満 | 0.3W未満 | Yes(8.0) | Yes | 〇 |  | - | - | DP | - | HDMI(Ver 2.0) | DP1.4/PD90W/USB 3.2 Gen1 | 4 (3x Type-A, 1xType-C) | NA | - | No | RJ-45 | - |  | 電源ケーブル(1.8m) Display Portケーブル(1.8m) USB Type-C ケーブル(1.8m) USB 3.2 Gen1アップストリームケーブル(Type-A to B) | 内蔵 |  |  | ○ |  | × |  | × |  | × | × | × | × | × | × | × |  | 799.8 mm (31.49 inches) | 334.8 mm (13.18 inches) |  |  |  | ○ | 434.43 mm (17.08 in.) x 815.85 mm ( 32.1 in.) x 81.08 mm (3.2 in.) | 7.3 kg (16.06 lb) | 11.35 kg (25 lb)
| Comm | https://dell.to/2Kasffb | P2419H | P2417H | 23.8 | EOL | プロフェッショナル |  | ○ | ○ | 1920x1080 | 16:9 | IPS | 非光沢 | 1000:1 (標準) | 250 cd/m ²(標準) | 178°/178° | 約1670万色 | 82% (CIE 1976) 72% (CIE 1931) | ○ | ○ | チルト: -5°/21°, スィベル:45°/45° | x | 0.275 mm x 0.275 mm | 8 ms (標準) ; 5 ms (Fast) (GTG) | 30 kHz ~ 83 kHz | 56 Hz ~ 76 Hz | 100 VAC to 240 VAC / 50 Hz or 60 Hz + 3 Hz / 1.5 A | 18W ~ 42W | 0.3W未満 | 0.3W未満 | Yes(8.0) | Yes | 〇 |  | VGA | - | DP | - | HDMI | - | 4 | NA | - | No |  | - |  | 電源ケーブル(1.8m) VGAケーブル (1.5m) Display Portケーブル(1.8m) USBアップストリームケーブル(1.8m) | AC511M / AE515M | ○ | ○ | ○ | ○ | ○ | ○ | ○ | - | × |  |  | ○ | ○ |  |  |  | 527.04 mm (20.75 inches) | 296.46 mm (11.67 inches) |  |  |  | ○ | 322.2 mm (12.68 inches) x 537.8 mm (21.17 inches) x 42.8 mm (1.69 inches) | 3.26 kg (7.19 lb) | 5.25 kg (11.57 lb)
| Comm |  | P2714H | N/A | 27 | EOL | プロフェッショナル |  |  |  | 1920x1080 | 16:9 | IPS | 非光沢 | 1000:1 (標準)/ 2 Million:1 (DCR) | 300 cd/m ²(標準) | 178°/178° | 約1670万色 | 83% (CIE 1976) / 72% (CIE 1931) | ○ | ○ | チルト: 5°/21°, スィベル:45° |  |  | 8 ms (GTG 標準) | [6 empty] | No | No | 〇 |  | VGA | DVI | DP | - | - | - | 4 | - | - | No |  | - |  | 電源ケーブル(1.8m) VGAケーブル (1.5m) Display Portケーブル(1.8m) USBアップストリームケーブル(1.8m) | AC511 | ○ |  |  | x |  |  |  | x | [8 empty] | 597.9 mm (23.54 inches) | 336.3 mm (13.24 inches) | A8366324 |  |  |  |  | 4.56 kg (10.03 lb) | 7.16 kg (15.75 lb)
| Comm |  | P2714T |  | 27 | EOL | タッチ |  |  |  | 1920x1080 | 16:9 | IPS | 光沢 | 1000:1 (標準) 8 Million: 1 (estimated) | 270 cd/m ²(標準) | 178°/178° | 約1670万色 | 83% (CIE 1976) / 72% (CIE 1931) | x | x | チルト adjustable 10°-60° |  |  | 8 ms (GTG 標準) | [6 empty] | No | No | 〇 |  | VGA | - | DP | - | HDMI/MHL | - | USB | No | - | No |  | - |  | 電源ケーブル(1.8m) HDMIケーブル USB 3.0ケーブル) | - | ○ |  |  | x |  |  |  | x | [8 empty] | 597.89 mm (23.54 inches) | 336.31 mm (13.24 inches) | A8366324 |  |  |  |  | 7.11 kg (15.64 lb) | 9.39 kg (20.66 lb)
| Comm | https://goo.gl/uLN9Ma | P2715Q |  | 27 | EOL | 4K |  | ○ | × | 3840x2160 | 16:9 | IPS | 非光沢コーティング | 1000 to 1 (標準) 2 million to 1 (DCR) | 350 cd/m² (標準) | 178°/178° | 約10億7千万色 | 99% sRGB CIE1976 (103.961%), CIE1931 (77.6%) | ○ | ○ | チルト: 5°/21°, スィベル:45° |  | 0.1554 mm x 0.1554 mm | 8 ms (GTG 標準) | 31 kHz ~ 140 kHz | 29 Hz ~ 76 Hz | 100-240 VAC / 50 or 60 Hz ± 3 Hz / 1.8 A | 50W ~ 95W | 0.5W未満 | 0.5W未満 | Yes | Yes | 〇 |  | - | - | DP | mDP | HDMI/MHL | - | 4 | - | DP-Out | Yes |  | - |  | 電源ケーブル miniDP-DPケーブル USB 3.0 アップストリームケーブル | AC511 / AE515 | ○ | ー |  | x |  | ○ |  | x |  |  |  | ○ | ○ |  |  |  | 596.74 mm (23.49 inches) | 335.66 mm (13.21 inches) | A8366324 |  |  |  | 379.66 mm (14.95 inches) x 640.74 mm (25.23 inches) x 51.50 mm (2.03 inches) | 5.03 kg (11.10 lb) | 7.53 kg (16.60 lb)
| Comm |  | P2717H | P2714H | 27 | EOL | プロフェッショナル |  | ○ | ○ | 1920x1080 | 16:9 | IPS | 非光沢 | 1000:1 (標準)/ 4 Million:1 (DCR) | 250 cd/m ²(標準) | 178°/178° | 約1670万色 | 82% (CIE 1976) 72% (CIE 1931) | ○ | ○ | チルト: 5°/21°, スィベル:45° |  | 0.311 mm x 0.311 mm | 8 ms (標準) ; 5 ms (Fast) (GTG) | 30 kHz ~ 83 kHz | 56 Hz ~ 76 Hz | 100 VAC to 240 VAC / 50 Hz or 60 Hz + 3 Hz / 1.5 A | 18W ~ 38W | 0.3W未満 | 0.3W未満 | Yes | Yes | 〇 |  | VGA | - | DP | - | HDMI | - | 4 | - | - | No |  | - |  | 電源ケーブル(1.8m) VGAケーブル (1.5m) Display Portケーブル(1.8m) USBアップストリームケーブル(1.8m) | AC511 / AE515 | ○ | ○ |  | × | ○ | ○ |  | × |  |  |  | ○ | ○ |  |  |  | 597.92 mm (23.54 inches) | 336.30 mm (13.24 inches) |  |  |  | ○ | 366.1 mm (14.41 inches) x 621.1 mm (24.45 inches) x 50.3 mm (1.98 inches) | 4.58 kg (10.10 lb) | 744 kg (16.40 lb)
| Comm | https://dell.to/2ShLCnb | P2419HC |  | 23.8 | EOL | プロフェッショナル |  | ○ | ○ | 1920x1080 | 16:9 | IPS | 非光沢 | 1000:1 (標準) | 250 cd/m ²(標準) | 178°/178° | 約1670万色 | 82% (CIE 1976) 72% (CIE 1931) | ○ | ○ | チルト: -5°/21°, スィベル:45°/45° | x | 0.275 mm x 0.275 mm | 8 ms (標準) ; 5 ms (Fast) (GTG) | 30 kHz ~ 83 kHz | 56 Hz ~ 76 Hz | 100 VAC to 240 VAC / 50 Hz or 60 Hz + 3 Hz / 1.5 A | 18W ~ 119W | 0.3W未満 | 0.3W未満 | Yes(8.0) | Yes | 〇 |  | - | - | DP | - | HDMI | DP1.2/PD65W/USB3.1 | 4 | NA | DP-Out | Yes |  | - |  | 電源ケーブル(1.8m) Display Portケーブル(1.8m) USB Type-C ケーブル(1.8m) | AC511M / AE515M | ○ | ○ | ○ | ○ | ○ | ○ | ○ | - | × |  |  | ○ | ○ |  |  |  | 527.04 mm (20.75 inches) | 296.46 mm (11.67 inches) |  |  |  | ○ | 322.2 mm (12.68 inches) x 537.8 mm (21.17 inches) x 42.8 mm (1.69 inches) | 3.26 kg (7.19 lb) | 5.25 kg (11.57 lb)
| Comm | https://dell.to/3aS6B9A | C5519Q |  | 54.6 | 現行 | カンファレンスルームモニタ |  | ○ | ○ | 3840x2160 | 16:9 | VA | 非光沢 | 4000 : 1 (標準) | 350 cd/m² (標準) | 178°/178° | 約10億7千万色 | NTSC 72% (CIE 1931) | x | x | x | x | 0.315mm x 0.315mm | 8 ms (GTG 標準) | 30 kHz ~ 160 kHz | 23 Hz ~ 80 Hz | 100~240 VAC / 50 Hz or 60 Hz ± 3 Hz / 2.5A | 120 W ~ 200 W | 0.5W未満 (Ethernet function 無効時) 2W未満 (Ethernet function 有効時) | 0.5W未満 | Yes(ES7.1) | Yes | 〇 |  | VGA | - | DP | - | 2xHDMI (ver 2.0) | - | 2+1(充電専用) | NA | - | No | RJ-45 (管理･制御用) | - |  | 電源ケーブル Display Portケーブル(3ｍ) HDMIケーブル(3m) VGAケーブル(3m) USBアップストリームケーブル(3m) | 内蔵 | × | × | × | × | × | × | × | × | × | × | × | × | × | - | - |  | 1209.6mm ( 47.6in) | 680.4mm ( 26.8in) |  |  |  | ○ 400 x 400 | 721.5mm (28.41in) x 1241.0mm (48.86in) x 64.8mm (2.55in) | 20.50kg ( 45.19lb) | スタンド付属無
| Comm | https://dell.to/2wUuzBg | P2421D | P2418D | 23.8 | EOL | プロフェッショナル |  | ○ | ○ | 2560x1440 | 16:9 | IPS | 非光沢 | 1000:1 (標準) | 300 cd/m² (標準) | 178°/178° | 約1670万色 | 99% sRGB | ○ | ○ | チルト: -5°/21°, スィベル:45°/45° | x | 0.2058 mm x 0.2058 mm | 8ms (標準) ; 5ms (Fast) (GTG) | 29 kHz to 113 kHz | 49 Hz to 86 Hz | 100 VAC to 240 VAC / 50 Hz or 60 Hz ± 3 Hz / 2.5 A | 25W-55W | 0.3W未満 | 0.3W未満 | Yes(8.0) | Yes | 〇 |  | - | - | DP | - | HDMI | - | 4 | NA | - | No |  | - |  | 電源ケーブル(1.8m) Display Portケーブル(1.8m) USBアップストリームケーブル(1.8m) | AC511M / AE515M | ○ | ○ | ○ | - | ○ | ○ | ○ | - | × | × | × | ○ | ○ |  |  |  | 526.85 mm (20.75 in.) | 296.35 mm (11.67 in.) |  |  |  | ○ | 322.1 mm (12.68 in.)x 537.8 mm (21.17 in.)x 42.7 mm (1.68 in.) | 3.37 kg (7.43 lb) | 5.36 kg (11.82 lb)
| Comm |  | P2815Q |  | 28 | EOL | 4K |  |  |  | 3840x2160 | 16:9 | TN | 非光沢 | 1000 to 1 (標準) | 300 cd/m² (標準) | 160°/170° | 約10億7千万色 | 84 % (CIE1976) / 72% (CIE1931) | ○ | ○ | チルト: 5°/21°, スィベル:45° |  |  | 8 ms (GTG 標準) | [6 empty] | No | No | 〇 |  | - | - | DP | mDP | HDMI/MHL | - | USB | No | DP-Out | Yes |  | - |  | 電源ケーブル miniDP-DPケーブル USB 3.0 アップストリームケーブル | AC511 | ○ |  |  | x |  |  |  | x |  | × | × | [5 empty] | 620.9 mm (24.45 inches) | 341.3 mm (13.44 inches) | [5 empty] | 5.19 kg (11.42 lb) | 7.80 kg (17.16 lb)
| Comm | https://dell.to/2oOuoQR | P3418HW |  | 34 | EOL | プロフェッショナル |  | ○ | ○ | 2560 x 1080 | 21:9 | IPS | 非光沢 | 1000:1 (標準) | 300 cd/m² (標準) | 178°/172° | 約1678万色 | 99%sRGB | ○ | x | チルト: 5°/21°, スィベル:30°/30° | ○ | 0.312 mm x 0.310 mm | 8 ms (標準) for 標準 6 ms (標準) for FAST mode (GTG) | 30 kHz ~ 83 kHz | 56 Hz ~ 76 Hz | 100 VAC to 240 VAC / 50 Hz or 60 Hz ± 3 Hz / 4.0 A | 4W ~ 120W | 0.5W未満 | 0.3W未満 | No | No | 〇 |  | - | - | DP | mDP | 2xHDMI | - | 4 | NA | - | No |  | - |  | 電源ケーブル(1.8m) miniDP-DPケーブル(1.8m) USB3.0 アップストリームケーブル (1.8m) | 内蔵 | ○ | × |  | × | × | × |  | × | × | × | × | × | × |  |  |  | 799.80 mm (31.49 inches) | 334.80 mm (13.18 inches) |  |  |  | ○ | 368.1 mm (14.49 inches) x 813.9 mm (32.04 inches) x 51.35 mm (2.02 inches) | 6.81 kg (15.01lb) | 10.09 kg (22.24 lb)
| Comm | https://dell.to/2oOIEJk | P4317Q | - | 43 | EOL | 4K |  | - | - | 3840x2160 | 16:9 | IPS | 非光沢 | 1000 to 1 (標準) | 350 cd/m² (標準) | '178°/178° | 約10億7千万色 | CIE1976(82%) CIE1931(72%) | x | x | チルト -5° to 10° | x | 0.2451 x 0.2451 mm | 8 ms (標準) for 標準 5 ms (標準) for FAST mode (GTG) | 30 kHz ~ 83 kHz | 56 Hz ~ 76 Hz | 100 VAC to 240 VAC/50 Hz or 60 Hz ± 3 Hz/ | 105 W ~ 172 W | 0.3W未満 | 0.3W未満 | No | No | 〇 |  | VGA | - | DP | mDP | 2xHDMI/MHL | - | 4 | NA | - | No |  | - |  | 電源ケーブル (1.8m) HDMIケーブル (1.8m) Display Portケーブル(1.8m) miniDP-DPケーブル (1.8m) USB3.0アップストリームケーブル (1.8m) | 内蔵 | × | × |  | × | × | × |  | × | × | × | × | × | × |  |  |  | 941.18 mm (37.05 in) | 529.42 mm (20.84 in) |  |  |  | ○ 100 x 100 200 x 200 | 566.4 mm (22.29 in) x 973.1 mm (38.31 in) x 83.0 mm (3.27 in) | 14.11 kg (31.09 lb) | 14.63 kg (32.25 lb)
| Cons |  | S2216H | - | 21.5 | EOL | スピーカー内蔵 |  | ○ | × | 1920x1080 | 16:9 | IPS | 光沢 | 1000:1 8,000,000:1 (estimated) | 250 cd/m ²(標準) | 178°/178° | 約1670万色 | 82% (CIE1976) / 72% (CIE1931) | x | x | チルト |  |  | 6 ms (GTG FAST mode), 8 ms (GTG 標準) | [6 empty] | Yes | Yes | 〇 |  | VGA | - | - | - | HDMI | - | - | - | - | No |  | - |  | 電源ケーブル ACアダプタ HDMIケーブル | Built-in | x | x |  | x |  | x |  | x |  | × | × | x | x |  |  |  | 476.06 mm (18.74 inches) | 267.78 mm (10.54 inches) | A8366320 |  |  | × |  | NA | 3.6 kg (7.93 lb)
| Cons |  | S2218H | S2216H | 21.5 | EOL | スピーカー内蔵 |  | ○ | ○ | 1920x1080 | 16:9 | IPS | ローヘイズ(半光沢) | 1000:1 (標準)/ 8 Million:1(estimated) | 250 cd/m² (標準) | 178°/178° | 約1670万色 | 82% (CIE1976) / 72% (CIE1931) | x | x | チルト |  | 0.248mm | 8 ms (標準). 6ms (fast) | 30 kHz ~ 83 kHz | 56 Hz ~ 76 Hz | 100 VAC to 240 VAC/50 Hz or 60 Hz + 3 Hz/1.5 A | 22W ~ 30W | 0.3W未満 | 0.3W未満 | Yes | Yes | 〇 |  | VGA | - | - | - | HDMI | - | - | NA | - | No |  | - |  | 電源ケーブル ACアダプタ HDMIケーブル | 内蔵 | × | × |  | × | × | × |  | × | × | × | × | × | × |  |  |  | 476.06 mm (18.74 inches) | 267.78 mm (10.54 inches) | A8366320 | SKU : A8344974 | EF-PFS215W | × | 293.9 mm (11.57 inches) x 489.5mm (19.27 inches) x 49.1 mm (1.93 inches) | NA | 3.34 kg (7.36 lb)
| Cons |  | S2240L |  | 21.5 | EOL | Sシリーズ |  |  |  | 1920x1080 | 16:9 | IPS | 光沢 | 1000:1 8,000,000:1 (estimated) | 250 cd/m ²(標準) | 178°/178° | 約1670万色 | 82% (CIE1976) / 72% (CIE1931) | x | x | チルト |  |  | 6 ms (GTG FAST mode), 8 ms (GTG 標準) | [6 empty] | No | No | 〇 |  | VGA | - | - | - | HDMI | - | - | No | - | No |  | - |  | 電源ケーブル ACアダプタ VGAケーブル | - | x |  |  | x |  |  |  | x |  | × | × | [5 empty] | 476.06 mm (18.76 inches) | 267.78 mm (11.85 inches) | A8366320 |  |  | × |  | NA | 3.69 kg (8.13 1lbs)
| Cons | https://goo.gl/Qd6dnb | S2240T | ST2220T | 21.5 | EOL | タッチ |  | × | × | 1920x1080 | 16:9 | VA | 光沢 | 3000:1 (標準) 8,000,000:1 (estimated) | 250 cd/m ²(標準) | 178°/178° | 約1670万色 | 84% (CIE1976) / 72% (CIE1931) | x | x | No |  |  | 6 ms (GTG FAST mode), 8 ms (GTG 標準) | [6 empty] | Yes | Yes | 〇 |  | VGA | DVI | - | - | HDMI | - | - | - | - | No |  | - |  | 電源ケーブル ACアダプタ HDMIケーブル USBアップストリームケーブル | - | △ | × |  | × |  | × |  | × |  | × | × | × | × |  |  |  | 476.64 mm (18.77 inches) | 268.11 mm (10.56 inches) | [5 empty] | 3.4 kg (7.49 lb) | 5.8 kg ( 12.78 lb)
| Cons | N/A | S2316H |  | 23 | EOL | スピーカー内蔵 |  | ○ | × | 1920x1080 | 16:9 | IPS | 光沢 | 1000:1 8,000,000:1 (estimated) | 250 cd/m ²(標準) | 178°/178° | 約1678万色 | 82% (CIE1976) / 72% (CIE1931) | x | x | チルト |  |  | 6 ms (GTG 標準) | [6 empty] | No | No | 〇 |  | VGA | - | - | - | HDMI | - | - | - | - | No |  | - |  | 電源ケーブル ACアダプタ HDMIケーブル | Built-in | x | x |  | x |  | x |  | x |  | × | × | x | x |  |  |  | 509.18 mm (20.05 inches) | 286.41 mm (11.28 inches) | A7116075 |  |  | × |  | NA | 3.9 kg (8.60 lb)
| Cons | https://goo.gl/r0Nvcd | S2318H | S2316H | 23 | EOL | スピーカー内蔵 |  | ○ | ○ | 1920x1080 | 16:9 | IPS | ローヘイズ(半光沢) | 1000:1 (標準)/ 8 Million:1(estimated) | 250 cd/m² (標準) | 178°/178° | 約1670万色 | 82% (CIE1976) / 72% (CIE1931) | x | x | チルト |  | 0.265mm | 6 ms (GTG FAST mode), 8 ms (GTG 標準) | 30 kHz ~ 83 kHz | 56 Hz ~ 76 Hz | 100 VAC to 240 VAC/50 Hz or 60 Hz + 3 Hz/1.5 A | 23W ~ 34W | 0.3W未満 | 0.3W未満 | Yes | Yes | 〇 |  | VGA | - | - | - | HDMI | - | - | NA | - | No |  | - |  | 電源ケーブル ACアダプタ HDMIケーブル | Built-in | × | × |  | × |  | × |  | × |  | × | × | × | × |  |  |  | 509.18 mm (20.05 inches) | 286.41 mm (11.28 inches) | A7116075 | SKU : A9776489 | EF-PFS23W | × | 312.3 mm (12.29 inches) x 522.2 mm (20.56 inches) x 49.1 mm (1.93 inches) | NA | 3.69 kg (8.13 lb) (S2318H)
| Comm | https://dell.to/3cq2eD4 | P2421DC |  | 23.8 | EOL | プロフェッショナル |  | ○ | ○ | 2560x1440 | 16:9 | IPS | 非光沢 | 1000:1 (標準) | 300 cd/m² (標準) | 178°/178° | 約1670万色 | 99% sRGB | ○ | ○ | チルト: -5°/21°, スィベル:45°/45° | x | 0.2058 mm x 0.2058 mm | 8ms (標準) ; 5ms (Fast) (GTG) | 29 kHz to 113 kHz | 49 Hz to 86 Hz | 100 VAC to 240 VAC / 50 Hz or 60 Hz ± 3 Hz / 2.5 A | 25W-127W | 0.3W未満 | 0.3W未満 | Yes(8.0) | Yes | 〇 |  | - | - | DP | - | HDMI | DP/PD65W/USB | 4 | NA | DP-Out | Yes |  | - |  | 電源ケーブル(1.8m) Display Portケーブル(1.8m) USB Type-C ケーブル(1.8m) | AC511M / AE515M | ○ | ○ | ○ | - | ○ | ○ | ○ | - | × | × | × | ○ | ○ |  |  |  | 526.85 mm (20.75 in.) | 296.35 mm (11.67 in.) |  |  |  | ○ | 322.1 mm (12.68 in.)x 537.8 mm (21.17 in.)x 42.7 mm (1.68 in.) | 3.77 kg (8.31 lb) | 5.76 kg (12.70 lb)
| Comm | https://dell.to/2KosTVS | P2719H | P2717H | 27 | EOL | プロフェッショナル |  | ○ | ○ | 1920x1080 | 16:9 | IPS | 非光沢 | 1000:1 (標準) | 300 cd/m² (標準) | 178°/178° | 約1670万色 | 82% (CIE 1976) 72% (CIE 1931) | ○ | ○ | チルト: -5°/21°, スィベル:45°/45° | x | 0.311 mm x 0.311 mm | 6 ms (標準) (GTG) | 30 kHz ~ 83 kHz | 56 Hz ~ 76 Hz | 100 VAC to 240 VAC / 50 Hz or 60 Hz + 3 Hz / 1.5 A | 19W ~ 58W | 0.3W未満 | 0.3W未満 | Yes(8.0) | Yes | 〇 |  | VGA | - | DP | - | HDMI | - | 4 | NA | - | No |  | - |  | 電源ケーブル(1.8m) VGAケーブル (1.5m) Display Portケーブル(1.8m) USBアップストリームケーブル(1.8m) | AC511M / AE515M | ○ | ○ | ○ | × | ○ | ○ | ○ | - | × | × | × | ○ | ○ |  |  |  | 597.88 mm (23.54 inches) | 336.31 mm (13.24 inches) |  |  |  | ○ | 363.0 mm (14.29 inches) x 609.9 mm (24.01 inches) x 42.8 mm (1.69 inches) | 4.35 kg (9.59 lb) | 6.67 kg (14.70 lb)
| Cons |  | S2340L |  | 23 | EOL | Sシリーズ |  |  |  | 1920x1080 | 16:9 | IPS | 光沢 | 1000:1 8,000,000:1 (estimated) | 250 cd/m ²(標準) | 178°/178° | 約1670万色 | 82% (CIE1976) / 72% (CIE1931) | x | x | チルト |  |  | 5 ms (GTG FAST mode), 8 ms (GTG 標準) | [6 empty] | No | No | 〇 |  | VGA | - | - | - | HDMI | - | - | No | - | No |  | - |  | 電源ケーブル ACアダプタ VGAケーブル | - | x |  |  | x |  |  |  | x |  | × | × | [5 empty] | 509.18 mm (20.05 inches) | 286.41 mm (11.28 inches) | A7116075 |  |  | × |  | NA | 3.91 kg (8.62 1lbs)
| Cons |  | S2340T |  | 23 | EOL | Sシリーズ |  |  |  | 1920X1080 | 16:9 | IPS | 光沢 | 1000:1 8,000,000:1 (estimated) | 270 cd/m ²(標準) | 178°/178° | 約1670万色 | 82% (CIE1976) / 72% (CIE1931) | ○ | x | チルト |  |  | 6 ms (GTG FAST mode), 8 ms (GTG 標準) | [6 empty] | No | No | 〇 |  | - | - | DP | - | HDMI | - | USB | No | - | No |  | - |  | 電源ケーブル ACアダプタ HDMIケーブル Display Portケーブル USBアップストリームケーブル | Built-in | x |  |  | x |  |  |  | x |  | × | × | [5 empty] | 533.2 mm (20.99 inches) | 312.0 mm (12.28 inches) |  |  |  | × |  | NA | 7.91 kg ( 17.46 lbs)
| Cons |  | S2415H | - | 23.8 | EOL | スピーカー内蔵 |  | ○ | × | 1920x1080 | 16:9 | IPS | 光沢 | 1000:1 (標準) 8,000,000:1 (DCR) | 250 cd/m ²(標準) | 178°/178° | 約1670万色 | 85% (CIE1976) 72% (CIE1931) | x | x | チルト |  |  | 6 ms (GTG FAST mode), 8 ms (GTG 標準) | [6 empty] | Yes | Yes | 〇 |  | VGA | - | - | - | HDMI/MHL | - | - | - | - | No |  | - |  | 電源ケーブル ACアダプタ HDMIケーブル | Built-in | ○ | x |  | ○ |  | - |  | ○ |  | × | × | - | - |  |  |  | 527.04mm (20.75inches) | 296.46mm (11.67 inches) | A8366322 |  |  | ○ |  | 3.24kg (7.14 lb) | 4.72 kg (10.41 lbs)
| Cons | https://dell.to/2wYwNwX | S2417DG |  | 23.8 | EOL | Sシリーズ |  | ○ | × | 2560x1440 | 16:9 | TN | 非光沢 | 1000 to 1 (標準) | 350 cd/m² (標準) | 160°/170° | 約1670万色 | 82% (CIE1976) / 72% (CIE1931) | ○ | ○ | ○ |  | 0.2058 mm x 0.2058 mm | 6 ms (標準) (GTG) | 30 kHz ~ 160 kHz | 30 Hz ~ 165 Hz (with over clock) | 100 VAC to 240 VAC / 50 Hz or 60 Hz + 3 Hz / 1.5 A | 33W ~ 70W | 0.5W未満 | 0.3W未満 | No | No | 〇 |  | - | - | DP | - | HDMI | - | 4 | NA | - | No |  | - |  | 電源ケーブル Display Portケーブル USBアップストリームケーブル | × | × | × |  | × | × | × |  | × | × | × | × | × | × |  |  |  | 526.85 mm (20.74 inches) | 296.35 mm (11.67 inches) | A8366322 |  |  | ○ | 322.7 mm (12.70 inches) x 540.4 mm (21.28 inches)x 55.8 mm (2.20 inches) | 3.78 kg (8.32 lb) | 6.05 kg (13.31 lb)
| Cons | https://goo.gl/7pzB57 | S2418H | S2415H | 23.8 | EOL | スピーカー内蔵 |  | ○ | ○ | 1920x1080 | 16:9 | IPS | 非光沢加工 | 1000:1 (標準)/ 8 Million:1 (DCR) | 250 cd/m² (標準) | 178°/178° | 約1670万色 | 99% of sRGB | x | x | チルト |  | 0.2745mm | 6 ms (GTG FAST mode), 8 ms (GTG 標準) | 30 kHz ~ 83 kHz 30 kHz ~ 140 kHz (HDMI2.0). | 56 Hz ~ 76 Hz 29 Hz ~ 75 Hz (HDMI2.0). | 100 to 240 VAC / 50 or 60 Hz + 3 Hz / 1.7 A | 26W ~ 45W | 0.5W未満 | 0.3W未満 | Yes | Yes | 〇 |  | VGA | - | - | - | HDMI(2.0/1.4) | - | - | NA | - | No |  | - |  | 電源ケーブル ACアダプタ Speaker HDMIケーブル | Hard bundle 12W speakers | × | × |  | × |  | × |  | × |  | × | × | × | × |  |  |  | 527.04 mm (20.75 inches) | 296.46 mm (11.67 inches) | A8366322 |  |  | × | 315.2mm (12.41 inches) x 539.0mm (21.22 inches) x 43.8mm (1.72 inches) | NA | 3.83 kg (8.44 lbs)
| Cons | https://goo.gl/WwQCWb | S2418HN |  | 23.8 | EOL | Sシリーズ |  | ○ | ○ | 1920x1080 | 16:9 | IPS | 非光沢加工 | 1000:1 (標準)/ 8 Million:1 (DCR) | 250 cd/m² (標準) | 178°/178° | 約1670万色 | 99% of sRGB | x | x | チルト |  | 0.2745mm | 6 ms (GTG FAST mode), 8 ms (GTG 標準) | 30 kHz ~ 83 kHz 30 kHz ~ 140 kHz (HDMI2.0). | 56 Hz ~ 76 Hz 29 Hz ~ 75 Hz (HDMI2.0). | 100 to 240 VAC / 50 or 60 Hz + 3 Hz / 1.7 A | 20W ~ 28W | 0.5W未満 | 0.3W未満 | No | No | 〇 |  | VGA | - | - | - | HDMI(2.0/1.4) | - | - | NA | - | No |  | - |  | 電源ケーブル ACアダプタ HDMIケーブル | - | × | × |  | × |  | × |  | × |  | × | × | × | × |  |  |  | 527.04 mm (20.75 inches) | 296.46 mm (11.67 inches) | A8366322 |  |  | × | 315.2mm (12.41 inches) x 539.0mm (21.22 inches) x 43.8mm (1.72 inches) | NA | 3.83 kg (8.44 lbs)
| Comm | https://dell.to/33KEYLk | P2720D |  | 27 | EOL | プロフェッショナル |  | ○ | ○ | 2560x1440 | 16:9 | IPS | 非光沢 | 1000:1 (標準) | 350 cd/m² (標準) | 178°/178° | TBC | 99% sRGB | ○ | ○ | チルト: -5°/21°, スィベル:45°/45° | x | 0.233 mm x 0.233 mm | 8 ms (標準) ; 5 ms (Fast) (GTG) | 29kHz ~ 113kHz | 49 Hz ~ 75 Hz | 100 VAC to 240 VAC / 50 Hz or 60 Hz ± 3 Hz / 1.6 A | 24W ~ 55W | 0.3W未満 | 0.3W未満 | Yes(8.0) | Yes | 〇 |  | - | - | DP | - | HDMI | - | 4 | NA | - | No |  | - |  | 電源ケーブル(1.8m) Display Portケーブル(1.8m) USBアップストリームケーブル(1.8m) | AC511M / AE515M | ○ | ○ | ○ | - | ○ | ○ | ○ | - | × | × | × | ○ | ○ |  |  |  | 596.74 mm (23.49 in.) | 335.66 mm (13.76 in.) |  |  |  | ○ | 364.1 mm (14.34 inches) x 611.6 mm (24.08 inches) x 43.6 mm (1.72 inches) | 4.57 kg (10.08 lb) | 6.87 kg (15.15 lb)
| Comm | https://dell.to/32JIKDz | P2720DC |  | 27 | EOL | プロフェッショナル |  | ○ | ○ | 2560x1440 | 16:9 | IPS | 非光沢 | 1000:1 (標準) | 350 cd/m² (標準) | 178°/178° | TBC | 99% sRGB | ○ | ○ | チルト: -5°/21°, スィベル:45°/45° | x | 0.233 mm x 0.233 mm | 8 ms (標準) ; 5 ms (Fast) (GTG) | 29kHz ~ 113kHz | 49 Hz ~ 75 Hz | 100 VAC to 240 VAC / 50 Hz or 60 Hz ± 3 Hz / 1.6 A | 26W ~ 130W | 0.3W未満 | 0.3W未満 | Yes(8.0) | Yes | 〇 |  | - | - | DP | - | HDMI | DP1.2/PD65W/USB3.1 | 4 | NA | DP-Out | Yes |  | - |  | 電源ケーブル(1.8m) Display Portケーブル(1.8m) USB Type-C ケーブル(1.8m) | AC511M / AE515M | ○ | ○ | ○ | - | ○ | ○ | ○ | - | × | × | × | ○ | ○ |  |  |  | 596.74 mm (23.49 in.) | 335.66 mm (13.76 in.) |  |  |  | ○ | 364.1 mm (14.34 inches) x 611.6 mm (24.08 inches) x 43.6 mm (1.72 inches) | 4.97 kg (10.96 lb) | 7.27 kg (16.03 lb)
| Comm | https://dell.to/2oM7Obl | S2419HM |  | 23.8 | EOL | HDR |  | ○ | ○ | 1920x1080 | 16:9 | IPS | 非光沢コーティング | 1000:1 (標準) 8,000,000:1 (DCR) | 400 cd/m² (標準) 600 cd/m² (peak) | 178°/178° | 約1670万色 | sRGB 1931 coverage >99% DCI-P3 1976 coverage >85% | x | x | チルト -5° / 21° | x | 0.2745mm | 6 ms (標準) (GTG) | 30 kHz ~ 83 kHz 30 kHz ~ 140 kHz (HDMI2.0). | 48 Hz ~ 75 Hz (HDMI 1.4 / HDMI 2.0) | 100-240 VAC / 50 or 60 Hz ± 3 Hz / 1.7 A | 20W ~ 33W | 0.5W未満 | 0.3W未満 | Yes | Yes | 〇 |  | - | - | - | - | 2xHDMI(ver 2.0) | - | - | NA | - | No |  | - |  | 電源ケーブル ACアダプタ HDMIケーブル (1.8m) | × | × | × |  | × | × | × |  | × | × | × | × | × | × |  |  |  | 527.04mm (20.75inches) | 296.46mm (11.67 inches) |  |  |  | × | 312.8 x 537.5 x 29.0mm (12.31" x 21.16" x 1.14") | NA | 3.70 kg (8.16 lbs)
| Cons |  | S2440L |  | 24 | EOL | Sシリーズ |  |  |  | 1920X1080 | 16:9 | VA | 光沢 | 5000:1 8,000,000:1 (estimated) | 250 cd/m ²(標準) | 178°/178° | 約1670万色 | 89% (CIE1976) / 72% (CIE1931) | x | x | チルト |  |  | 5 ms (GTG FAST mode), 8 ms (GTG 標準) | [6 empty] | No | No | 〇 |  | VGA | - | - | - | HDMI | - | - | No | - | No |  | - |  | 電源ケーブル ACアダプタ VGAケーブル | - | x |  |  | x |  |  |  | x |  | × | × | [5 empty] | 531.36 mm (20.92 inches) | 298.89 mm (11.77 inches) |  |  |  | × |  | NA | 4.95 kg (10.91 lbs)
| Cons |  | S2715H | - | 27 | EOL | スピーカー内蔵 |  | ○ | × | 1920x1080 | 16:9 | IPS | 光沢 | 1000:1 (標準) 8,000,000:1 (DCR) | 250 cd/m ²(標準) | 178°/178° | 約1670万色 | 85(CIE1976) 72% (CIE1931) | x | x | チルト |  |  | 6 ms (GTG FAST mode), 8 ms (GTG 標準) | [6 empty] | Yes | Yes | 〇 |  | VGA | - | - | - | HDMI/MHL | - | 2 | - | - | No |  | - |  | 電源ケーブル HDMIケーブル USBケーブル | Built-in | ○ | x |  | x |  | - |  | x |  | × | × | x | x |  |  |  | 587.89mm (23.54inches) | 336.31mm (13.24 inches) |  |  |  | ○ |  | 4.86 kg ( 10.71 lb) | 6.7 kg (14.77 lb)
| Cons | https://dell.to/2PNHSIH | S2419HGF |  | 24 | EOL | Sシリーズ |  | ○ | ○ | 1920 x 1080 at 144 Hz (with overclock) | 16:9 | TN | 非光沢 | 1000:1 (標準) | 350 cd/m² (標準) | 160°/170° | 約1670万色 | CIE 1976 (84%), CIE 1931 (72%) | ○ | ○ | ○ | x | 0.27675 mm | 1ms (GTG) | 30 kHz ~ 140kHz | 40 Hz ~ 120 Hz | 100 VAC to 240 VAC / 50 Hz or 60 Hz ± 3 Hz / 1.5 A | 25W ~ 54W | 0.3W未満 | 0.3W未満 | No | No | 〇 |  | - | - | DP | - | 2xHDMI | - | 2 | NA | - | No |  | - |  | 電源ケーブル HDMIケーブル USBアップストリームケーブル | × | ○ | ○ | ○ | ○ | ○ | ○ | ○ | × | × | × | × | ○ | ○ |  |  |  | 531.36 mm (20.88 inches) | 298.89 mm (11.75 inches) |  |  |  | ○ | 336.8 mm (13.26 in.) x 565.0 mm (22.24 in.) x 50.0 mm (1.97 in.) | 3.28 kg (7.23lb) | 5.29 kg (11.66lb)
| Cons | https://dell.to/2oOviNf | S2718D |  | 27 | EOL | Dell HDR |  | ○ | ○ | 2560x1440 | 16:9 | IPS | ローヘイズ(半光沢) | 1000:1 (標準)/ 8 Million:1 (DCR) | 300 cd/m² (標準) | 178°/178° | 約1670万色 | 99% of sRGB | x | x | チルト: 5°/21°, スィベル:45°/45° |  | 0.2331mm | 6ms with overdrive (GTG) | 30 kHz ~ 88 kHz (DP/HDMI1.4) 30 kHz ~ 140 kHz (HDMI2.0) | 48 Hz ~ 75 Hz (DP/HDMI1.4/HDMI2.0) | 100 to 240 VAC / 50 or 60 Hz + 3 Hz / 1.8 A | 28W ~ 33W | 0.5W未満 | 0.3W未満 | Yes | Yes | 〇 |  | - | - | - | - | HDMI(ver2.0) | DP1.2/PD45W/USB3.1 | 2 | NA | - | No |  | - |  | 電源ケーブル(0.9m) ACアダプタ(1.8m) HDMIケーブル(1.8m) USB Type C cable(1.8m) | × | × | × |  | × |  | × |  | × | × | × | × | × | × |  |  |  | 569.74mm (23.43inches) | 335.67mm (13.21 inches) |  |  |  |  | 351.3mm (13.83 inches) x 611.8mm (24.10 inches) x 20.7mm (0.81 inches) | NA | 6.85 kg (15.10 lb)
| Cons | https://goo.gl/aw7ZNn | S2718H | S2715H | 27 | EOL | スピーカー内蔵 |  | ○ | ○ | 1920x1080 | 16:9 | IPS | 非光沢加工 | 1000:1 (標準)/ 8 Million:1 (DCR) | 250 cd/m² (標準) | 178°/178° | 約1670万色 | 99% of sRGB | x | x | チルト |  | 0.3114mm | 6 ms (GTG FAST mode), 8 ms (GTG 標準) | 31 kHz ~ 140 kHz | 48 Hz ~ 75 Hz | 100 to 240 VAC / 50 or 60 Hz + 3 Hz / 1.6 A | 24W ~ 50W | 0.3W未満 | 0.3W未満 | Yes | Yes | 〇 |  | VGA | - | - | - | HDMI(2.0/1.4) | - | - | NA | - | No |  | - |  | 電源ケーブル ACアダプタ Speaker HDMIケーブル | Hard bundle 12W speakers | × | × |  | × |  | × |  | × |  | × | × | × | × |  |  |  | 597.89 mm (23.54 inches) | 336.31 mm (13.24 inches) | A8366324 |  |  | × | 356.5mm (14.04 inches) x 612.7mm (24.12 inches) x 44.2mm (1.74 inches) | NA | 4.98 kg (10.98 lbs)
| Cons | https://goo.gl/lhkCHA | S2718HN |  | 27 | EOL | Sシリーズ |  | ○ | ○ | 1920x1080 | 16:9 | IPS | 非光沢加工 | 1000:1 (標準)/ 8 Million:1 (DCR) | 250 cd/m² (標準) | 178°/178° | 約1670万色 | 99% of sRGB | x | x | チルト |  | 0.3114mm | 8 ms (GTG 標準) | 31 kHz ~ 140 kHz | 48 Hz ~ 75 Hz | 100 to 240 VAC / 50 or 60 Hz + 3 Hz / 1.6 A | 24W ~ 35W | 0.3W未満 | 0.3W未満 | No | No | 〇 |  | VGA | - | - | - | HDMI(2.0/1.4) | - | - | NA | - | No |  | - |  | 電源ケーブル ACアダプタ HDMIケーブル | - | × | × |  | × |  | × |  | × |  | × | × | × | × |  |  |  | 597.89 mm (23.54 inches) | 336.31 mm (13.24 inches) | A8366324 |  |  | × | 356.5mm (14.04 inches) x 612.7mm (24.12 inches) x 44.2mm (1.74 inches) | NA | 4.97 kg (10.96 lbs)
| Comm | https://dell.to/33ZvIVa | P2721Q |  | 27 | EOL | プロフェッショナル |  | ○ | ○ | 3840x2160 | 16:9 | IPS | 非光沢 | 1000:1 (標準) | 350 cd/m² (標準) | 178°/178° | 約10億7千万色 | 99% sRGB | ○ | ○ | チルト: -5°/21°, スィベル:45°/45° | x | 0.1554 mm x 0.1554 mm | 8 ms (normal) ; 5 ms (Fast) - (gray to gray) | 15 kHz to 135 kHz | 24 Hz to 86 Hz (automatic) | 100 VAC to 240 VAC / 50 Hz or 60 Hz ± 3 Hz / 2.5 A | 138 W (最大) 35.6 W (標準) | 0.5W未満 | 0.3W未満 | Yes(8.0) | Yes | 〇 |  | - | - | DP | - | HDMI (ver2.0) | DP1.2/PD65W/USB3.2 Gen1 | 4 | NA | - | No |  | - |  | 電源ケーブル Display Portケーブル USB Type-Cケーブル USB Type-C to Type-Aケーブル | SB521A |  |  | ○ |  | ○ |  | ○ |  | × | × | × | ○ | ○ |  |  |  | 596.74 mm (23.49 in.) | 335.66 mm (13.76 in.) |  |  |  | ○ | 360.7 mm (14.20 in.) x 611.6 mm (24.08 in.) x 52.1 mm (2.05 in.) | 5.1 kg (11.20 lb) | 7.2 kg (15.96 lb)
| Comm | https://dell.to/34H8yoh | P3421W |  | 34 | EOL | プロフェッショナル |  | ○ | ○ | 3440x1440 | 21:9 | IPS | 非光沢 | 1000: 1 (typical) | 300 cd/m² (typical) | 178°/178° | 約10億7千万色 | 99% sRGB | ○ | × | チルト: -5°/21°, スィベル:-30°/30° | ○ | 0.2325 mm x 0.2325 mm | 8 ms (normal) ; 5 ms (Fast) - (gray to gray) | 30 kHz to 85 kHz (automatic) | 48 Hz to 85 Hz (automatic) | 100 to 240 VAC / 50 or 60 Hz ± 3Hz / 1.5 A (typical) | 32.75W (typical) / 126W (maximum)** | 0.3W未満 | 0.3W未満 | Yes(8.0) | Yes | 〇 |  | - | - | DP | - | HDMI (ver2.0) | DP1.2/PD65W/USB | 4 | - | - | No | - | - |  | 電源ケーブル HDMIケーブル DPケーブル USB Type-Cケーブル(1.8m) USBアップストリームケーブル | SB521A |  |  | - |  | × |  | × |  | × | × | × | × | × |  |  |  | 799.8 mm (31.39 in) | 334.8 mm( 13.18 in) |  |  |  | ○ | 365.4 mm (14.39 in.) x 815.7 mm (32.11 in.) x 58.1 mm (2.29 in.) | 6.7 kg (14.85 lb) | 10.8 kg (23.89 lb)
| Cons | https://dell.to/2Gzfyoz | S2319H | S2318H | 23 | EOL | Sシリーズ |  | ○ | ○ | 1920x1080 | 16:9 | IPS | ローヘイズ(半光沢) | 1000:1 (標準)/ 8 million:1 (DCR) | 250 cd/m² (標準) | 178°/178° | 約1670万色 | 83% (CIE 1976) 72% (CIE1931) | x | x | チルト -5° / 21° | x | 0.265mm | 8 ms (標準) (GTG) | 30 kHz ~ 83 kHz | 56 Hz ~ 76 Hz | 100 VAC to 240 VAC/50 Hz ~ 60 Hz ± 3 Hz / 1.5 A or 1.2A | 23W ~ 34W | 0.3W未満 | 0.3W未満 | Yes | Yes | 〇 |  | VGA | - | - | - | HDMI | - | - | NA | - | No |  | - |  | 電源ケーブル(1.8m) ACアダプタ HDMIケーブル(1.8m) | 内蔵 | × | × | × | × | × | × | × | × | × | × | × | × | × |  |  |  | 509.18mm (20.05") | 286.41mm (11.28") |  |  |  | × | 312.3 x 522.2 x 49.1mm (12.30" x 20.56" x 1.93") | NA | 3.90 kg (8.60 lbs)
| Cons | https://dell.to/2P1BDEr | S2319HS |  | 23 | EOL | Sシリーズ |  | ○ | ○ | 1920x1080 | 16:9 | IPS | 非光沢 | 1000:1 (標準) | 250 cd/m ²(標準) | 178°/178° | 約1670万色 | 82% NTSC (CIE 1976) 72% NTSC (CIE 1931) | ○ | ○ | チルト: -5°/21°, スィベル:45°/45° | x | 0.265 mm | 5 ms (GTG FAST mode), 8 ms (GTG 標準) | 30 kHz ~ 83 kHz | 56 Hz ~ 76 Hz | 100 VAC to 240 VAC / 50 Hz or 60 Hz ± 3 Hz / 1.5 A | 16W ~ 40W | 0.3W未満 | 0.3W未満 | Yes(8.0) | Yes | 〇 |  | VGA | - | DP | - | HDMI | - | 4 | NA | - | No |  | - |  | 電源ケーブル HDMIケーブル USBアップストリームケーブル | AC511M / AE515M | ○ | ○ | - | - | ○ | ○ | - | - | × | × | × | ○ | ○ |  |  |  | 509.18 mm (20.05") | 286.42 mm (11.28") |  |  |  | ○ | 311.7 x 520.0 x 41.3mm (12.27" x 20.47" x 1.63") | 3.11 kg (6.86 lbs) | 5.11 kg (11.27 lbs)
| Cons | https://dell.to/2IukyLU | S2419H | S2418H | 23.8 | EOL | Sシリーズ |  | ○ | ○ | 1920x1080 | 16:9 | IPS | ローヘイズ(半光沢) | 1000:1 (標準)/ 8 million:1 (DCR) | 250 cd/m² (標準) | 178°/178° | 約1670万色 | 84% (CIE 1976) 72% (CIE1931) >99% sRGB | x | x | チルト -5° / 21° | x | 0.2745mm | 8 ms (標準) ; 5 ms (Fast) (GTG) | 31 kHz ~ 83 kHz | 56 Hz ~ 76 Hz | 100 VAC to 240 VAC/50 Hz ~ 60 Hz ± 3 Hz / 1.5 A or 1.2A | 24W ~ 33W | 0.3W未満 | 0.3W未満 | Yes | Yes | 〇 |  | - | - | - | - | 2xHDMI | - | - | NA | - | No |  | - |  | 電源ケーブル(1.8m) ACアダプタ HDMIケーブル(1.8m) | 内蔵 | × | × |  | × | × | × |  | × | × | × | × | × | × |  |  |  | 527.04mm (20.75") | 296.46mm (11.67") |  |  |  | × | 315.2 x 539.0 x 47.4mm (12.41" x 21.22" x 1.87") | NA | 4.08 kg (8.99 lbs)
| Cons |  | S2740L |  | 27 | EOL | Sシリーズ |  |  |  | 1920X1080 | 16:9 | IPS | 光沢 | 1000:1 (標準)/ 8,000,000:1 (DCR) | 270 cd/m² (標準) | 178°/178° | 約1670万色 | 84% (CIE1976)/ 72% (CIE 1931) | x | x | チルト |  |  | 8 ms (GTG 標準) | [6 empty] | No | No | 〇 |  | VGA | DVI | - | - | HDMI | - | USB | No | - | No |  | - |  | 電源ケーブル, Adapter cable, VGAケーブル, (DVI cable for APJ). USB upstream cable | - | x |  |  | x |  |  |  | x |  | × | × | [5 empty] | 597.9 mm (23.54 inches) | 336.3 mm (13.24 inches) | A8366324 |  |  |  |  | 5.28 kg (11.62 lbs) | 7.56 kg (16.67 lbs)
| Cons | https://dell.to/2oLEHoL | S2817Q | - | 27.9 | EOL | 4K |  | ○ | × | 3840x2160 | 16:9 | TN | 非光沢 | 1000:1 (標準)/ 8 million:1 (DCR) | 300 cd/m² (標準) | 160°/170° | 約10億7千万色 | 72% of NTSC | x | x | チルト | ○ | 0.16 mm x 0.16 mm | 8 ms (標準) ; 5 ms (Fast) (GTG) | 31 kHz ~ 140 kHz (DP/HDMI) 30 kHz ~ 83 kHz (MHL) | 50 Hz ~ 75 Hz (DP/HDMI) 24 Hz ~ 60 Hz (MHL) | 100-240 VAC / 50 or 60 Hz ± 3 Hz / 1.6 A | 35W ~ 90W | 0.5W | 0.3W | Yes | Yes | 〇 |  | - | - | DP | mDP | 2xHDMI/MHL | - | 3 | NA | - | No |  | - |  | 電源ケーブル HDMI2.0ケーブル miniDP-DPケーブル USB3.0 アップストリームケーブル | 内蔵 | × | × |  | × | × | × |  | × | × | × | × | × | × |  |  |  | 620.93 mm (24.45 inches) | 341.28 mm (13.43 inches) |  |  |  | × | 382.4 mm (15.05 inches) x657.9 mm (25.90 inches) x 63.4 mm (2.50 inches) | NA | 6.6 kg (14.55 lb)
| Cons | https://dell.to/2YB61b5 | S2421HGF |  | 23.8 | EOL | Sシリーズ |  | ○ | ○ | 1920 x 1080 at 144 Hz | 16:9 | TN | 非光沢 | 1000 to 1 (標準) | 350 cd/m ²(標準) | 160°/170° | 約1670万色 | 72% NTSC (CIE 1931) | ○ | × | チルト -5° / 21° | x | 0.2745mm x 0.2475mm | 1ms (gray to gray) in extreme mode | 30 kHz to 170 kHz | 40 Hz to 144 Hz | 100 VAC to 240 VAC / 50 Hz or 60 Hz ± 3 Hz / 1 A | 20W - 45W | 0.3W未満 | 0.3W未満 | No | No | 〇 |  | - | - | DP | - | HDMI | - | - | NA | - | No | - | - |  | 電源ケーブル HDMIケーブル | × | - | - | ○ | - | ○ | - | ○ | - | × | × | × | ○ | ○ | ○ | ○ |  | 527.0 mm (20.75 in) | 296.5 mm (12.10 in.) |  |  |  | ○ | 321.6 mm (12.66 in.) x 537.8 mm (21.17 in.) x 65.6 mm (2.58 in.) | tbd | tbd
| Cons | https://dell.to/2oOuYy1 | S2716DG | - | 27 | EOL | Sシリーズ |  | ○ | × | 2560x1440 | 16:9 | TN | 非光沢 | 1000:1 (標準) | 350 cd/m² (標準) | 160°/170° | 約1670万色 | 82% (CIE1976) / 72% (CIE1931) | ○ | ○ | ○ | x | 0.2331 mm x 0.2331 mm | 6 ms (標準) (GTG) | 69.7 kHz ~ 250.6 kHz | 30 Hz ~ 145 Hz | 100 VAC to 240 VAC / 50 Hz or 60 Hz + 3 Hz / 1.5 A | 47W ~ 90W | 0.5W未満 | 0.3W未満 | No | No | 〇 |  | - | - | DP | - | HDMI | - | 4 | NA | - | No |  | - |  | 電源ケーブル Display Portケーブル USBアップストリームケーブル | × | ○ | ○ | ○ | × | ○ | ○ | ○ | × | × | × | × | ○ | ○ |  |  |  | 596.74 mm (23.49 inches) | 335.66 mm (13.21 inches) |  |  |  | ○ | 362.5 mm (14.27 inches) x 612.5 mm (24.11 inches) x 55.6 mm (2.19 inches) | 4.40 kg (9.70 lb) | 7.20 kg (15.87 lb)
| Cons | https://dell.to/2yxYagW | S2719DC |  | 27 | EOL | Sシリーズ |  | ○ | ○ | 2560x1440 | 16:9 | IPS | 非光沢コーティング | 1000:1 (標準) 8 Million: 1 (DCR) | 400 cd/m² (標準) 600 cd/m² (peak) | 178°/178° | 約1670万色 | sRGB 1931 coverage ≥ 99% DCI-P3 1976 coverage 90% (typical) | x | x | チルト -5° / 21° | x | 0.233 mm | 5 ms (GTG FAST mode), 8 ms (GTG 標準) | 30 kHz ~ 120 kHz (HDMI 1.4/USB Type-C) 30 kHz ~ 140 kHz (HDMI 2..0) | 48 Hz ~ 75 Hz (HDMI 1.4 / HDMI 2.0) | 100-240 VAC/50 or 60 Hz ± 3 Hz/1.8 A | 35W ~ 130W | 0.5W未満 | 0.3W未満 | Yes | Yes | 〇 |  | - | - | - | - | HDMI(ver2.0) | DP1.2/PD45W/USB3.0 | 2 | NA | - | No |  | - |  | 電源ケーブル ACアダプタ USBケーブル (Type-C to Type-C) | × |  |  | × |  | × |  | × |  | × | × | × | × | × |  |  |  | 596.74 mm (23.49inches) | 335.66 mm (13.21inches) |  |  |  | × | 354.1 x 610.9 x 29.0 mm (13.94inches x 24.05inches x 1.14inches) | NA | 5.16 kg (11.38 lb)
| Cons | https://dell.to/2MUDqJN | S2719DGF |  | 27 | EOL | Sシリーズ |  | ○ | ○ | 2560 x 1440, up to 155Hz (overclock with DP) 2560 x 1440, up to 144Hz (overclock with HDMI 2.0) | 16:9 | TN | 非光沢 | 1000:1 (標準) | 350 cd/m² (標準) | 160°/170° | 約1670万色 | CIE 1976 (84%), CIE 1931 (72%) | ○ | ○ | ○ | x | 0.2331 mm | 1ms (GTG) | 30 kHz ~ 230kHz | 40 Hz ~ 144Hz | 100 VAC to 240 VAC / 50 Hz or 60 Hz ± 3 Hz / 1.5 A | 35W ~ 85W | 0.3W未満 | 0.3W未満 | No | No | 〇 |  | - | - | DP | - | 2xHDMI (ver2.0+1.4 ) | - | 4 | NA | - | No |  | - |  | 電源ケーブル HDMIケーブル USBアップストリームケーブル | × | ○ | ○ | ○ | × | ○ | ○ | ○ | × | × | × | × | ○ | ○ |  |  |  | 596.74 mm (23.45 inches) | 335.66 mm (13.19 inches) |  |  |  | ○ | 361.6 mm (14.24 in.) x 611.6 mm (24.08 in.) x 55.2 mm (2.17 in.) | 4.27 kg (9.41 lb) | 6.39 kg (14.09 lb)
| Cons | https://dell.to/2wREWDg | S2719DM |  | 27 | EOL | Sシリーズ |  | ○ | ○ | 2560x1440 | 16:9 | IPS | 非光沢コーティング | 1000:1 (標準) 8,000,000:1 (DCR) | 400 cd/m² (標準) 600 cd/m² (peak) | 178°/178° | 約1670万色 | sRGB 1931 coverage >99% DCI-P3 1976 coverage >85% | x | x | チルト -5° / 21° | x | 0.233mm | 8.6 ms (標準). 6ms (fast) | 30 kHz ~ 120 kHz (HDMI 1.4) 30 kHz ~ 140 kHz (HDMI 2..0) | 48 Hz ~ 75 Hz (HDMI 1.4 / HDMI 2.0) | 100-240 VAC / 50 or 60 Hz ± 3 Hz / 1.7 A | 29W ~ 42W | 0.5W未満 | 0.3W未満 | Yes | Yes | 〇 |  | - | - | - | - | 2xHDMI(ver 2.0) | - | - | NA | - | No |  | - |  | 電源ケーブル ACアダプタ HDMIケーブル (1.8m) | × | × | × | × | × | × | × | × | × | × | × | × | × | × |  |  |  | 569.74mm (22.43") | 335.66mm (13.21") |  |  |  | × | 354.1 x 610.9 x 29.0mm (13.94" x 24.05" x 1.14") | NA | 4.88 kg (10.76 lbs)
| Cons | https://dell.to/2EhwU7y | S2719H | S2718H | 27 | EOL | Sシリーズ |  | ○ | ○ | 1920x1080 | 16:9 | IPS | ローヘイズ(半光沢) | 1000:1 (標準)/ 8 million:1 (DCR) | 250 cd/m² (標準) | 178°/178° | 約1670万色 | 84% (CIE 1976) 72% (CIE1931) >99% sRGB | x | x | チルト -5° / 21° | x | 0.3114mm | 6 ms (標準) (GTG) | 31 kHz ~ 83 kHz | 56 Hz ~ 76 Hz | 100 VAC to 240 VAC/50 Hz ~ 60 Hz ± 3 Hz / 1.5 A or 1.2A | 26W ~ 36W | 0.3W未満 | 0.3W未満 | Yes | Yes | 〇 |  | - | - | - | - | 2xHDMI | - | - | NA | - | No |  | - |  | 電源ケーブル(1.8m) ACアダプタ HDMIケーブル(1.8m) | 内蔵 | × | × |  | × | × | × |  | × | × | × | × | × | × |  |  |  | 597.89mm (23.54") | 336.31mm (13.24") |  |  |  | × | 356.5 x 612.7 x 45.8mm (14.04" x 24.12" x 1.8") | NA | 5.17 kg (11.40 lbs)
| Cons | https://dell.to/2EoIpiX | SE2419H |  | 23.8 | EOL | Sシリーズ |  | ○ | ○ | 1920x1080 | 16:9 | IPS | 非光沢加工 | 1000 to 1 (標準) | 250 cd/m ²(標準) | 178° / 178° | 約1670万色 | 72% NTSC (CIE 1931) | x | x | チルト -5° / 21° | x | 0.2745 mm | 5 ms (GTG FAST mode), 8 ms (GTG 標準) | 30 kHz ~ 83 kHz | 56 Hz ~ 76 Hz | 100 VAC to 240 VAC / 50 Hz or 60 Hz ± 3 Hz / 1.5 A | 17W ~ 22W | 0.5W未満 | 0.3W未満 | Yes | Yes | 〇 |  | VGA | - | - | - | HDMI | - | - | NA | - | No |  | - |  | 電源ケーブル VGAケーブル | × | [8 empty] | × | × | × | [5 empty] | 527.04mm (20.75inches) | 296.46mm (11.67inches) |  |  |  |  | 323.1 x 539.4 x 46.4mm (12.72inches x 21.24inches x 1.83inches) | NA | 3.91 kg (8.62 lbs)
| Cons | https://dell.to/2zbNKnG | S2719HS |  | 27 | EOL | Sシリーズ |  | ○ | ○ | 1920x1080 | 16:9 | IPS | 非光沢 | 1000:1 (標準) | 300 cd/m² (標準) | 178°/178° | 約1670万色 | 82% NTSC (CIE 1976) 72% NTSC (CIE 1931) | ○ | ○ | チルト: -5°/21°, スィベル:45°/45° | x | 0.311 mm | 5 ms (GTG FAST mode), 8 ms (GTG 標準) | 30 kHz ~ 83 kHz | 56 Hz ~ 76 Hz | 100 VAC to 240 VAC / 50 Hz or 60 Hz ± 3 Hz / 1.5 A | 19W ~ 58W | 0.3W未満 | 0.3W未満 | Yes | Yes | 〇 |  | VGA | - | DP | - | HDMI | - | 4 | NA | - | No |  | - |  | 電源ケーブル HDMIケーブル USBアップストリームケーブル | AC511M / AE515M | ○ | ○ | - | - | ○ | ○ | - | - | × | × | × | ○ | ○ |  |  |  | 597.88 mm (23.54") | 336.31 mm (13.24") |  |  |  | ○ | 363.0 x 609.9 x 42.8 mm (14.29" x 24.01" x 1.69") | 4.35 kg (9.59 lbs) | 6.67 kg (14.70 lbs)
| Cons |  | SE2716H | - | 27 | EOL | スピーカー内蔵 |  |  |  | 1920x1080 | 16:9 | VA | 非光沢 | 3000:1 (標準) 8,000,000:1 (DCR) | 300 cd/m ²(標準) | 178°/178° | 約1670万色 | 85 (CIE1976) 72% (CIE1931) | x | x | チルト |  |  | 5 ms (GTG FAST mode), 8 ms (GTG 標準) | [6 empty] | No | No | 〇 |  | VGA | - | - | - | 2xHDMI/MHL | - | - | - | - | No |  | - |  | 電源ケーブル HDMIケーブル | Built-in | x |  |  | x |  |  |  | x |  | × | × | [5 empty] | 527.04mm (20.75") | 296.46mm (11.67") | A8366324 |  |  | × |  | NA | 6.26 kg (13.80 lb)
| Cons | https://dell.to/2oMnOtX | SE2717H |  | 27 | EOL | Sシリーズ |  | ○ | ○ | 1920x1080 | 16:9 | IPS | 非光沢 | 1000:1 (標準) 8,000,000:1 (DCR) | 300 cd/m ²(標準) | 178°/178° | 約1670万色 | 84% (CIE 1976), 72% (CIE 1931) | x | x | チルト |  | 0.3114 mm | 12ms with overdrive (GTG) | 30 kHz ~ 83 kHz | 56 Hz ~ 76 Hz | 100 VAC to 240 VAC / 50 Hz or 60 Hz ± 3 Hz /1.5 A ( Max.) | 20W ~ 31W | 0.3W未満 | 0.3W未満 | Yes | Yes | 〇 |  | VGA | - | - | - | HDMI | - | - | NA | - | No |  | - |  | 電源ケーブル VGAケーブル | × | × | × |  | × | × | × |  | × | × | × | × | × | × |  |  |  | 597.89 mm (23.54 inches) | 336.31 mm (13.24 inches) |  |  |  | × | NA | NA | TBC
| Cons | https://dell.to/2EoJmb1 | SE2719H |  | 27 | EOL | Sシリーズ |  | ○ | ○ | 1920x1080 | 16:9 | IPS | ローヘイズ(半光沢) | 1000 to 1 (標準) | 300 cd/m ²(標準) | 178° / 178° | 約1670万色 | 72% NTSC (CIE 1931) | x | x | チルト -5° / 21° |  | 0.3114 mm | 5 ms (GTG FAST mode), 8 ms (GTG 標準) | 30 kHz ~ 83 kHz | 56 Hz ~ 76 Hz | 100 VAC to 240 VAC / 50 Hz or 60 Hz ± 3 Hz / 1.5 A | 23W ~ 29W | 0.5W未満 | 0.3W未満 | Yes | Yes | 〇 |  | VGA | - | - | - | HDMI | - | - | NA | - | No |  | - |  | 電源ケーブル VGAケーブル | × | [8 empty] | × | × | × | [5 empty] | 597.89mm (23.54inches) | 336.31mm (13.24inches) |  |  |  |  | 364.2 x 611.5 x 46.4mm (14.34inches x 24.07inches x 1.83inches) | NA | 5.09 kg (11.22 lbs)
| Comm | https://dell.to/3mqtCqi | C5522QT |  | 54.64 | 現行 | カンファレンスルームモニタ |  | - | ○ | 3840x2160 | 16:9 | IPS | 非光沢 | 1300 to 1 (typical) | 350 cd/m² (typical) | 178°/178° | 約10億7千万色 | 72% (CIE1931) | x | x | x |  | 0.315 mm x 0.315 mm | 9 ms typical (G to G) | 30 kHz to 140 kHz (DP/HDMI/USB-C DP Alt-mode) | 24 Hz to 75 Hz (DP/HDMI/USB-C DP Alt-mode) | 100-240 VAC / 50 or 60 Hz ± 3 Hz / 5.5 A (maximum) | 85W ~ 300W | 0.5W | 0.3W | Yes(8.0) | 確認中 | 〇 |  | - | - | DP | - | 3xHDMI(ver 2.0) | DP1.2/PD(90W) | 4 | NA | - | No | RJ-45 (管理･制御用) | ○ (20点タッチ) |  | 電源ケーブル HDMIケーブル(3m) DPケーブル(3m) USB Type-Cケーブル(1.8m) USBアップストリームケーブル(3m) | 内蔵 |  |  | × |  | × |  | × |  | × | × | × | × | × | × | × |  | 1209.6 mm (47.62 in.) | 680.4 mm (26.79 in.) |  |  |  | ○ 400 x 300 | 769.78 mm (30.31 in.) x 1298.98 mm (51.14 in.) x 78.7 mm (3.10 in.) | 34.5 kgs (76.06 lb)
| Comm | https://dell.to/3sTkpsT | C6522QT |  | 64.53 | 現行 | カンファレンスルームモニタ |  | - | ○ | 3840x2160 | 16:9 | IPS | 非光沢 | 1300 to 1 (typical) | 350 cd/m² (typical) | 178°/178° | 約10億7千万色 | 72% (CIE1931) | x | x | x |  | 0.372 mm x 0.372 mm | 9 ms typical (G to G) | 30 kHz to 140 kHz (DP/HDMI/USB-C DP Alt-mode) | 24 Hz to 75 Hz (DP/HDMI/USB-C DP Alt-mode) | 100-240 VAC / 50 or 60 Hz ± 3 Hz / 6.0 A (maximum) | 115W ~ 350W | 0.5W | 0.3W | Yes(8.0) | 確認中 | 〇 |  | - | - | DP | - | 3xHDMI(ver 2.0) | DP1.2/PD(90W) | 4 | NA | - | No | RJ-45 (管理･制御用) | ○ (20点タッチ) |  | 電源ケーブル HDMIケーブル(3m) DPケーブル(3m) USB Type-Cケーブル(1.8m) USBアップストリームケーブル(3m) | 内蔵 |  |  | × |  | × |  | × |  | × | × | × | × | × | × | × |  | 1428.5 mm (56.24 in.) | 803.5 mm (31.63 in.) |  |  |  | ○ 400 x 400 | 892.92 mm (35.15 in.) x 1517.88 mm (59.76 in.) x 78.7 mm (3.10 in.) | 45.2 kgs (99.65 lb)
| Comm |  | U2413 |  | 24 | EOL | プレミアムカラー |  |  |  | 1920x1200 | 16:10 | AH-IPS | 非光沢 | 1000:1 (標準)/ 2 million: 1 (DCR) | 350 cd/m² (標準) 50 cd/m² (minimum) | 178°/178° | 約10億7千万色 | 120% (CIE1976)/ 103% (CIE 1931) 99% (AdobeRGB Coverage), 100% (sRGB Coverage) | ○ | ○ | チルト: 4°/21°, スィベル:45° | ○ | 0.270 mm x 0.270 mm | 6 ms (GTG FAST mode), 8 ms (GTG 標準) | 30kHz ~ 81 kHz | 56 Hz ~ 76 Hz | 100 VAC to 240 VAC / 50 Hz or 60 Hz + 3 Hz / 1.5 A | 27W - 46W | 0.5W未満 | 0.5W未満 | No | No | 〇 |  | - | DVI | DP | mDP | HDMI | - |  | Yes, 6 in 1 (USB 3.0 card reader) | DP-Out | Yes |  | - |  | 電源ケーブル(1.8m) DVIケーブル(1.8m) USB 3.0 (1.8m) miniDP-DPケーブル (1.8m) | AX510 | ○ |  |  | ○ |  |  |  | ○ |  | × | × | [5 empty] | 518.40 mm (20.40 inches) | 324.00 mm (12.80 inches) |  |  |  |  | 361.6 mm (14.2 inches) x 556.0 mm (21.9 inches) x 67.1 mm (2.6 inches) | 11.02 lb (5.01 kg) | 16.10 lb (7.32 kg)
| Comm | https://dell.to/2wNN0oo | U2414H |  | 23.8 | EOL | デジタルハイエンド |  | ○ | × | 1920x1080 | 16:9 | IPS | 非光沢 | 1000:1 (標準)/ 2 million:1 (DCR) | 250 cd/m ²(標準) | 178°/178° | 約1677万色 | 85% (CIE 1976)/ 72% (CIE 1931) 96% sRGB ( avg Delta E <4) | ○ | ○ | チルト: 5°/21°, スィベル:45° |  | 0.275 mm x 0.275 mm | 6ms with overdrive (GTG) | 30kHz ~ 83 kHz | 56 Hz ~ 76 Hz | 100 VAC to 240 VAC / 50 Hz or 60 Hz + 3 Hz / 1.5 A | 16W ~ 74W | 0.5W未満 | 0.5W未満 | Yes | Yes | 〇 |  | - | - | DP | mDP | 2xHDMI/MHL | - | 4 | NA | DP-Out | Yes |  | - |  | 電源ケーブル(1.8m) miniDP-DPケーブル (1.8m) USB3.0 アップストリームケーブル (1.8m) | AC511 / AE515 | ○ | × |  | ○ | ○ | ○ |  | ○ | × | × | × | ○ | ○ |  |  |  | 527.04 mm (20.75 inches) | 296.46 mm (11.67 inches) | A8366322 |  |  | ○ | 321.1 mm (12.6 inches) x 539.1 mm (21.2 inches) x 45.6 mm (1.8 inches) | 3.61 kg (7.95 lb) | 5.76 kg (12.68 lb)
| Cons | https://dell.to/2mdDgSd | S3220DGF |  | 31.5 | EOL |  |  | ○ | ○ | 2560 x 1440 at 165Hz (DP) 2560 x 1440 at 144Hz (HDMI) | 16:9 | VA | 非光沢加工 | 3000:1 (標準) | 400 cd/m² (標準) | 178°/178° | 約10億7千万色 | 92.4% DCI-P3 (CIE 1976) 99% sRGB | ○ | x | チルト: -5°/21°, スィベル:30°/30° | x | 0.2724 mm x 0.2724 mm | 4ms(GTG) | 30 kHz to 250 kHz | 48 Hz to 144 Hz (HDMI) 48 Hz to 164 Hz (DisplayPort) | 100 VAC to 240 VAC / 50 Hz or 60 Hz ± 3 Hz / 2A | 30W - 100W EnergyStar: 28.34W | 0.3W未満 | 0.3W未満 | Yes(8.0) | Yes | 〇 |  | - | - | DP(ver 1.4) | - | 2xHDMI(ver 2.0) | - | 4 | NA | - |  |  | - |  | 電源ケーブル Display Portケーブル HDMIケーブル USBアップストリームケーブル | × | ○ | × | ○ | - | × | × | - | - | × | × | × | × | × |  |  |  | 697.3 mm (27.5 in.) | 392.3 mm (15.4 in.) |  |  |  | ○ | 424.9 mm (16.73 in.) x 709.1 mm (27.92 in.) x 59.8 mm (2.36 in.) | 7.63 kg (16.82 lb) | 10.93 kg (24.10 lb)
| Comm | https://dell.to/2wQw9kZ | U2417H | U2414H | 23.8 | EOL | デジタルハイエンド |  | ○ | × | 1920x1080 | 16:9 | IPS | 非光沢 | 1000:1 (標準) | 250 cd/m ²(標準) | 178°/178° | 約1670万色 | 99% sRGB ( avg Delta E <2) | ○ | ○ | チルト: 5°/21°, スィベル:45° |  | 0.275 mm x 0.275 mm | 6ms with overdrive (GTG) | 30 kHz ~ 83 kHz (DP/HDMI) 27 kHz ~ 70 kHz (MHL) | 50 Hz ~ 75 Hz (DP/HDMI) 24 Hz ~ 60 Hz (MHL) | 100-240 VAC / 50 or 60 Hz ± 3 Hz / 1.6 A | 19W ~ 68W | 0.5W未満 | 0.3W未満 | Yes | Yes | 〇 |  | - | - | DP | mDP | HDMI/MHL | - | 4 | NA | DP-Out | Yes |  | - |  | 電源ケーブル(1.8m) miniDP-DPケーブル (1.8m) USB3.0 アップストリームケーブル (1.8m) | × | ○ | ○ |  | ○ | ○ | ○ |  | ○ | × | × | × | ○ | ○ |  |  |  | 527.04 mm (20.75 inches) | 296.46 mm (11.67 inches) | A8366322 |  |  | ○ | 314.3 mm (12.4 inches) x 537.6 mm (21.2 inches) x 45.2 mm (1.8 inches) | 3.18 kg (7.01 lb) | 6.30 kg (13.89 lb)
| Comm | https://goo.gl/AFCeiM | U2417HWi |  | 23.8 | EOL | デジタルハイエンド |  | ○ | × | 1920x1080 | 16:9 | IPS | 非光沢 | 1000:1 (標準)/ 2 million:1 (DCR) | 250 cd/m ²(標準) | 178°/178° | 約1670万色 | 85% (CIE 1976)/ 72% (CIE 1931) 96% sRGB ( avg Delta E <4) | ○ | ○ | チルト: 5°/21°, スィベル:45° |  | 0.275 mm x 0.275 mm | 0.1 ms (BTW) | 30kHz ~ 83 kHz | 56 Hz ~ 76 Hz | 100 VAC to 240 VAC / 50 Hz or 60 Hz + 3 Hz / 1.5 A | 25W ~ 60W | 3W未満 | 0.3W未満 | Yes | Yes | 〇 |  | - | - | - | - | HDMI | - | 4 | - | - | No |  | - |  | 電源ケーブル(1.8m) HDMI (1.8m) USB3.0 アップストリームケーブル (1.8m) | - | ○ | ○ |  | ○ |  | ○ |  | ○ |  | × | × | ○ | ○ |  |  |  | 527.04 mm (20.75 inches) | 296.46 mm (11.67 inches) | A8366322 |  |  |  | 321.1 mm (12.6 inches) x 539.1 mm (21.2 inches) x 45.6 mm (1.8 inches) | 3.28 kg (7.23 lb) | 5.42 kg (11.95 lb)
| Cons | https://dell.to/2wPCZHg | SE2216H | - | 21.5 | EOL | Sシリーズ |  | ○ | × | 1920x1080 | 16:9 | VA | 非光沢 | 3000:1 8,000,000:1 (estimated) | 250 cd/m ²(標準) | 178°/178° | 約1670万色 | 84% (CIE1976) / 72% (CIE1931) | x | x | チルト | x | 0.248mm | 5 ms (標準)-fast mode) 8 ms (標準) 標準) | 30 kHz ~ 83 kHz | 56 Hz ~ 76 Hz | 100 VAC to 240 VAC / 50 Hz or 60 Hz ± 3 Hz / 1.0 A | 18W ~ 24W | 0.3W未満 | 0.3W未満 | Yes | Yes | 〇 |  | VGA | - | - | - | HDMI | - | - | NA | - | No |  | - |  | 電源ケーブル VGAケーブル | × | × | × | × | × | × | × | × | × | × | × | × | × | × |  |  |  | 476.06 mm (18.74 inches) | 267.79 mm (10.54 inches) | A8366320 | SKU : A8344974 | EF-PFS215W | × | 302.7 mm (11.92 lb) x 506.2 mm (19.93 inches) x 54.7 mm (2.15 inches) | NA | 3.61 kg (7.96 lb)
| Cons | https://dell.to/2EcEjKA | SE2219H |  | 21.5 | EOL | Sシリーズ |  | ○ | ○ | 1920x1080 | 16:9 | IPS | ローヘイズ(半光沢) | 1000:1 (標準) | 250 cd/m ²(標準) | 178°/178° | 約1670万色 | 72% NTSC (CIE 1931) | x | x | チルト -5° / 21° | x | 0.24795mm | 5 ms (GTG FAST mode), 8 ms (GTG 標準) | 30 kHz ~ 83 kHz | 56 Hz ~ 76 Hz | 100 VAC to 240 VAC / 50 Hz or 60 Hz ± 3 Hz / 1.5 A | 17W ~ 20W | 0.5W未満 | 0.3W未満 | Yes | Yes | 〇 |  | VGA | - | - | - | HDMI | - | - | NA | - | No |  | - |  | 電源ケーブル VGAケーブル | × |  |  | × |  | × |  | × |  | × | × | × | × | × |  |  |  | 476.06mm (18.74inches) | 267.79mm (10.54inches) |  |  |  | × | 294.7 x 488.9 x 46.4mm (11.60inches x 19.25inches x 1.83inches) | NA | 3.45 kg (7.61 lbs)
| Comm | N/A | U2515H |  | 25 | EOL | デジタルハイエンド |  | ○ | × | 2560x1440 | 16:9 | IPS | 非光沢 | 1000:1 (標準)/ 2 million:1 (DCR) | 350 cd/m² (標準) | 178°/178° | 約1678万色 | CIE1976 – 91% (typical) CIE1931 – 76% (typical) 99% (sRGB Coverage) | ○ | ○ | チルト: 5°/21°, スィベル:45° |  | 0.216 mm x 0.216 mm | 6 ms (GTG FAST mode) | 30 kHz ~ 113kHz | 56 Hz ~ 86Hz | 100 VAC to 240 VAC / 50 Hz or 60 Hz ± 3 Hz / 1.5 A | 34W ~ 85W | 0.5W未満 | 0.5W未満 | Yes | Yes | 〇 |  | - | - | DP | mDP | 2xHDMI/MHL | - | 5 | - | DP-Out | Yes |  | - |  | 電源ケーブル(1.8m) miniDP-DPケーブル(1.8m) USB3.0 アップストリームケーブル (1.8m) | AC511 / AE515 | ○ | ー |  | ○ |  | ○ |  | ○ |  | × | × | ○ | ○ |  |  |  | 552.96 mm (21.77 inches) | 311.04 mm (12.25 inches) | A8366323 |  |  |  | 338.7 mm ( 13.3 inches) x 569.0 mm ( 22.4 inches) x 46.4 mm ( 1.8 inches) | 4.4 kg (9.64 lb) | 6.8 kg ( 14.96 lb)
| Cons | https://dell.to/2Ec33CD | SE2219HX |  | 21.5 | EOL | Sシリーズ |  | ○ | ○ | 1920x1080 | 16:9 | IPS | ローヘイズ(半光沢) | 1000:1 (標準) | 250 cd/m ²(標準) | 178°/178° | 約1670万色 | 72% NTSC (CIE 1931) | x | x | チルト -5° / 21° | x | 0.24795mm | 5 ms (GTG FAST mode), 8 ms (GTG 標準) | 30 kHz ~ 83 kHz | 56 Hz ~ 76 Hz | 100 VAC to 240 VAC / 50 Hz or 60 Hz ± 3 Hz / 1.5 A | 17W ~ 20W | 0.5W未満 | 0.3W未満 | Yes | Yes | 〇 |  | VGA | - | - | - | HDMI | - | - | NA | - | No |  | - |  | 電源ケーブル HDMIケーブル | × |  |  | × |  | × |  | × |  | × | × | × | × | × |  |  |  | 476.06mm (18.74inches) | 267.79mm (10.54inches) |  |  |  | × | 294.7 x 488.9 x 46.4mm (11.60inches x 19.25inches x 1.83inches) | NA | 3.45 kg (7.61 lbs)
| Comm | https://dell.to/2wOu8Ww | U2518D | U2515H | 25 | EOL | デジタルハイエンド |  | ○ | ○ | 2560x1440 | 16:9 | IPS | 非光沢 | 1000:1 (標準) | 350 cd/m² (標準) The possible peak luminance during HDR mode is 550-nit. | 178°/178° | 約1670万色 | 99% sRGB | ○ | ○ | チルト: -5°/21°, スィベル:45°/45° | x | 0.216 mm x 0.216 mm | 6ms fast with overdrive (GTG) 8ms 標準 (GTG) | 30 kHz ~ 140 kHz (HDMI2.0) 30 kHz ~ 88 kHz (Other) | 56 Hz ~ 76 Hz | 100-240 VAC / 50 or 60 Hz ± 3 Hz / 1.6 A | 30W ~ 110W | 0.5W未満 | 0.3W未満 | Yes | Yes | 〇 |  | - | - | DP | mDP | HDMI(ver2.0) | - | 4 | NA | DP-Out | Yes |  | - |  | 電源ケーブル(1.8m) miniDP-DPケーブル (1.8m) USB3.0 アップストリームケーブル (1.8m) | × | ○ | ○ | ○ | ○ | ○ | ○ | ○ | ○ | × | × | × | ○ | ○ |  |  |  | 552.7 mm (21.76 inches) | 311.04 mm (12.25 inches) | A8366323 |  |  | ○ | 331.5 mm (13.05 inches) x 567.6 mm (22.35 inches) x 49.2 mm (1.94 inches) | 3.42 kg (7.54 lb) | 6.24 kg (13.76 lb)
| Comm |  | U2713H |  | 27 | EOL | プレミアムカラー |  |  |  | 2560x1440 | 16:9 | AH-IPS | 非光沢 | 1000:1 (標準)/ 2 million: 1 (DCR) | 350 cd/m² (標準) 50 cd/m² (minimum) | 178°/178° | 約10億7千万色 | 120% (CIE1976)/ 103% (CIE 1931) 99% (AdobeRGB Coverage), 100% (sRGB Coverage) | ○ | ○ | チルト: 4°/21°, スィベル:45° |  |  | 6 ms (GTG FAST mode) | [6 empty] | No | No | 〇 |  | - | DL DVI-D | DP | mDP | HDMI | - |  | Yes, 6 in 1 (USB 3.0 card reader) | DP-Out | Yes |  | - |  | 電源ケーブル(1.8m) DVI -DL(1.8m) USBアップストリームケーブル(1.8m) miniDP-DPケーブル(1.8m) | AX510 | ○ |  |  | x |  |  |  | x |  | × | × | [5 empty] | 596.7 mm (23.49 inches) | 335.7 mm (13.21 inches) | A8366324 |  |  |  |  | 13.86 lb (6.30 kg) | 19.25 lb (8.75 kg)
| Comm | https://dell.to/2oNbMAw | U2715H |  | 27 | EOL | デジタルハイエンド |  | ○ | × | 2560x1440 | 16:9 | IPS | 非光沢 | 1000:1 (標準)/ 2 million:1 (DCR) | 350 cd/m² (標準) 50 cd/m² (minimum) | 178°/178° | 約1678万色 | CIE1976 – 91% (typical) CIE1931 – 76% (typical) 99% (sRGB Coverage) | ○ | ○ | チルト: 5°/21°, スィベル:45° |  | 0.233 mm x 0.233 mm | 6ms with overdrive (GTG) | 30 kHz ~ 113kHz | 56 Hz ~ 86Hz | 100 VAC to 240 VAC / 50 Hz or 60 Hz + 3 Hz / 1.5 A | 36W ~ 88W | 0.5W未満 | 0.5W未満 | Yes | Yes | 〇 |  | - | - | DP | mDP | 2xHDMI/MHL | - | 5 | NA | DP-Out | Yes |  | - |  | 電源ケーブル(1.8m) miniDP-DPケーブル(1.8m) USB3.0 アップストリームケーブル (1.8m) | AC511 / AE515M | ○ | × |  | × | ○ | ○ |  | × | × | × | × | ○ | ○ |  |  |  | 596.74 mm (23.49 inches) | 335.66 mm (13.21 inches) | A8366324 |  |  | ○ | 363.4 mm (14.3 inches) x 612.7 mm (24.1) x 46.4 mm (1.8 inches) | 4.91 kg ( 10.08 lb) | 7.38 kg (16.24 lb)
| Comm | https://dell.to/2oNbUQw | U2717D | U2715H | 27 | EOL | デジタルハイエンド |  | ○ | × | 2560x1440 | 16:9 | IPS | 非光沢 | 1000:1 (標準) | 350 cd/m ²(標準) | 178°/178° | 約1670万色 | 99% sRGB ( avg Delta E <2) | ○ | ○ | チルト: 5°/21°, スィベル:45° |  | 0.233 mm x 0.233 mm | 6ms (標準) (GTG) | 30 kHz ~ 88 kHz (DP/HDMI) 27 kHz ~ 70 kHz (MHL) | 50 Hz ~ 75 Hz (DP/HDMI) 24 Hz ~ 60 Hz (MHL) | 100-240 VAC / 50 or 60 Hz ± 3 Hz / 1.7 A | 26W ~ 74W | 0.5W未満 | 0.3W未満 | Yes | Yes | 〇 |  | - | - | DP | mDP | HDMI/MHL | - | 4 | NA | DP-Out | Yes |  | - |  | 電源ケーブル(1.8m) miniDP-DPケーブル (1.8m) USB3.0 アップストリームケーブル (1.8m) | × | ○ | ○ |  | × | ○ | ○ |  | × | × | × | × | ○ | ○ |  |  |  | 597.9 mm (23.5 inches) | 335.66 mm (13.21 inches) |  |  |  | ○ | 355.6 mm (14.0 inches) x 611.3 mm (24.1 inches) x 48.3 mm (1.9 inches) | 4.5 kg (9.9 lb) | 7.3 kg (16.09 lb)
| Cons | Retail専売 | SE2416H | - | 23.8 | EOL | Sシリーズ |  | ○ | × | 1920x1080 | 16:9 | IPS | 非光沢 | 1000:1 (標準) 8,000,000:1 (DCR) | 250 cd/m ²(標準) | 178°/178° | 約1670万色 | 84% (CIE1976) / 72% (CIE1931) | x | x | チルト | x | 0.2745mm | 12ms with overdrive (GTG) | 30 kHz ~ 83 kHz | 56 Hz ~ 76 Hz | 100 VAC to 240 VAC / 50 Hz or 60 Hz ± 3 Hz /1.5 A ( Max.) | 20W ~ 25W | 0.3W未満 | 0.3W未満 | No | No | 〇 |  | VGA | - | - | - | HDMI | - | - | NA | - | No |  | - |  | 電源ケーブル VGAケーブル | × | × | × | × | × | × | × | × | × | × | × | × | × | × |  |  |  | 527.04 mm (20.75 inches) | 296.46 mm (11.67 inches) | A8366322 |  |  | × | 330.10 mm ( 13.00 inches) x 556.60mm (21.91 inches) x 55 mm (2.17 inches) | NA | 4.30 kg (9.48 lb)
| Comm | https://dell.to/2oOOnyU | U2718Q | P2715Q | 27 | EOL | デジタルハイエンド |  | ○ | ○ | 3840x2160 | 16:9 | IPS | 非光沢 | 1300:1 (標準) | 350 cd/m² (標準) The possible peak luminance during HDR mode is 550-nit. | 178°/178° | 約10億7千万色 | 99.9% sRGB ( avg Delta E < 2), 99.9% Rec 709, 80.7% DCI-P3 | ○ | ○ | チルト: -5°/21°, スィベル:45°/45° | x | 0.1554 mm x 0.1554 mm | 6ms with overdrive (GTG) | 10 kHz ~ 137 kHz | 49 Hz ~ 86 Hz | 100 VAC to 240 VAC / 50 Hz or 60 Hz + 3 Hz / 1.5 A | 30W ~ 99W | 0.3W未満 | 0.3W未満 | Yes | Yes | 〇 |  | - | - | DP | mDP | HDMI(ver2.0) | - | 4 | NA | - | No |  | - |  | 電源ケーブル(1.8m) miniDP-DPケーブル (1.8m) USB3.0 アップストリームケーブル (1.8m) | × | ○ | ○ | ○ | × | ○ | ○ | ○ | × | × | × | × | ○ | ○ |  |  |  | 596.74 mm (23.49 inches) | 335.66 mm (13.21 inches) |  |  |  | ○ | 356.2 mm (14.02 inches) x 611.3 mm (24.07 inches) x 49.1 mm (1.93 inches) | 3.70 kg (8.16 lb) | 6.55 kg (14.44 lb)
| Cons | Retail専売 | SE2417HGX |  | 23.6 | EOL |  |  | ○ | ○ | Full HD 1920 x 1080 at 60 Hz (VGA) / 75 Hz (HDMI) | 16:9 | TN | 非光沢加工 | 1000:1 (標準) | 300 cd/m² (標準) | 160°/170° | 約1670万色 | 84% NTSC (CIE 1976) 72% NTSC (CIE 1931) | x | x | チルト | x | 0.2715 mm x 0.2715 mm | Normal: 6ms (gtg) Fast: 2ms (gtg) Extreme: 1ms (gtg) | 30 kHz ~ 83 kHz (auto) | 56 Hz ~ 76 Hz (auto) | 100 VAC to 240 VAC / 50 Hz or 60 Hz ± 3 Hz /1.6 A (max) | 17W (typ) ~ 25W (max) | 0.3W未満 | 0.3W未満 | No | No | 〇 |  | VGA | - | - | - | 2xHDMI | - | - | NA | - | No |  | - |  | 電源ケーブル HDMIケーブル | × |  |  | × |  | × |  | × |  | × | × | × | × | × |  |  |  | 521.28 mm (20.52") | 293.22 mm (11.54") |  |  |  | × | 330.10 x 555.20 x 55mm (13.00" x 21.91" x 2.17") | NA | 4.51 kg (9.94 lbs)
| Cons | https://dell.to/31wSjWL | SE2419HR |  | 23.8 | EOL |  |  | ○ | ○ | Full HD 1920 x 1080 at 60 Hz (VGA) / 75 Hz (HDMI) | 16:9 | IPS | 非光沢加工 | 1000:1 (標準) | 250 cd/m² (標準) | 178°/178° | 約1670万色 | 72% NTSC (CIE 1931) | x | x | チルト -5° / 21° | x | 0.2745 mm | Normal: 8ms (gtg) Fast: 5ms (gtg) Extreme: 4ms (gtg) | 30 kHz ~ 84 kHz (auto) | 48 kHz ~ 76 Hz (auto) | 100 VAC to 240 VAC / 50 Hz or 60 Hz ± 3 Hz / 1.5 A | TBD | 0.5W未満 | 0.3W未満 | No | No | 〇 |  | VGA | - | - | - | HDMI | - | - | NA | - | No |  | - |  | 電源ケーブル HDMIケーブル | × | [9 empty] | × | × | [5 empty] | 527.04mm (20.75") | 296.46mm (11.67") |  |  |  | × | 323.1 x 539.4 x 46.4mm (12.72" x 21.24" x 1.83") | NA | 3.91 kg (8.62 lbs)
| Comm |  | U2913WM | N/A | 28.7 | EOL | デジタルハイエンド |  |  |  | 2560x1080 | 21:9 | IPS | 非光沢 | 1000:1 (標準)/ 2 million: 1 (DCR) | 300 cd/m² (標準) 50 cd/m² (minimum) | 178°/178° | 約1670万色 | 82% (CIE 1976)/ 72% (CIE 1931) sRGB >99% | ○ | x | チルト: 4°/21°, スィベル:30° |  | 0.090mm x 0.260mm | 5 ms (GTG FAST mode), 8 ms (GTG 標準) | 30 kHz ~ 94 kHz | 56 Hz ~ 86 Hz | 100 VAC to 240 VAC / 50 Hz or 60 Hz + 3 Hz / 1.5 A | 32W ~ 90W | 0.5W未満 | 0.5W未満 | No | No | 〇 |  | VGA | DVI | DP | mDP | HDMI | - | 4 | - | DP-Out | Yes |  | - |  | 電源ケーブル(1.8m) miniDP-DPケーブル (1.8m) DVI-DL (1.8m) USB 3.0 (1.8m) | AX510 | ○ |  |  | x |  |  |  | x |  | × | × | [5 empty] | 694.60 mm (27.30 inches) | 308.90 mm (12.16 inches) |  |  |  |  | 317.0 mm (12.5 inches) x 699.8 mm (27.6 inches) x 61.2 mm (2.4 inches) | 5.76 kg (12.80 lb) | 8.34 kg (18.53 lb)
| Comm | https://goo.gl/TaKRDj | U2917W | U2913WM | 28.7 | EOL | デジタルハイエンド |  | ○ | ○ | 2560x1080 | 21:9 | IPS | 非光沢 | 1000:1 (標準) | 300 cd/m² (標準) 50 cd/m² (minimum) | 178°/178° | 約1670万色 | 99% sRGB 99% REC709 | ○ | x | チルト: 4°/21°, スィベル:30° |  | 0.088 mm x 0.263 mm | 5 ms (GTG FAST mode), 8 ms (GTG 標準) | 30 kHz ~ 94 kHz | 56 Hz ~ 86 Hz | 100-240 VAC / 50 or 60 Hz ± 3 Hz / 1.7 A | 23.7W ~ 74W | 0.3W未満 | 0.3W未満 | Yes | Yes | 〇 |  | - | - | DP | mDP | 2xHDMI/MHL | - | 4 | No | DP-Out | Yes |  | - |  | 電源ケーブル(1.8m) miniDP-DPケーブル (1.8m) USB 3.0 (1.8m) | AC511 / AE515 | ○ | × |  | × |  | × |  | × |  | × | × | × | × |  |  |  | 672.77 mm (26.49 inches) | 283.82 mm (11.17 inches) |  |  |  |  | 316.4 mm (12.5inches) x 697.8 mm (27.5 inches) x 55.6 mm (2.2 inches) | 4.98 kg (10.98 lb) | 7.37 kg (16.25 lb)
| Comm |  | U3014 | U3011 | 29.8 | EOL | プレミアムカラー |  |  |  | 2560x1600 | 16:10 | IPS | 非光沢 | 1000:1 (標準)/ 2 million: 1 (DCR) | 350 cd/m² (標準) 50 cd/m² (minimum) | 178°/178° | 約10億7千万色 | 120% (CIE1976)/ 103% (CIE 1931) 99% (AdobeRGB Coverage), 100% (sRGB Coverage) | ○ | x | チルト: 3°/19°, スィベル:30° |  |  | 5 ms (GTG FAST mode), 8 ms (GTG 標準) | [6 empty] | No | No | 〇 |  | - | DVI | DP | mDP | HDMI | - | 4 | Yes, 6 in 1 (USB 3.0 card reader) | DP-Out | Yes |  | - |  | 電源ケーブル(1.8m) DVI -DL(1.8m) USBアップストリームケーブル(1.8m) miniDP-DPケーブル(1.8m) | AX510 | ○ |  |  | x |  |  |  | x |  | × | × | [5 empty] | 641.30 mm (25.25 inches) | 400.80 mm (15.76 inches) | [5 empty] | 7.35 kg (16.20 lbs) | 10.84 kg (23.90 lbs)
| Cons | https://dell.to/303NtCD | SE2719HR |  | 27 | EOL |  |  | ○ | ○ | Full HD 1920 x 1080 at 60 Hz (VGA) / 75 Hz (HDMI) | 16:9 | IPS | 非光沢加工 | 1000:1 (標準) | 300 cd/m² (標準) | 178°/178° | 約1670万色 | 72% NTSC (CIE 1931) | x | x | チルト -5° / 21° | x | 0.3114 mm | Normal: 8ms (gtg) Fast: 5ms (gtg) Extreme: 4ms (gtg) | 30 kHz ~ 84 kHz (auto) | 48 kHz ~ 76 Hz (auto) | 100 VAC to 240 VAC / 50 Hz or 60 Hz ± 3 Hz / 1.5 A | TBD | 0.5W未満 | 0.3W未満 | No | No | 〇 |  | VGA | - | - | - | HDMI | - | - | NA | - | No |  | - |  | 電源ケーブル HDMIケーブル | × | [9 empty] | × | × | [5 empty] | 597.89mm (23.54") | 336.31mm (13.24") |  |  |  | × | 364.2 x 611.5 x 46.4mm (14.34" x 24.07" x 1.83") | NA | 5.09 kg (11.22 lbs)
| Comm | https://dell.to/2wPFjhs | U2412M | 2408WFP | 24 | EOL | デジタルハイエンド |  | × | × | 1920x1200 | 16:10 | IPS | 非光沢 | 1000:1 (標準)/ 2 million:1 (DCR) | 300 cd/m² (標準) | 178°/178° | 約1670万色 | 82% (CIE 1976)/ 72% (CIE 1931) 74.9% AdobeRGB 97% sRGB | ○ | ○ | チルト: -4°/21°, スィベル:45° | x | 0.270 mm x 0.270 mm | 6ms with overdrive (GTG) | 30 kHz ~ 83 kHz | 50 Hz ~ 61 Hz | 100 to 240 VAC / 50 or 60 Hz + 3 Hz / 1.2 A | 38W ~ 72W | 0.5W未満 | 0.5W未満 | Yes | Yes | 〇 |  | VGA | DVI | DP | - | - | - | 4 | NA | - | No |  | - |  | 電源ケーブル(1.8m) VGAケーブル (1.5m) DVIケーブル(1.8m) USBアップストリームケーブル(1.8m) | AX510(EOL済) | ○ | ○ | ○ | ○ | ○ | ○ | ○ | ○ | × | × | × | ○ | ○ |  |  |  | 518.40 mm (20.40 inches) | 324.00 mm (12.70 inches) | A7016647 |  |  | ○ | 361.6 mm (14.2 inches) x 556.0 mm (21.9 inches) x 64.9 mm (2.6 inches) | 3.97 kg (8.73 lbs) | 6.24 kg (13.73 lbs)
| Comm | https://dell.to/2wRGXiO | U2415 | U2412M | 24 | EOL | デジタルハイエンド |  | ○ | × | 1920x1200 | 16:10 | IPS | 非光沢 | 1000:1 (標準)/ 2 million:1 (DCR) | 300 cd/m² (標準) 50 cd/m² (minimum) | 178°/178° | 約1678万色 | 91% (CIE 1976)/ 76% (CIE 1931) 99% sRGB | ○ | ○ | チルト: -5°/21°, スィベル:45° | x | 0.270 mm x 0.270 mm | 2ms (標準) (GTG) | 30 kHz ~ 83 kHz | 56 Hz ~ 76 Hz | 100 VAC to 240 VAC / 50 Hz or 60 Hz + 3 Hz / 1.5 A | 23W ~ 75W | 0.5W未満 | 0.5W未満 | Yes(8.0) | Yes | 〇 |  | - | - | DP | mDP | 2xHDMI/MHL | - | 6 | NA | DP-Out | Yes |  | - |  | 電源ケーブル(1.8m) miniDP-DPケーブル (1.8m) USB 3.0 (1.8m) | AC511M / AE515M | ○ | ○ | ○ | ○ | ○ | ○ | ○ | ○ | × | × | × | ○ | ○ |  |  |  | 518.40 mm (20.40 inches) | 324.00 mm (12.75 inches) | A7016647 |  |  | ○ | 350.6 mm (13.8 inches) x 532.2 mm (21.0 inches) x 45.7 mm (1.8 inches) | 4.25 kg (9.35 lb) | 6.69 kg (14.72 lb)
| Comm | https://dell.to/2yu9db6 | U2419H | U2417H | 23.8 | EOL | デジタルハイエンド |  | ○ | ○ | 1920x1080 | 16:9 | IPS | 非光沢 | 1000:1 (標準) | 250 cd/m ²(標準) | 178°/178° | 約1670万色 | 99% sRGB, 85% DCI-P3, and 99% REC-709 | ○ | ○ | チルト: -5°/21°, スィベル:40°/40° | x | 0.2745 mm x 0.2745 mm | 5 ms (GTG FAST mode), 8 ms (GTG 標準) | 30 kHz ~ 83 kHz | 56 Hz ~ 76 Hz | 100-240 VAC / 50 or 60 Hz ± 3 Hz / 1.6 A | 17W ~ 68W | 0.3W未満 | 0.3W未満 | Yes(8.0) | Yes | 〇 |  | - | - | DP (Ver 1.4) | - | HDMI | - | 4 | NA | DP-Out | Yes |  | - |  | 電源ケーブル(1.8m) Display Portケーブル(1.8m) USB3.0 アップストリームケーブル (1.8m) | AC511M / AE515M | ○ | ○ | ○ | ○ | ○ | ○ | ○ | × | × | × | × | ○ | ○ |  |  |  | 527.04 mm (20.75 inches) | 296.46 mm (11.67 inches) |  |  |  | ○ | 313.7 mm (12.35 inches) x 538.5 mm (21.20 inches) x 39.0 mm (6.50 inches) | 3.14 Kg (6.9 lb) | 5.09 Kg (11.22 lb)
| Comm | https://dell.to/2EcEsxC | U2419HC |  | 23.8 | EOL | デジタルハイエンド |  | ○ | ○ | 1920x1080 | 16:9 | IPS | 非光沢 | 1000:1 (標準) | 250 cd/m ²(標準) | 178°/178° | 約1670万色 | 99% sRGB, 85% DCI-P3, and 99% REC-709 | ○ | ○ | チルト: -5°/21°, スィベル:40°/40° | x | 0.2745 mm x 0.2745 mm | 5 ms (GTG FAST mode), 8 ms (GTG 標準) | 30 kHz ~ 83 kHz | 56 Hz ~ 76 Hz | 100-240 VAC / 50 or 60 Hz ± 3 Hz / 1.8 A | 17.5W ~ 140W | 0.3W未満 | 0.3W未満 | Yes | Yes | 〇 |  | - | - | DP (Ver 1.4) | - | HDMI | DP1.4/PD65W/USB3.0 | 4 | NA | DP-Out | Yes |  | - |  | 電源ケーブル(1.8m) Display Portケーブル(1.8m) USB Type-C ケーブル | AC511M / AE515M | ○ | ○ | ○ | ○ | ○ | ○ | ○ | × | × | × | × | ○ | ○ |  |  |  | 527.04 mm (20.75 inches) | 296.46 mm (11.67 inches) |  |  |  | ○ | 313.7 mm (12.35 inches) x 538.5 mm (21.20 inches) x 39.0 mm (6.50 inches) | 3.37 Kg (7.43 lb) | 5.32 Kg (11.73 lb)
| Comm | https://dell.:/2Ffgwru | C7520QT |  | 74.5 | 現行 | カンファレンスルームモニタ |  | ○ | ○ | 3840x2160 | 16:9 | IPS | 非光沢 | 1200 : 1 (標準) | 350 cd/m² (標準) | 178°/178° | 約10億7千万色 | NTSC 72% (CIE 1931) | x | x | x | x | 0.429mm x 0.429mm | 8 ms (GTG 標準) | 30 kHz ~ 140 kHz | 47 Hz ~ 63Hz | 100-240 VAC / 50 or 60 Hz ± 3 Hz / 5.5 A (max) | 160W - 270W | 0.3W未満 | 0.3W未満 | Yes(7.1) | Yes | 〇 |  | VGA | - | DP | - | 3xHDMI(ver 2.0) | - | 3+1(充電専用) | NA | - | No | RJ-45 (管理･制御用) | ○ (20点タッチ) |  | 電源ケーブル Display Portケーブル(3ｍ) HDMIケーブル(3m) VGAケーブル(3m) USBアップストリームケーブル(3m) | 内蔵 | × | × | × | × | × | × | × | × | × | × | × | × | × | - | - |  | 1649.664 mm (64.95 inches) | 927.936 mm (36.53 inches) |  |  |  | ○ 400 x 400 | 1017.44 mm (40.06 inches) x 1735.02 mm (68.31 inches) x 79.1 mm (3.11 inches) | 64.0 kg (141.1lbs) | 76.0 kg (167.55lbs) ※パッケージ込
| Comm |  | UP2414Q |  | 23.8 | EOL | 4K |  |  |  | 3840x2160 | 16:9 | IPS | 非光沢 | 1000:1 (標準)/ 2 million:1 (DCR) | 350 cd/m² (標準) | 178°/178° | 約10億7千万色 | CIE1976 – 120% (typical) CIE1931 – 103% (typical) 99% (AdobeRGB Coverage), 100% (sRGB Coverage) | ○ | ○ | チルト: 5°/21°, スィベル:45° |  |  | 8 ms | [6 empty] | No | No | 〇 |  | - | - | DP | mDP | HDMI | - | USB | Yes, 6 in 1 (USB 3.0 card reader) | - | No |  | - |  | 電源ケーブル(1.8m) miniDP-DPケーブル(1.8m) USB3.0 アップストリームケーブル (1.8m) | AC511 | ○ |  |  | - |  |  |  | ○ |  | × | × | [5 empty] | 527.04 mm (20.7 inches) | 296.46 mm (11.7 inches) | A8366322 |  |  |  |  | 4.8 kg (10.58 lbs) | 7.1 kg (15.65 lbs)
| Comm |  | U2421HE |  | 23.8 | EOL | デジタルハイエンド |  | ○ | ○ | 1920x1080 | 16:9 | IPS | 非光沢 | 1000 to 1 (標準) | 250 cd/m ²(標準) | 178°/178° | 約1670万色 | 99% sRGB, 85% DCI-P3, and 99% REC-709 | ○ | ○ | チルト: 5°/21°, スィベル:40°/40° | x | 0.2745 mm x 0.2745 mm | 8ms (標準) ; 5ms (Fast) (GTG) | 30 kHz to 83 kHz | 56 Hz ~ 76 Hz | 100 VAC to 240 VAC / 50 Hz or 60 Hz + 3 Hz / 1.8 A | 17.5W-140W Energy Star : 12.87w | Less than 0.3W | Less than 0.3W | Yes(8.0) | Yes | 〇 |  | - | - | DP (Ver 1.4) | - | HDMI | DP1.4/PD65W/USB3.1 | 4 | NA | DP Out | Yes | RJ-45 | - |  | 電源ケーブル(1.8m) Display Portケーブル(1.8m) USB Type-C ケーブル(1m) | AC511M / AE515M |  |  | ○ |  | ○ |  | ○ |  | × | × | × | ○ | ○ |  |  |  | 527.04 mm (20.75 inches) | 296.46 mm (11.67 inches) |  |  |  | ○ | 313.7 mm (12.35 inches) x 538.5 mm (21.20 inches) x 39.0 mm (6.50 inches) | 3.37 Kg (7.43 lb) | 5.32 Kg (11.73 lb)
| Comm |  | UP2715K | N/A | 27 | EOL | 5K |  | ○ | × | 5120x2880 | 16:9 | IPS | 非光沢 | 1000:1 (標準) | 300 cd/m² (標準) 50 cd/m² (minimum) | 178°/178° | 約10億7千万色 | 99% (AdobeRGB Coverage) 100% SRGB Coverage | ○ | ○ | チルト: 5°/21°, スィベル:45° |  | 0.116 mm x 0.116 mm | 8 ms (標準) (G to G) | 30 kHz ~ 180kHz | 30 Hz ~ 60Hz | 100 to 240 VAC/50 or 60 Hz ± 3 Hz/2.4 A | 100W ~170W | 0.5W未満 | 0.5W未満 | No | No | 〇 |  | - | - | 2x DP | mDP | - | - | 5 | Yes | - | No |  | - |  | 電源ケーブル(1.8m) DP to DP (1.8m, a pair) MDP to DP ( 1.8m , a pair) MminiDP-DPケーブル ( 1.8m) USB3.0 アップストリームケーブル (1.8m) | Built-in | ○ | ー |  | x |  | x |  | x |  | × | × | x | x |  |  |  | 596.74 mm (23.49 inches) | 335.66 mm (13.22 inches) | A8366324 |  |  |  | 384.6 mm (15.1 inches) x 637.3 mm ( 25.1 inches) x 47.9 mm (1.9 inches) | 7.14 kg (15.71 lb) | 10.07 kg (22.15 lb)
| Comm | https://dell.to/2WaOUfY | C8621QT | C8618QT | 85.6 | 現行 | カンファレンスルームモニタ |  | ○ | ○ | 3840x2160 | 16:9 | IPS | 非光沢 | 1200 : 1 (標準) | 350 cd/m² (標準) | 178°/178° | 約10億7千万色 | NTSC 72% (CIE1931) | x | x | x |  | 0.4935 mm x 0.4935 mm | 8 ms (GTG 標準) | 30 kHz ~ 140 kHz | 29 Hz ~ 75 Hz | 100-240 VAC / 50 or 60 Hz ± 3 Hz / 7.0 A | 175W - 430W | 0.3W未満 | 0.3W未満 | Yes(8.0) | Yes | 〇 |  | - | - | DP | - | 4xHDMI (ver 2.0) | DP1.2/PD(90W) | 3+1(充電専用) | NA | - | No | RJ-45 (管理･制御用) | ○ (20点タッチ) |  | 電源ケーブル Display Portケーブル HDMIケーブル USB Type-Cケーブル USBアップストリームケーブル | 内蔵 | - | - | - | - | - | - | - | - | × | × | × | - | - | - | - |  | 1895.04 mm (74.60 in.) | 1065.96 mm (41.97 in.) |  |  |  | ○600 x 400 | 1156.63 mm (45.54 in.) x 1982.64 mm (78.06 in.) x 82.8 mm (3.26 in.) | 86.5 kg (190.70 lb) | 114.5 kg (252.43 lb)
| Comm | N/A | UP2516D | U2413 | 25 | EOL | プレミアムカラー |  | ○ | × | 2560x1440 | 16:9 | IPS | 非光沢 | 1000:1 (標準)/ 2 million: 1 (DCR) | 300 cd/m² (標準) | 178°/178° | 約10億7千万色 | 100% (AdobeRGB Coverage), 100% (sRGB Coverage), 100% (Rec 709), 98% (DCI-P3) | ○ | ○ | チルト: -5°/21°, スィベル:45° | ○ | 0.216 mm x 0.216 mm | 6ms with overdrive (GTG) | 30 kHz ~ 88 kHz | 50 Hz ~ 75 Hz | 100-240 VAC / 50 or 60 Hz ± 3 Hz / 1.6 A A | 45W ~ 130W | 0.3W未満 | 0.3W未満 | No | No | 〇 |  | - | - | DP | mDP | HDMI/MHL | - | 4 | NA | DP-Out | Yes |  | - |  | 電源ケーブル(1.8m) miniDP-DPケーブル(1.8m) USB3.0 アップストリームケーブル (1.8m) | AC511M / AE515M | ○ | ○ | ○ | ○ | ○ | ○ | ○ | ○ | × | × | × | ○ | ○ |  |  |  | 552.96 mm (21.77 inches) | 311.04 mm (12.25 inches) | A8366323 |  |  | ○ | 337.9mm (13.3 inches) x 567.7 mm (22.4 inches) x 51.6 mm (2.0 inches) | 4.10 kg (9.04 lb) | 6.96 kg (15.34 lb)
| Comm | https://dell.to/2SfcpQW | U2719D | U2717D | 27 | EOL | デジタルハイエンド |  | ○ | ○ | 2560x1440 | 16:9 | IPS | 非光沢 | 1000:1 (標準) | 350 cd/m² (標準) | 178°/178° | 約1670万色 | 99% sRGB, 85% DCI-P3, and 99% REC-709 | ○ | ○ | チルト: -5°/21°, スィベル:40°/40° | x | 0.233 mm x 0.233 mm | 5 ms (GTG FAST mode), 8 ms (GTG 標準) | 30 kHz ~ 83 kHz | 56 Hz ~ 76 Hz | 100-240 VAC / 50 or 60 Hz ± 3 Hz / 1.6 A | 30W ~ 74W | 0.3W未満 | 0.3W未満 | Yes(8.0) | Yes | 〇 |  | - | - | DP (Ver 1.4) | - | HDMI | - | 4 | NA | DP-Out | Yes |  | - |  | 電源ケーブル(1.8m) Display Portケーブル(1.8m) USB3.0 アップストリームケーブル (1.8m) | AC511M / AE515M | ○ | ○ | ○ | × | ○ | ○ | ○ | × | × | × | × | ○ | ○ |  |  |  | 596.74 mm (23.49 inches) | 335.66 mm (13.21 inches) |  |  |  | ○ | 355.0 mm (13.38 inches) x 612.2 mm (24.10 inches) x 39.0 mm (1.54 inches) | 3.9 Kg (8.64 lb) | 5.96 Kg (13.14 lb)
| Comm | https://dell.to/2OLKTMO | U2719DC |  | 27 | EOL | デジタルハイエンド |  | ○ | ○ | 2560x1440 | 16:9 | IPS | 非光沢 | 1000:1 (標準) | 350 cd/m² (標準) | 178°/178° | 約1670万色 | 99% sRGB, 85% DCI-P3, and 99% REC-709 | ○ | ○ | チルト: -5°/21°, スィベル:40°/40° | x | 0.233 mm x 0.233 mm | 5 ms (GTG FAST mode), 8 ms (GTG 標準) | 30 kHz ~ 90 kHz | 56 Hz ~ 76 Hz | 100-240 VAC / 50 or 60 Hz ± 3 Hz / 1.8 A | 33.2W ~ 160W | 0.3W未満 | 0.3W未満 | Yes(8.0) | Yes | 〇 |  | - | - | DP (Ver 1.4) | - | HDMI | DP1.4/PD65W/USB3.0 | 4 | NA | DP-Out | Yes |  | - |  | 電源ケーブル(1.8m) Display Portケーブル(1.8m) USB Type-C ケーブル | AC511M / AE515M | ○ | ○ | ○ | × | ○ | ○ | ○ | × | × | × | × | ○ | ○ |  |  |  | 596.74 mm (23.49 inches) | 335.66 mm (13.21 inches) |  |  |  | ○ | 355.0 mm (13.38 inches) x 612.2 mm (24.10 inches) x 39.0 mm (1.54 inches) | 4.19 Kg (9.23 lb) | 6.24 Kg (13.75 lb)
| Comm |  | UP3214Q |  | 31.5 | EOL | 4K |  |  |  | 3840x2160 | 16:9 | AH-IPS (IGZO) | 非光沢 | 1000:1 (標準)/ 2 million: 1 (DCR) | 350 cd/m² (標準) | 176°/176° | 約10億7千万色 | 120% (CIE1976)/ 103% (CIE 1931) 99% (AdobeRGB Coverage), 100% (sRGB Coverage) | ○ | x | チルト: 4°/21°, スィベル:30° |  |  | 6 ms (GTG) with Overdrive | [6 empty] | No | No | 〇 |  | - | - | DP | mDP | HDMI | - | USB | Yes, 6 in 1 (USB 3.0 media card reader) | - | No |  | - |  | 電源ケーブル(1.8m) miniDP-DPケーブル(1.8m) USB3.0 アップストリームケーブル (1.8m) | AC511 | ○ |  |  | x |  |  |  | x |  | × | × | [5 empty] | 697.9 mm (27.5 inches) | 392.6 mm (15.5 inches) | [5 empty] | 9.22 kg (20.33 lbs) | 12.15 kg (26.79 lbs)
| Comm |  | U2719DCe |  | 27 | 無 | デジタルハイエンド |  | ○ | ○ | 2560x1440 | 16:9 | IPS | 非光沢 | 1000:1 (標準) | 350 cd/m² (標準) | 178°/178° | 約1670万色 | 99% sRGB, 85% DCI-P3, and 99% REC-709 | ○ | ○ | チルト: -5°/21°, スィベル:40°/40° | x | 0.233 mm x 0.233 mm | 5 ms (GTG FAST mode), 8 ms (GTG 標準) | 30 kHz ~ 90 kHz | 56 Hz ~ 76 Hz | 100-240 VAC / 50 or 60 Hz ± 3 Hz / 1.8 A | 33.2W ~ 160W | 0.3W未満 | 0.3W未満 | Yes | Yes | 〇 |  | - | - | DP (Ver 1.4) | - | HDMI | DP1.4/PD65W/USB3.0 | 4 | NA | DP-Out | Yes |  | - |  | 電源ケーブル(1.8m) Display Portケーブル(1.8m) USB Type-C ケーブル | AC511M / AE515M | ○ | ○ | ○ | × | ○ | ○ | ○ | × | × | × | × | ○ | ○ |  |  |  | 596.74 mm (23.49 inches) | 335.66 mm (13.21 inches) |  |  |  | ○ | 355.0 mm (13.38 inches) x 612.2 mm (24.10 inches) x 39.0 mm (1.54 inches) | 4.19 Kg (9.23 lb) | 6.24 Kg (13.75 lb)
| Comm | https://dell.to/396JjLj | U2720Q | U2718Q | 27 | EOL | デジタルハイエンド |  | ○ | ○ | 3840x2160 | 16:9 | IPS | 非光沢 | 1300:1 (標準) | 350 cd/m² (標準) | 178°/178° | 約10億7千万色 | 99% sRGB, 99% Rec 709, 95% DCI-P3, Delta E < 2 (Average) | ○ | ○ | チルト: -5°/21°, スィベル:45°/45° | x | 0.1554 mm x 0.1554 mm | 8ms (標準) ; 5ms (Fast) (GTG) | 10 kHz to 137 kHz | 49 Hz to 86 Hz | 100 VAC to 240 VAC / 50 Hz or 60 Hz + 3 Hz / 2.5 A | 33W (typ) - 200W (max) | 0.3W未満 | 0.3W未満 | Yes(8.0) | Yes | 〇 |  | - | - | DP (Ver 1.4) | - | HDMI (ver2.0) | DP1.4/PD90W/USB3.1 | 4 (3x Type-A, 1xType-C) | NA | - | No |  | - |  | 電源ケーブル(1.8m) Display Portケーブル(1.8m) USB Type -C to Type A ケーブル(1.8m) USB Type-C to Cケーブル(1.0m) | AC511M / AE515M | ○ | ○ | ○ |  | ○ | ○ | ○ | - | × | × | × | ○ | ○ |  |  |  | 596.74 mm (23.49 inches) | 335.66 mm (13.21 inches) |  |  |  | ○ | 356.2 mm (14.02 inches) x 611.3 mm (24.07 inches) x 49.7 mm (1.96 inches) | 4.4 kg (9.70 lb) | 6.6 kg (14.55 lb)
| Comm |  | UZ2215H |  | 21.5 | EOL | カメラ・スピーカー一体型 |  |  |  | 1920x1080 | 16:9 | IPS | 非光沢 | 1000:1 (標準)/ 8 million:1 (DCR, estimated) | 250 cd/m² (標準) | 178°/178° | 約1670万色 | 83% (CIE 1976)/ 72% (CIE 1931) | x | x | チルト | [9 empty] | No | No | 〇 |  | - | - | DP | - | HDMI/MHL | - | USB | 0 | - | No |  | - |  | 電源ケーブル(1.8m) HDMIケーブル (1.8m) Display Portケーブル(1.8m) USB3.0 アップストリームケーブル (1.8m) | Built-in | ○ |  |  | - |  |  |  | ○ |  | × | × | [5 empty] | 476.06 mm (18.74 inches) | 267.79 mm (10.54 inches) | A8366320 |  |  |  |  | 3.12 kg (6.86 lb) | 4.88 kg (10.74 lb)
| Comm |  | UZ2315H | U2312HM | 23 | EOL | カメラ・スピーカー一体型 |  |  |  | 1920x1080 | 16:9 | IPS | 非光沢 | 1000:1 (標準)/ 8 million:1 (DCR) | 300 cd/m² (標準) | 178°/178° | 約1670万色 | 83% (CIE 1976)/ 72% (CIE 1931) | ○ | ○ | チルト: 5°/21°, スィベル:45° |  | 0.265 mm x 0.265 mm |  | 30kHz ~ 83 kHz | 56 Hz ~ 76 Hz | AC/DC Adapter: Input: 90~264 VAC/ 50~60Hz/ 1.5 A RMS @ 90 VAC & 0.8 A RMs @ 180 VAC Output: 19.5 V/4.62 A Inrush current: 115 V/ 230V: 150 A | 25W ~ 60W | 1.2 W未満 | 0.5W未満 | Yes | Yes | 〇 |  | VGA | - | DP | - | 2xHDMI/MHL | - | 2 | - | - | No |  | - |  | 電源ケーブル(1.8m) HDMIケーブル (1.8m) Display Portケーブル (1.8m) USB3.0 アップストリームケーブル (1.8m) | Built-in | ○ |  |  | ○ |  | - |  | ○ |  | × | × | x | ○ |  |  |  | 509.18 mm (20.05 inches) | 286.42 mm (11.28 inches) | A7116075 |  |  |  | 361.0 mm (14.2 inches) x 563.8 mm ( 22.2 inches) x 44.6 mm (1.8 inches) | 3.50 kg (7.70 lbs) | 6.08 kg (13.38 lbs)
| Comm |  | UZ2715H |  | 27 | EOL | カメラ・スピーカー一体型 |  |  |  | 1920x1080 | 16:9 | IPS | 非光沢 | 1000:1 (標準)/ 8 million:1 (DCR, estimated) | 300 cd/m² (標準) | 178°/178° | 約1670万色 | 85% (CIE 1976)/ 72% (CIE 1931) 96% sRGB ( avg Delta E <4) | x | x | チルト | [9 empty] | No | No | 〇 |  | - | - | DP | - | HDMI/MHL | - | USB | 0 | - | No |  | - |  | 電源ケーブル(1.8m) HDMIケーブル (1.8m) Display Portケーブル(1.8m) USB3.0 アップストリームケーブル (1.8m) | Built-in | ○ |  |  | x |  |  |  | x |  | × | × | [5 empty] | 597.9 mm (23.5 inches) | 336.3 mm (13.24 icnhes) | A8366324 |  |  |  |  | 4.67 kg (10.30 lb) | 6.83 kg (15.06 lb)
| Comm | https://dell.to/2wPFV6K | UP3216Q | UP3214Q | 31.5 | EOL | プレミアムカラー |  | ○ | × | 3840x2160 | 16:9 | IPS | 非光沢 | 1000:1 (標準) | 300 cd/m² (標準) | 178°/178° | 約10億7千万色 | 99.5% (AdobeRGB Coverage), 100% (sRGB Coverage), 100% (Rec 709), 87% (DCI-P3) | ○ | x | チルト: -4°/21°, スィベル:30° | ○ | 0.182 mm x 0.182 mm | 6ms (標準) (GTG) | 30 kHz ~ 140kHz | 24 Hz ~ 75Hz | 100 to 240 VAC / 50 Hz or 60 Hz + 3 Hz / 1.8 A | 70W ~ 130W | 0.3W未満 | 0.3W未満 | Yes | Yes | 〇 |  | - | - | DP | mDP | HDMI/MHL | - | 4 | Yes, 6 in 1 (USB 3.0 media card reader) | - | No |  | - |  | 電源ケーブル(1.8m) miniDP-DPケーブル(1.8m) HDMI (MHL) ケーブル USB3.0 アップストリームケーブル (1.8m) | AC511M / AE515M | × | × | ○ | × | × | × | × | × | × | × | × | × | × |  |  |  | 697.90 mm (27.50 inches) | 392.60 mm (15.50 inches) |  |  |  | ○ | 444.6 mm (17.5 inches) x 749.9 mm (29.5 inches) x 51.5 mm ( 2.0 inches) | 8.6 kg (18.92 lb) | 11.2 kg (24.64 lb)
| Comm | https://dell.to/3awJMH2 | U2721DE |  | 27 | EOL | デジタルハイエンド |  | ○ | ○ | 2560x1440 | 16:9 | IPS | 非光沢 | 1000 to 1 (標準) | 350 cd/m ²(標準) | 178°/178° | 約1677万色 | 99% sRGB, 85% DCI-P3, and 99% REC-709 | ○ | ○ | チルト: 5°/21°, スィベル:40°/40° | x | 0.233 mm x 0.233 mm | 8ms (標準) ; 5ms (Fast) (GTG) | 30 kHz to 90 kHz | 56 Hz ~ 76 Hz | 100 VAC to 240 VAC / 50 Hz or 60 Hz + 3 Hz / 1.8 A | 33.2W-160W Energy Star : 19.90w | Less than 0.3W | Less than 0.3W | Yes(8.0) | Yes | 〇 |  | - | - | DP (Ver 1.4) | - | HDMI | DP1.4/PD65W/USB3.1 | 4 | NA | DP Out | Yes | RJ-45 | - |  | 電源ケーブル(1.8m) Display Portケーブル(1.8m) USB Type-C ケーブル(1m) | AC511M / AE515M |  |  | ○ |  | ○ |  | ○ |  | × | × | × | ○ | ○ |  |  |  | 596.74 mm (23.49 inches) | 335.66 mm (13.21 inches) |  |  |  | ○ | 355.0 mm (13.38 inches) x 612.2 mm (24.10 inches) x 39.0 mm (1.54 inches) | 4.19 Kg (9.23 lb) | 6.24 Kg (13.75 lb)
| Comm | https://dell.:/2OLKVnU | U3219Q |  | 31.5 | EOL | デジタルハイエンド |  | ○ | ○ | 3840x2160 | 16:9 | IPS | 非光沢 | 1300 : 1 (標準) | 400 cd/m² (標準) | 178°/178° | 約10億7千万色 | 99% sRGB, 95% DCI-P3, and 99% REC-709 | ○ | ○ | チルト: -5°/21°, スィベル:30°/30° | ○ | 0.182 mm x 0.182 mm | 5 ms (GTG FAST mode), 8 ms (GTG 標準) | 10 kHz ~ 137 kHz | 49 Hz ~ 86 Hz | 100-240 VAC / 50 or 60 Hz ± 3 Hz / 3 A | 46 W ~ 230 W | 0.5W未満 | 0.3W未満 | Yes(8.0) | Yes | 〇 |  | - | - | DP (Ver 1.4) | - | HDMI(ver2.0) | DP1.4/PD90W/USB2.0 | 4 | NA | - | No |  | - |  | 電源ケーブル(1.8m) Display Portケーブル(1.8m) USB3.0 アップストリームケーブル (1.8m) USB Type-C ケーブル | AC511M / AE515M | ○ | × | ○ | × | × | × | × | × | × | × | × | × | × |  |  |  | 697.3 mm (27.45 inches) | 392.2 mm (15.44 inches) |  |  |  | ○ | 414.5 mm (16.3 inches) x 712.5 mm (28.05 inches) x 44.5 mm (2.3 inches) | 5.8 Kg (12.8 lb) | 9.6 Kg (21.1 lb)
| Comm | https://dell.to/2oNcnCg | U3415W |  | 34 | EOL | デジタルハイエンド |  | ○ | × | 3440x1440 | 21:9 | IPS | 非光沢 | 1000:1 (標準)/ 2 million: 1 (DCR) | 300 cd/m² (標準) | 178°/172° | 約10億7千万色 | 91% (CIE1976)/ 76% (CIE 1931) 99% (sRGB Coverage) | ○ | x | チルト: -5°/21°, スィベル:30° | ○ | 0.233 mm x 0.233 mm | 6ms (標準) (GTG) | 30kHz ~ 89kHz | 48 Hz ~ 85Hz | 100 to 240 VAC / 50 Hz or 60 Hz ± 3 Hz / 1.5 A | 55W ~ 130W | 0.5W未満 | 0.5W未満 | No | No | 〇 |  | - | - | DP | mDP | HDMI/MHL | - | 4 | NA | DP-Out | Yes |  | - |  | 電源ケーブル(1.8m) miniDP-DPケーブル(1.8m) HDMIケーブル (1.8m) USB3.0 アップストリームケーブル (1.8m) | 内蔵 | × | × | ○ | × | × | × | × | × | × | × | × | × | × |  |  |  | 798.20 mm (31.43 inches) | 334.80 mm (13.18 inches) |  |  |  | ○ | 372 mm (14.7 nches) x 824.7 mm ( 34.5 inches) x 73.3 mm ( 2.9 inches) | 8.44 kg (18.60 lb) | 11.25 kg (24.80 lb)
| Comm | https://dell.to/2z50JaP | U3419W |  | 34 | EOL | デジタルハイエンド |  | ○ | ○ | 3440x1440 | 21:9 | IPS | 非光沢 | 1000:1 (標準) | 300 cd/m² (標準) | 178°/178° | 約10億7千万色 | sRGB 99%, CIE1976 (90%), and CIE 1931 (75%) | ○ | x | チルト: -5°/21°, スィベル:30°/30° | ○ | 0.233 mm x 0.233 mm | 5 ms (GTG FAST mode), 8 ms (GTG 標準) | 30 kHz ~ 134 kHz | 48 Hz ~ 76 Hz | 100-240 VAC / 50 or 60 Hz ± 3 Hz / 1.5 A | 54W ~ 130W | 0.5W未満 | 0.5W未満 | No | No | 〇 |  | - | - | DP | - | 2xHDMI (ver 2.0) | DP1.2/PD(90W)/USB2.0 | 4 | NA | - | No |  | - |  | 電源ケーブル(1.8m) Display Portケーブル(1.8m) HDMIケーブル (1.8m) USB3.0 アップストリームケーブル (1.8m) USB Type-C ケーブル | 内蔵 | ○ | × | ○ | × | × | × | × | × | × | × | × | × | × |  |  |  | 799.80 mm (31.49 inches) | 334.80 mm (13.18 inches) |  |  |  | ○ | 363.7 mm (14.3 inches)x 813.6 mm (32.0 inches) x 58.4 mm (2.3 inches) | 8.2 kg (18.07 lb) | 11.1 kg (22.92 lb)
| Comm | https://dell.to/2oOs6RL | E1715S | E1713S | 17 | 現行 | エントリー |  | × | × | 1280x1024 | 5:4 | TN | 非光沢 | 1000:1 (標準) | 250 cd/m² (標準) | 160°/170° | 約1670万色 | 85% (CIE 1976) / 72% (CIE 1931) | x | x | チルトのみ -5°/21° | x | 0.264 mm | 5 ms (標準) (BTW) | 30 kHz ~ 81 kHz | 56 Hz ~ 76 Hz | 100 VAC to 240 VAC/50 Hz or 60 Hz + 3 Hz/1.5 A | 11W ~ 15W | 0.5W未満 | 0.5W未満 | Yes(8.0) | Yes | 〇 |  | VGA | - | DP | - | - | - | - | NA | - | No |  | - |  | 電源ケーブル (1.8m) VGAケーブル (1.5m) | × | × | × | × | × | ○ | × | × | × | × | × | × | × | × | × | × |  | 337.92 mm (13.30 inches) | 270.33 mm (10.64 inches) | A6992074 | SKU : A8344973 | EF-PFS17 | ○ | 306.9 mm (12.08 inches) x 374.5 mm (14.74 inches) x 46.5 mm (1.83 inches) | 2.08 kg (4.85 lb) | 2.68 kg (5.90 lb)
| Comm | https://dell.to/2zglhNp | U3818DW |  | 37.5 | EOL | デジタルハイエンド |  | ○ | ○ | 3840x1600 | 21:9 | IPS | 非光沢 | 1000:1 (標準) | 300 cd/m² (標準) | 178°/178° | 約10億7千万色 | 99% sRGB, 99% Rec 709, 78.1% DCI-P3 | ○ | x | チルト: -5°/21°, スィベル:30°/30° | ○ | 0.229 mm x 0.229 mm | 12ms with overdrive (GTG) | 25 kHz ~ 115 kHz | 24 Hz ~ 85 Hz | 100 VAC to 240 VAC / 50 Hz or 60 Hz + 3 Hz / 3 A | 56 W ~ 250 W | 0.5W未満 | 0.3W未満 | No | No | 〇 |  | - | - | DP | - | 2xHDMI(ver 2.0) | DP1.2/PD100W(Max)/USB2.0 | 4 | NA | - | No |  | - |  | 電源ケーブル(1.8m) Display Portケーブル(1.8m) HDMIケーブル (1.8m) USB3.0 アップストリームケーブル (1.8m) USB Type-C ケーブル | 内蔵 | ○ | × | ○ | × | × | × | × | × | × | × | × | × | × |  |  |  | 879.67 mm (34.63 inches) | 366.53 mm (14.43 inches) |  |  |  | ○ | 396.8 mm (15.62 inches) x 894.0 mm (35.2 inches) x 55.5 mm (2.19 inches) | 9.1 kg (19.9 lb) | 12.1 kg (26.7 lb)
| Comm | https://dell.to/2wShu8P | E1916HV |  | 18.5 | EOL予定 | エントリー (Direct専用) |  | ○ | × | 1366x768 | 16:9 | TN | 非光沢 | 600:1 (標準) | 200 cd/m² (標準) | 65°/90° | 約1670万色 | 85% (CIE1976) 72% (CIE1931) | x | x | チルトのみ -5°/21° | x | 0.30 x 0.30 mm | 5 ms (標準) (BTW) | 30 kHz ~ 83 kHz | 56 Hz ~ 76 Hz | 100 VAC to 240 VAC / 50 Hz or 60 Hz ± 3 Hz / 1.0 A | 14W ~ 17W | 0.3W未満 | 0.3W未満 | No | No | 〇 |  | VGA | - | - | - | - | - | - | NA | - | No |  | - |  | 電源ケーブル (1.8m) VGAケーブル (1.5m) | AC511M / AE515M | ○ | × | ○ | ○ | ○ | ○ | ○ | - | ○ | ○ | × | ○ | ○ | - | - |  | 409.8 mm (16.13 inches) | 230.4 mm (9.07 inches) | A8366317 |  |  | ○ | 266.0 mm (10.47 inches) x 445.4 mm (17.54 inches) x 51.5 mm (2.03 inches) | 2.26 kg (4.98 lb) | 3.0 kg (6.61 lb)
| Comm | https://dell.to/2RvbugU | E1920H | E1916H | 18.5 | 現行 | エントリー |  | ○ | ○ | 1366x768 | 16:9 | TN | 非光沢 | 600:1 (標準) | 200 cd/m² (標準) | 65°/90° | 約1670万色 | 83% (CIE1976) 72% (CIE1931) | x | x | チルトのみ -5°/21° | x | 0.30 x 0.30 mm | 5ms (標準) (GTG) | 30 kHz to 83 kHz | 56 Hz to 76 Hz | 100 VAC to 240 VAC / 50 Hz or 60 Hz ± 3 Hz / 0.6 A | 10W (typ) . 13.8W (Max). 7.85W (Energy Star) | 0.3W未満 | 0.3W未満 | Yes(8.0) | Yes | 〇 |  | VGA | - | DP | - | - | - | - | - | - | No |  | - |  | 電源ケーブル (1.8m) Display Portケーブル(1.8m) VGAケーブル (1.5m) | AC511M / AE515M | ○ | × | ○ | - | ○ | ○ | ○ | - | ○ | ○ | × | ○ | ○ | ○ | ○ |  | 409.8 mm (16.13 inches) | 230.4 mm (9.07 inches) |  |  |  | ○ | 266.30 mm (10.48 inches) x 445.4 mm (17.54 inches) x 50.10 mm (1.97 inches) | 2.19 kg (4.83 lb) | 2.93 kg (6.46 lb)
| Comm | https://dell.to/2tV1ncl | E2020H | E2016H | 19.5 | 現行 | エントリー |  | ○ | ○ | 1600x900 | 16:9 | TN | 非光沢 | 1000:1 (標準) | 250 cd/m ²(標準) | 160°/170° | 約1670万色 | 83% (CIE1976) 72% (CIE1931) | x | x | チルトのみ -5°/21° | x | 0.27 x 0.27 mm | 5ms (標準) (GTG) | 30 kHz to 78 kHz | 50 Hz to 76 Hz | 100 VAC to 240 VAC / 50 Hz or 60 Hz ± 3 Hz / 0.7 A | 11W (Typ). 14W (Max). 9.37W (Energy Star) | 0.3W未満 | 0.3W未満 | Yes(8.0) | Yes | 〇 |  | VGA | - | DP | - | - | - | - | - | - | No |  | - |  | 電源ケーブル (1.8m) Display Portケーブル(1.8m) VGAケーブル (1.5m) | AC511M / AE515M | ○ | × | ○ | - | ○ | ○ | ○ | - | ○ | ○ | × | ○ | ○ | ○ | ○ |  | 432.96 ± 0.96 mm (17.05 inches) | 238.05 ± 1.71 mm (9.37 inches) |  |  |  | ○ | 275.36 mm (10.84 inches) x471.52 mm (18.56 inches) x 50.10 mm (1.97 inches) | 2.20 kg (4.85 lb) | 2.94 kg (6.48 lb)
| Comm | https://dell.to/3aRXgyy | E2220H | E2216H | 21.5 | EOL予定 | エントリー |  | ○ | ○ | 1920x1080 | 16:9 | TN | 非光沢 | 1000:1 (標準) | 250 cd/m ²(標準) | 160°/170° | 約1670万色 | 83% (CIE1976) 72% (CIE1931) | x | x | チルトのみ -5°/21° | x | 0.248 x 0.248 mm | 5ms (標準) (GTG) | 30 kHz to 83 kHz | 56 Hz to 76 Hz | 100 VAC to 240 VAC / 50 Hz or 60 Hz ± 3 Hz / 0.7 A | 13W (Typ). 18W (Max). 11.21W (Energy Star) | 0.3W未満 | 0.3W未満 | Yes(8.0) | Yes | 〇 |  | VGA | - | DP | - | - | - | - | - | - | No |  | - |  | 電源ケーブル (1.8m) Display Portケーブル(1.8m) VGAケーブル (1.5m) | AC511M / AE515M | ○ | × | ○ | - | ○ | ○ | ○ | - | ○ | ○ | × | ○ | ○ | ○ | ○ |  | 476.64 mm (18.77 inches) | 268.11 mm (10.56 inches) |  |  |  | ○ | 303.7 mm (11.96 inches) x 512.2 mm (20.17 inches) x 52.4 mm (2.06 inches) | 2.70 kg (5.95 lb) | 3.51 kg (7.74 lb)
| Comm | https://dell.to/2wSlDcJ | UP2716D | U2713H | 27 | EOL | プレミアムカラー |  | ○ | × | 2560x1440 | 16:9 | IPS | 非光沢 | 1000:1 (標準)/ 2 million: 1 (DCR) | 300 cd/m² (標準) | 178°/178° | 約10億7千万色 | 100% (AdobeRGB Coverage), 100% (sRGB Coverage), 100% (Rec 709), 98% (DCI-P3) | ○ | ○ | チルト: -5°/21°, スィベル:45° | ○ | 0.233 mm x 0.233 mm | 6ms (標準) (GTG) | 30 kHz ~ 88 kHz | 50 Hz ~ 75 Hz | 100-240 VAC / 50 or 60 Hz ± 3 Hz / 1.6 A A | 45W ~ 130W | 0.3W未満 | 0.3W未満 | Yes | Yes | 〇 |  | - | - | DP | mDP | HDMI/MHL | - | 4 | NA | DP-Out | Yes |  | - |  | 電源ケーブル(1.8m) miniDP-DPケーブル(1.8m) USB3.0 アップストリームケーブル (1.8m) | AC511M / AE515M | ○ | ○ | ○ | × | ○ | ○ | ○ | × | × | × | × | ○ | ○ |  |  |  | 596.74 mm (23.49 inches) | 335.66 mm (13.21 inches) |  |  |  | ○ | 362.5 mm (14.3 inches) x 611.4 mm (24.1 inches) x 51.4 mm (2.0 inches) | 4.56 kg (10.05 lb) | 7.42 kg (16.36 lb)
| Comm | https://dell.to/2wPxTLl | UP2718Q |  | 27 | EOL | プレミアムカラー |  | ○ | ○ | 3840x2160 | 16:9 | IPS | 非光沢 | 1000:1 (標準) 20,000:1 (peak) | 400 cd/m² (標準) 1000 cd/m² (peak) | 178°/178° | 約10億7千万色 | 100% Adobe RGB ( avg Delta E <2) 100% sRGB 100% Rec. 709 97.7% DCI-P3 76.9% REC2020 | ○ | ○ | チルト: -5°/21°, スィベル:45°/45° | ○ | 0.1554 mm x 0.1554 mm | 6ms with overdrive (GTG) | 30 kHz ~ 140 kHz | 24 Hz ~ 75 Hz | 100-240 VAC / 50 or 60 Hz ± 3 Hz / 1.8 A | 90W ~ 120W | 0.3W未満 | 0.3W未満 | No | No | 〇 |  | - | - | DP (Ver 1.4) | mDP (Ver 1.4) | 2xHDMI (ver 2.0a) | - | 4 | NA | - | No |  | - |  | 電源ケーブル(1.8m) miniDP-DPケーブル (1.8m) HDMIケーブル (1.8m) USB3.0 アップストリームケーブル (1.8m) | AC511M / AE515M | ○ | × | ○ | × | × | × | × | × | × | × | × | × | × |  |  |  | 596.74 mm (23.49 inches) | 335.66 mm (13.21 inches) |  |  |  | ○ | 369.1 mm (14.53 inches) x 626.4 mm (24.66 inches) x 64.4 mm (2.54 inches) | 5.98 kg (13.18 lb) | 8.40 kg (18.52 lb)
| Comm | https://dell.to/3oweOID | E2222H |  | 21.45 | 現行 | エントリー |  | ○ | ○ | 1920 x 1080 | 16:9 | VA | 非光沢 | 3000:1 (typical) | 250 cd/m² (typical) | 178°/178° | 約1670万色 | 83% (CIE1976) 72% (CIE1931) | x | × | チルト: -5°/21° | x | 0.249 x 0.241 mm | 10 ms typical (Normal) 5 ms typical (Fast) (gray to gray) | 30 kHz to 83 kHz (automatic) | 50 Hz to 75 Hz (automatic) | 100 VAC to 240 VAC / 50 Hz or 60 Hz ± 3 Hz / 0.7 A (typical) | 12.13W ~ 19W | 0.3W未満 | 0.3W未満 | Yes(8.0) | 確認中 | 〇 |  | VGA | - | DP | - | - | - | - | NA | - | No | - | - |  | 電源ケーブル (1.8m) Display Portケーブル(1.8m) VGAケーブル(1.8m) | - |  |  | ○ |  | ○ |  | ○ |  | × | × | ○ | ○ | ○ | ○ | ○ |  | 478.66 mm (18.84 inches) | 260.28 mm (10.25 inches) |  |  |  | ○ | 295.38 mm (11.63 inches) x 504.26 mm (19.85 inches) x 49.64 mm (1.95 inches) | 2.26 kg (4.98 lb) | 3.04 kg (6.70 lb)
| Comm | https://dell.to/2wRun2Z | UP3017 | U3014 | 29.8 | EOL | プレミアムカラー |  | × | ○ | 2560x1600 | 16:10 | IPS | 非光沢 | 1000:1 (標準) | 350 cd/m² (標準) 50 cd/m² (minimum) | 178°/178° | 約10億7千万色 | 99% AdobeRGB 99% sRGB 99% REC 709 99% DCI-P3 | ○ | ○ | チルト: -5°/21°, スィベル:30° | ○ | 0.251 mm x 0.251 mm | 6ms (標準) (GTG) | 30 kHz ~ 113 kHz | 50 Hz ~ 86 Hz | 100-240 VAC / 50 or 60 Hz ± 3 Hz / 1.6 A | 54W ~ 108W | 0.3W未満 | 0.3W未満 | Yes | Yes | 〇 |  | - | - | DP | mDP | 2xHDMI/MHL | - | 4 | NA | DP-Out | Yes |  | - |  | 電源ケーブル(1.8m) USBアップストリームケーブル(1.8m) miniDP-DPケーブル(1.8m) | AC511M / AE515M | ○ | × | ○ | × | × | × | × | × | × | × | × | × | × | × | × |  | 641.30 mm (25.25 inches) | 400.80 mm (15.8 inches) | A9168495 |  |  | ○ | 447.1 mm (17.60 inches) x 686.9 mm (27.04 inches) x 58.0 mm (2.28 inches) | 6.49 kg (14.31 lb) | 9.59 kg (21.14 lb)
| Comm | https://dell.to/3kxw65J | E2222HS |  | 21.45 | 現行 | エントリー |  | ○ | ○ | 1920 x 1080 | 16:9 | VA | 非光沢 | 3000:1 (typical) | 250 cd/m² (typical) | 178°/178° | 約1670万色 | 83% (CIE1976) 72% (CIE1931) | ○ | × | チルト: -5°/21° | x | 0.249 x 0.241 mm | 10 ms typical (Normal) 5 ms typical (Fast) (gray to gray) | 30 kHz to 83 kHz (automatic) | 50 Hz to 75 Hz (automatic) | 100 VAC to 240 VAC / 50 Hz or 60 Hz ± 3 Hz / 0.7 A (typical) | 12.13W ~ 21W | 0.3W未満 | 0.3W未満 | Yes(8.0) | 確認中 | 〇 |  | VGA | - | DP | - | HDMI | - | - | NA | - | No | - | - |  | 電源ケーブル (1.8m) HDMIケーブル(1.8m) VGAケーブル(1.8m) | 内蔵 |  |  | ○ |  | ○ |  | ○ |  | × | × | ○ | ○ | ○ | ○ | ○ |  | 478.66 mm (18.84 inches) | 260.28 mm (10.25 inches) |  |  |  | ○ | 295.38 mm (11.63 inches) x 504.26 mm (19.85 inches) x 49.64 mm (1.95 inches) | 2.34 kg (5.16 lb) | 3.89 kg (8.58 lb)
| Comm | https://dell.to/3mWsSKl | E2223HN |  | 21.5 | 現行 | エントリー |  | ○ | ○ | 1920 x 1080 | 16:9 | VA | 非光沢 | 3000:1 (typical) | 250 cd/m² (typical) | 178°/178° | 約1670万色 | 83% (CIE1976) 72% (CIE1931) | x | × | チルト: -5°/21° | x | 0.249 x 0.241 mm | 10 ms typical (Normal) 5 ms typical (Fast) (gray to gray) | 30 kHz to 83 kHz (automatic) | 50 Hz to 75 Hz (automatic) | 100 VAC to 240 VAC / 50 Hz or 60 Hz ± 3 Hz / 0.7 A (typical) | 12.13W ~ 19W | 0.3W未満 | 0.3W未満 | Yes(8.0) | 確認中 | 〇 |  | VGA | - | - | - | HDMI | - | - | NA | - | No | - | - |  | 電源ケーブル(1.8m) HDMIケーブル(1.8m) VGAケーブル(1.8m) | × |  |  | ○ |  | ○ |  | ○ |  | × | × | ○ | ○ | ○ | ○ | ○ |  | 478.66 mm (18.84 inches) | 260.28 mm (10.25 inches) |  |  |  | ○ | 295.38 mm (11.63 inches) x 504.26 mm (19.85 inches) x 49.64 mm (1.95 inches) | 2.26 kg (4.98 lb) | 3.04 kg (6.70 lb)
| Comm | https://dell.to/30lddJH | E2221HN |  | 21.5 | EOL | エントリー |  | ○ | ○ | 1920 x 1080 | 16:9 | TN | 非光沢 | 1000:1 (typical) | 250 cd/m² (typical) | 160°/170° | 約1670万色 | 83% (CIE1976) 72% (CIE1931) | x | x | チルト: -5°/21° | x | 0.248 x 0.248 mm | 5 ms typical (Normal) (gray to gray) | 30 kHz to 83 kHz (automatic) | 56 Hz to 76 Hz (automatic) | 100 VAC to 240 VAC / 50 Hz or 60 Hz ± 3 Hz / 0.7 A (typical) | 13W (Typ). 16W (Max). 11.21W (Energy Star) | 0.3W未満 | 0.3W未満 | Yes(8.0) | Yes | 〇 |  | VGA | - | - | - | HDMI | - | - | NA | - | No |  | - |  | 電源ケーブル(1.8m) HDMIケーブル(1.8m) VGAケーブル(1.8m) | AC511M / AE515M |  |  | ○ |  | ○ |  | ○ |  | ○ | × | × | ○ | ○ | ○ | ○ |  | 476.64 mm (18.77 inches) | 268.11 mm (10.56 inches) |  |  |  | ○ | 303.7 mm (11.96 inches) x 512.2 mm (20.17 inches) x 52.4 mm (2.06 inches) | 2.70 kg (5.95 lb) | 3.51 kg (7.74 lb)
| Comm | https://dell.to/2HHD0Wa | E2421HN |  | 23.8 | EOL | エントリー |  | ○ | ○ | 1920 x 1080 | 16:9 | IPS | 非光沢 | 1000:1 (typical) | 250 cd/m² (typical) | 178°/178° | 約1670万色 | 83% (CIE1976) 72% (CIE1931) | x | x | チルト: -5°/21° | x | 0.275 x 0.275 mm | 8 ms typical (Normal) 5 ms typical (Fast) (gray to gray) | 30 kHz to 83 kHz (automatic) | 56 Hz to 76 Hz (automatic) | 100 VAC to 240 VAC / 50 Hz or 60 Hz ± 3 Hz / 0.8 A (typical) | 15W (Typ). 20W (Max). 12.34W (Energy Star) | 0.3W未満 | 0.3W未満 | Yes(8.0) | Yes | 〇 |  | VGA | - | - | - | HDMI | - | - | NA | - | No |  | - |  | 電源ケーブル(1.8m) HDMIケーブル(1.8m) VGAケーブル(1.8m) | AC511M / AE515M |  |  | ○ |  | ○ |  | ○ |  | ○ | × | × | ○ | ○ |  |  |  | 527.04 mm (20.75 inches) | 296.46 mm (11.67 inches) |  |  |  | ○ | 326.50 mm (12.85 inches) x 550.60 mm (21.68 inches) x 52.4 mm (2.06 inches) | 3.25 kg (7.17 lb) | 4.27 kg (9.41 lb)
| Comm | https://dell.to/3K5M1mR | E2223HV |  | 21.45 | EOL予定 | エントリー |  | ○ | ○ | 1920 x 1080 at 60 Hz | 16:9 | VA | 非光沢 | 3000:1 (typical) | 250 cd/m² (typical) | 178°/178° | 約1670万色 | 83% (CIE1976) 72% (CIE1931) | x | × | Tilt only (-5°/21°) | x | 0.249 x 0.241 mm | 12 ms typical (Normal) 8 ms typical (Fast) (gray to gray) | 30 kHz to 83 kHz (automatic) | 50 Hz to 75 Hz (automatic) | 100 VAC to 240 VAC / 50 Hz or 60 Hz ± 3 Hz / 0.7 A (typical) | 12.13W ~ 19W | 0.3W未満 | 0.3W未満 | Yes(8.0) |  | 〇 |  | VGA | - | - | - | - | - | - | NA | - | No | - | - |  | 電源ケーブル(1.8m) VGAケーブル(1.8m) | × |  |  | ○ |  | ○ |  | ○ |  | × | × | ○ | ○ | ○ | ○ | ○ |  | 478.66 mm (18.84 inches) | 260.28 mm (10.25 inches) |  |  |  | ○ | 295.38 mm (11.63 inches) x 504.26 mm (19.85 inches) x 49.64 mm (1.95 inches) | 2.26 kg (4.98 lb) | 2.90 kg (6.39 lb)
| Comm | https://dell.to/3uedsUM | E2422H |  | 23.8 | EOL予定 | エントリー |  | ○ | ○ | 1920 x 1080 | 16:9 | IPS | 非光沢 | 1000:1 (typical) | 250 cd/m² (typical) | 178°/178° | 約1670万色 | 83% (CIE1976) 72% (CIE1931) | x | × | チルト: -5°/21° | x | 0.2745 x 0.2745 mm | 8 ms typical (Normal) 5 ms typical (Fast) (gray to gray) | 30 kHz to 83 kHz (automatic) | 50 Hz to 75 Hz (automatic) | 100 VAC to 240 VAC / 50 Hz or 60 Hz ± 3 Hz / 1.5 A (typical) | 16W ~ 28W | 0.3W未満 | 0.3W未満 | Yes(8.0) | 確認中 | 〇 |  | VGA | - | DP | - | - | - | - | NA | - | No | - | - |  | 電源ケーブル (1.8m) Display Portケーブル(1.8m) VGAケーブル(1.8m) | - |  |  | ○ |  | ○ |  | ○ |  | × | × | ○ | ○ | ○ | ○ | ○ |  | 527.04 mm (20.75 inches) | 296.46 mm (11.67 inches) |  |  |  | ○ | 331.61 mm (13.06 inches) x 552.64 mm (21.76 inches) x 49.69 mm (1.96 inches) | 3.20 kg (7.05 lb) | 4.03 kg (8.88 lb)
| Comm | https://dell.to/3AO4Czy | E2422HN |  | 23.8 | EOL予定 | エントリー |  | ○ | ○ | 1920 x 1080 | 16:9 | IPS | 非光沢 | 1000:1 (typical) | 250 cd/m² (typical) | 178°/178° | 約1670万色 | 83% (CIE1976) 72% (CIE1931) | x | × | チルト: -5°/21° | x | 0.2745 x 0.2745 mm | 8 ms typical (Normal) 5 ms typical (Fast) (gray to gray) | 30 kHz to 83 kHz (automatic) | 50 Hz to 75 Hz (automatic) | 100 VAC to 240 VAC / 50 Hz or 60 Hz ± 3 Hz / 1.5 A (typical) | 16W ~ 28W | 0.3W未満 | 0.3W未満 | Yes(8.0) | 確認中 | 〇 |  | VGA | - | - | - | HDMI | - | - | NA | - | No | - | - |  | 電源ケーブル (1.8m) HDMIケーブル(1.8m) VGAケーブル(1.8m) | - |  |  | ○ |  | ○ |  | ○ |  | × | × | ○ | ○ | ○ | ○ | ○ |  | 527.04 mm (20.75 inches) | 296.46 mm (11.67 inches) |  |  |  | ○ | 331.61 mm (13.06 inches) x 552.64 mm (21.76 inches) x 49.69 mm (1.96 inches) | 3.20 kg (7.05 lb) | 4.03 kg (8.88 lb)
| Comm | https://dell.to/3uieQpd | E2422HS |  | 23.8 | EOL予定 | エントリー |  | ○ | ○ | 1920 x 1080 | 16:9 | IPS | 非光沢 | 1000:1 (typical) | 250 cd/m² (typical) | 178°/178° | 約1670万色 | 83% (CIE1976) 72% (CIE1931) | ○ | × | チルト: -5°/21° | x | 0.2745 x 0.2745 mm | 8 ms typical (Normal) 5 ms typical (Fast) (gray to gray) | 30 kHz to 83 kHz (automatic) | 50 Hz to 75 Hz (automatic) | 100 VAC to 240 VAC / 50 Hz or 60 Hz ± 3 Hz / 1.5 A (typical) | 16W ~ 28W | 0.3W未満 | 0.3W未満 | Yes(8.0) | 確認中 | 〇 |  | VGA | - | DP | - | HDMI | - | - | NA | - | No | - | - |  | 電源ケーブル (1.8m) HDMIケーブル(1.8m) VGAケーブル(1.8m) | 内蔵 |  |  | ○ |  | ○ |  | ○ |  | × | × | ○ | ○ | ○ | ○ | ○ |  | 527.04 mm (20.75 inches) | 296.46 mm (11.67 inches) |  |  |  | ○ | 331.61 mm (13.06 inches) x 552.64 mm (21.76 inches) x 49.69 mm (1.96 inches) | 3.24 kg (7.14 lb) | 4.88 kg (10.76 lb)
| Comm |  | E2423H |  | 23.8 | 2022年9月頃 | エントリー |  | ○ | ○ | 1920 x 1080 | 16:9 | VA | 非光沢 | 3000:1 (typical) | 250 cd/m² (typical) | 178°/178° | 約1670万色 | 83% NTSC (CIE1976) 72% NTSC (CIE1931) | x | x | チルト: -5°/21° | x | 0.2745 x 0.2745 mm | 8 ms typical (Normal) 5 ms typical (Fast) (gray to gray) | 30 kHz to 83 kHz (automatic) | 50 Hz to 75 Hz (automatic) | 100 VAC to 240 VAC / 50 Hz or 60 Hz ± 3 Hz / 1.5 A (typical) | 16W (typ) ~ 25W (max) | 0.3W未満 | 0.3W未満 | Yes(8.0) |  | 〇 |  | VGA | - | DP | - | - | - | - | NA | - | No | - | - |  | 電源ケーブル (1.8m) Display Portケーブル(1.8m) VGAケーブル (1.5m) | × | [8 empty] | × | × | ○ | [5 empty] | 527.04 mm (20.75 inches) | 296.46 mm (11.67 inches) |  |  |  | ○ | 331.61 mm (13.06 inches) x 552.64 mm (21.76 inches) x 49.69 mm (1.96 inches) | 3.11 kg (6.86 lb) | 3.85 kg (8.49 lb)
| Comm |  | E2423HN |  | 23.8 | 2022年9月頃 | エントリー |  | ○ | ○ | 1920 x 1080 | 16:9 | VA | 非光沢 | 3000:1 (typical) | 250 cd/m² (typical) | 178°/178° | 約1670万色 | 83% NTSC (CIE1976) 72% NTSC (CIE1931) | x | x | チルト: -5°/21° | x | 0.2745 x 0.2745 mm | 8 ms typical (Normal) 5 ms typical (Fast) (gray to gray) | 30 kHz to 83 kHz (automatic) | 50 Hz to 75 Hz (automatic) | 100 VAC to 240 VAC / 50 Hz or 60 Hz ± 3 Hz / 1.5 A (typical) | 16W (typ) ~ 25W (max) | 0.3W未満 | 0.3W未満 | Yes(8.0) |  | 〇 |  | VGA | - | - | - | HDMI | - | - | NA | - | No | - | - |  | 電源ケーブル (1.8m) HDMIケーブル(1.8m) VGAケーブル (1.5m) | × | [8 empty] | × | × | ○ | [5 empty] | 527.04 mm (20.75 inches) | 296.46 mm (11.67 inches) |  |  |  | ○ | 331.61 mm (13.06 inches) x 552.64 mm (21.76 inches) x 49.69 mm (1.96 inches) | 3.11 kg (6.86 lb) | 3.85 kg (8.49 lb)
| Comm | https://dell.to/39KxpJf | E2722H |  | 27 | EOL予定 | エントリー |  | ○ | ○ | 1920 x 1080 | 16:9 | IPS | 非光沢 | 1000:1 (typical) | 300 cd/m² (typical) | 178°/178° | 約1670万色 | 83% (CIE1976) 72% (CIE1931) | x | × | チルト: -5°/21° | x | 0.3114 x 0.3114 mm | 8 ms typical (Normal) 5 ms typical (Fast) (gray to gray) | 30 kHz to 85 kHz (automatic) | 48 Hz to 75 Hz (automatic) | 100 VAC to 240 VAC / 50 Hz or 60 Hz ± 3 Hz / 1.5 A (typical) | 17W ~ 30W | 0.3W未満 | 0.3W未満 | Yes(8.0) | 確認中 | 〇 |  | VGA | - | DP | - | - | - | - | NA | - | No | - | - |  | 電源ケーブル (1.8m) Display Portケーブル(1.8m) VGAケーブル(1.8m) | - |  |  | ○ |  | ○ |  | ○ |  | × | × | ○ | ○ | ○ | ○ | ○ |  | 597.89 mm (23.54 inches) | 336.31 mm (13.24 inches) |  |  |  | ○ | 370.87 mm (14.60 inches) x 623.30 mm (24.54 inches) x 50.41 mm (1.98 inches) | 3.82 kg (8.42 lb) | 4.92 kg (10.85 lb)
| Comm | https://dell.to/3kLGkAz | E2722HS |  | 27 | EOL予定 | エントリー |  | ○ | ○ | 1920 x 1080 | 16:9 | IPS | 非光沢 | 1000:1 (typical) | 300 cd/m² (typical) | 178°/178° | 約1670万色 | 83% (CIE1976) 72% (CIE1931) | ○ | × | チルト: -5°/21° | x | 0.3114 x 0.3114 mm | 8 ms typical (Normal) 5 ms typical (Fast) (gray to gray) | 30 kHz to 85 kHz (automatic) | 48 Hz to 75 Hz (automatic) | 100 VAC to 240 VAC / 50 Hz or 60 Hz ± 3 Hz / 1.5 A (typical) | 17W ~ 30W | 0.3W未満 | 0.3W未満 | Yes(8.0) | 確認中 | 〇 |  | VGA | - | DP | - | HDMI | - | - | NA | - | No | - | - |  | 電源ケーブル (1.8m) HDMIケーブル(1.8m) VGAケーブル(1.8m) | 内蔵 |  |  | ○ |  | ○ |  | ○ |  | × | × | ○ | ○ | ○ | ○ | ○ |  | 597.89 mm (23.54 inches) | 336.31 mm (13.24 inches) |  |  |  | ○ | 370.87 mm (14.60 inches) x 623.30 mm (24.54 inches) x 50.41 mm (1.98 inches) | 3.90 kg (8.60 lb) | 5.61 kg (12.37 lb)
| Comm |  | E2723H |  | 27 | 2022年9月頃 | エントリー |  | ○ | ○ | 1920 x 1080 | 16:9 | VA | 非光沢 | 3000:1 (typical) | 300 cd/m² (typical) | 178°/178° | 約1670万色 | 83% NTSC (CIE1976) 72% NTSC (CIE1931) | x | x | チルト: -5°/21° | x | 0.3114 x 0.3114 mm | 8 ms typical (Normal) 5 ms typical (Fast) (gray to gray) | 30 kHz to 85 kHz (automatic) | 56 Hz to 75 Hz (automatic) | 100 VAC to 240 VAC / 50 Hz or 60 Hz ± 3 Hz / 1.5 A (typical) | 17W (typ) ~ 30W (max) | 0.3W未満 | 0.3W未満 | Yes(8.0) |  | 〇 |  | VGA | - | DP | - | - | - | - | NA | - | No | - | - |  | 電源ケーブル (1.8m) Display Portケーブル(1.8m) VGAケーブル (1.5m) | × |  |  | ○ |  | ○ |  | ○ |  | × | × | ○ | ○ | ○ | ○ | ○ |  | 597.89 mm (23.54 inches) | 336.31 mm (13.24 inches) |  |  |  | ○ | 370.87 mm (14.60 inches) x 623.30 mm (24.54 inches) x 50.41 mm (1.98 inches) | 3.78 kg (8.34 lb) | 4.86 kg (10.71 lb)
| Cons | https://dell.to/3oAWPkn | G2422HS |  | 23.8 | 現行 | ゲーミング |  | ○ | ○(ComfortView Plus) | 1920 x 1080 at 165 Hz | 16:9 | Fast IPS | 非光沢 | 1000 to 1 (typical) | 350 cd/m² (typical) | 178° / 178° | 約1678万色 | 99% sRGB | ○ | × | Tilt -5° / 21° | x | 0.2745 mm x 0.2745 mm | 1ms (gray to gray) | 30 kHz to 187 kHz (automatic) | 48 Hz to 165 Hz (automatic) | 100 VAC to 240 VAC / 50 Hz or 60 Hz ± 3 Hz / 1 A (typical) | 14.6W ~ 40W | 0.2W | 0.2W | No |  | 〇 |  | - | - | DP | - | 2xHDMI (ver 2.0) | - | - | NA | - | No | - | - |  | 電源ケーブル DPケーブル(1.8m) HDMIケーブル(1.8m) | × |  |  | - | TBU | - | TBU | - |  | x | × | × | × | × | × | × |  | 527.04 mm (20.75") | 296.46 mm (11.67") |  |  |  | ○ | 321.63 mm (12.66 in.) x 537.80 mm (21.17 in.) x 65.59 mm (2.58 in.) | 3.50 kg (7.71 lb) | 5.28 kg (11.64 lb)
| Cons | https://dell.to/3suH5AL | G2722HS |  | 27 | 現行 | ゲーミング |  | ○ | ○(ComfortView Plus) | 1920 x 1080 at 165 Hz | 16:9 | Fast IPS | 非光沢 | 1000 to 1 (typical) | 350 cd/m² (typical) | 178° / 178° | 約1678万色 | 99% sRGB | ○ | × | Tilt -5° / 21° | x | 0.3108 mm x 0.3108 mm | 1ms (gray to gray) | 30 kHz to 200 kHz | 48 Hz to 165 Hz (automatic) | 100-240 VAC / 50 or 60 Hz ± 3 Hz / 1.5 A (maximum) | 20.7W ~ 43W | 0.3W | 0.3W | No |  | 〇 |  | - | - | DP | - | 2xHDMI (ver 2.0) | - | - | NA | - | No | - | - |  | 電源ケーブル DPケーブル(1.8m) HDMIケーブル(1.8m) | × |  |  | - | TBU | - | TBU | - |  | x | × | × | × | × | × | × |  | 596.74 mm (23.49 in.) | 335.66 mm (13.22 in.) |  |  |  | ○ | 363.41 mm (14.31 in.) x 611.60 mm (24.08 in.) x 63.14 mm (2.49 in.) | 4.68 kg (10.31 lb) | 6.51 kg (14.35 lb)
| Cons |  | G2723H |  | 27 |  | ゲーミング |  | ○ | ○(ComfortView Plus) | 1920 x 1080 at 240 Hz | 16:9 | Fast IPS | 非光沢 | 1000 to 1 (typical) | 400 cd/m² (typical) | 178° / 178° | 約10億7千万色 | 95% DCI-P3 (typical) >99% sRGB | ○ | ○ | Tilt -5° / 21°/ Swivel (-45° to 45°) | ○ | 0.3108 mm x 0.3108 mm | 0.5ms (gray-to-gray min.) / 1ms (gray-to-gray most observed) in Extreme Mode | 30 kHz to 279 kHz | 48 Hz to 240 Hz | 100-240 VAC / 50 or 60 Hz ± 3 Hz / 2 A (maximum) | 20.7W (typ) ~ 43W (max) | 0.3W未満 | 0.3W未満 | No |  | 〇 |  | - | - | DP (Ver 1.4) | - | 2x HDMI(Ver 2.0) | - | 4 | NA | - | No | - | - |  | 電源ケーブル DPケーブル(1.8m) HDMIケーブル(1.8m) USB 3.2 Gen1 Type-A to Type-B アップストリームケーブル(1.8m) | × | [8 empty] | × | × | × | [5 empty] | 596.74 mm (23.49 in.) | 335.66 mm (13.22 in.) |  |  |  | ○ | 363.41 mm (14.31 ") x 611.60 mm (24.08 ") x 66.27 mm (2.61 ") | 3.90 kg (8.60 lb) | 6.30 kg (13.89 lb.)
| Cons | https://dell.to/3gfv7Tl | S2721Q |  | 27 | EOL | Sシリーズ |  | ○ | ○ | 3840 x 2160 @ 60 Hz | 16:9 | IPS | 非光沢 | 1,300:1 (typ) | 350 cd/m² | 178° / 178° | 約10億7千万色 | 99% sRGB | x | x | チルト: -5°/21° |  | 0.1554 x 0.1554 mm | Normal: 8ms (gtg) Fast: 5ms (gtg) Extreme: 4ms (gtg) | 130 kHz ~ 137 kHz (auto) | 40 Hz ~ 60 Hz (auto) | 100 VAC to 240 VAC / 50 Hz or 60 Hz ± 3 Hz / 1.5 A | 28W (typ) ~ 52W (max) | 0.3W未満 | 0.3W未満 | Yes(8.0) | Yes | 〇 |  | - | - | DP | - | 2xHDMI(Ver 2.0) | - | - | NA | - | No |  | - |  | 電源ケーブル HDMIケーブル | 内蔵 |  |  | - | - | - | - | - | - | × | × | × | - | - |  |  |  | 596.7mm (23.49") | 335.7mm (13.21") |  |  |  | ○ | 364.6 x 611.6 x 55.4mm (14.35" x 24.08" x 2.18") | 4.7 kg (10.36 lb) | 5.6 kg (12.35 lb)
| Cons | https://dell.to/3b7gEw3 | G2723HN |  | 27 |  | ゲーミング |  | ○ | ○(ComfortView Plus) | 1920 x 1080 at 165 Hz | 16:9 | Fast IPS | 非光沢 | 1000 to 1 (typical) | 350 cd/m² (typical) | 178° / 178° | 約1678万色 | 99% sRGB | x | x | チルト: -5°/21° | x | 0.3108 mm x 0.3108 mm | 1ms (gray to gray) | 30 kHz to 200 kHz | 48 Hz to 165 Hz (automatic) | 100-240 VAC / 50 or 60 Hz ± 3 Hz / 1.5 A (maximum) | 20.7W (typ) ~ 43W (max) | 0.3W未満 | 0.3W未満 | No |  | 〇 |  | - | - | DP | - | 2x HDMI(Ver 2.0) | - | - | NA | - | No | - | - |  | 電源ケーブル DPケーブル HDMI 2.0 ケーブル | × |  |  | ○ |  | ○ |  | ○ |  | × | × | × | [5 empty] | 596.74 mm (23.49 in.) | 335.66 mm (13.22 in.) |  |  |  | ○ | 363.41 mm (14.31 ") x 611.60 mm (24.08 ") x 63.14 mm (2.49 ") | 4.66 kg (10.27 lb) | 5.92 kg (13.05 lb)
| Cons |  | G3223D |  | 31.5 |  | ゲーミング |  | ○ | ○(ComfortView Plus) | 2560 x 1440 at 144 Hz (with HDMI 2.0) 2560 x 1440 at 165 Hz (with DP 1.4/USB-C) | 16:9 | Fast IPS | 非光沢 | 1000 to 1 (typical) | 400 cd/m² (typical) | 178° / 178° | 約10億7千万色 | 95% DCI-P3 (typical) | ○ | x | チルト: -5°/21°, スィベル:30°/30° | ○ | 0.2724 mm x 0.2724 mm | 1ms (gray to gray) in Extreme Mode | 30 kHz to 250 kHz | 48 Hz to 165 Hz | 100-240 VAC / 50 or 60 Hz ± 3 Hz / 1.5 A (maximum) | 33W (typ) ~ 97W (max) | 0.3W未満 | 0.4未満 | No |  | 〇 |  | - | - | DP (Ver 1.4) | - | 2x HDMI(Ver 2.0) | DP1.4/PD15W/USB3.2 Gen1 | 2 | NA | - | No | - | - |  | 電源ケーブル DPケーブル(ver 1.4) USB-C Cable | × |  |  | ○ |  | × |  | × |  | × | × | × | × | × | × | × |  | 697.34 mm (27.45 ") | 392.26 mm (15.44 ") |  |  |  | ○ | 427.12 mm (16.82 ") 713.15 mm (28.08 ") 68.61 mm (2.70 ") | 5.72 kg (12.61 lb) | 8.66 kg (19.09 lb.)
| Cons | https://dell.to/3w3QnqN | G3223Q |  | 32 | 現行 | ゲーミング |  | ○ | ○(ComfortView Plus) | 3840 x 2160 at 144Hz (with HDMI 2.1) 3840 x 2160 at 144Hz (with DP 1.4) | 16:9 | Fast IPS | 非光沢 | 1000 to 1 (typical) | 400 cd/m² (typical) 600 cd/m² (peak) | 178° / 178° | 約10億7千万色 | 95% DCI-P3 (typical) >99% sRGB | ○ | × | Tilt -5° / 21°/ Swivel (-30° to 30°) | ○ | 0.1845 mm x 0.1845 mm | 1ms (gray to gray) in Extreme Mode | 30 kHz to 340 kHz | 48 Hz to 144 Hz | 100-240 VAC / 50 or 60 Hz ± 3 Hz / 1.7 A (maximum) | 33.7W ~ 121W | 0.3W | 0.3W | No |  | 〇 |  | - | - | DP (Ver 1.4) | - | 2xHDMI (ver 2.1) | - | 2 | NA | - | No | - | - |  | 電源ケーブル(1.8m) DPケーブル(1.8m) HDMIケーブル(1m) USBアップストリームケーブル(1.8m) | × |  |  | ○ | TBU | x | TBU | x |  | x | × | × | x | x | x | x |  | 708.48 mm (27.89") | 398.52 mm (15.69") |  |  |  | ○ | 427.21 mm (16.82") 725.28 mm (28.55 in) 68.75mm (2.71") | 6.03 kg (13.29 lb) | 9.22 kg (20.33 lb.)
| Comm | https://dell.to/2oKDLRs | P1917S | P1914S | 19 | 現行 | プロフェッショナル |  | ○ | ○ | 1280x1024 | 5:4 | IPS | 非光沢 | 1000:1 (標準)/ 4 Million:1 (DCR) | 250 cd/m ²(標準) | 178°/178° | 約1670万色 | 84% (CIE 1976) 72% (CIE 1931) | ○ | ○ | チルト: -5°/21°, スィベル:45° | x | 0.293 mm x 0.293 mm | 6 ms (標準) for FAST mode (GTG) | 30 kHz ~ 81 kHz | 56 Hz ~ 76 Hz | 100 VAC to 240 VAC / 50 Hz or 60 Hz ± 3 Hz / 1.5A | 14W ~ 38W | 0.3W未満 | 0.3W未満 | Yes(8.0) | Yes | 〇 |  | VGA | - | DP | - | HDMI | - | 4 | NA | - | No |  | - |  | 電源ケーブル(1.8m) VGAケーブル (1.5m) Display Portケーブル(1.8m) USBアップストリームケーブル(1.8m) | AC511M / AE515M | ○ | ○ | ○ | ○ | ○ | ○ | ○ | × | × | × | × | ○ | ○ | ○ | ○ |  | 374.78 mm (14.76 inches) | 299.83 mm (11.80 inches) |  | SKU : A9776495 | EF-PFS19 | ○ | 334.3 mm (13.16 inches) x 405.6 mm (15.97 inches) x 50.3 mm (1.98 inches) | 2.60 kg (5.73 lb) | 5.13 kg (11.31 lb)
| Comm | https://dell.to/3zbocoA | P2222H | P2219H | 21.5 | 現行 | プロフェッショナル |  | ○ | ○(ComfortView Plus) | 1920 x 1080 | 16:9 | IPS | 非光沢 | 1000: 1 (typical) | 250 cd/m ²(typical) | 178°/178° | 約1670万色 | sRGB 99% | ○ | ○ | Yes (tilt: 5°/21°, Swivel:45°/45°) | x | 0.248 mm x 0.248 mm | 5 ms typical (Fast) (gray to gray) 8 ms (Normal mode) (gray to gray) | 30 kHz to 83 kHz (automatic) | 56 Hz to 76 Hz (automatic) | 100 VAC to 240 VAC / 50 Hz or 60 Hz ± 3 Hz / 1.5 A (typical) | 11.8W ~ 46W | 0.3W未満 | 0.3W未満 | Yes(8.0) |  | 〇 |  | VGA | - | DP | - | HDMI | - | 4 | NA | - | No | - | - |  | 電源ケーブル (1.8m) Display Portケーブル(1.8m) VGAケーブル (1.8m) USBアップストリームケーブル(1.8m) | SB521A/SB522A |  |  | ○ |  | ○ |  | ○ |  | × | × | × | ○ | ○ | ○ | ○ |  | 476.06 mm (18.74 in.) | 267.79 mm (10.54 inches) |  |  |  | ○ | 289.99 mm (11.42 in.) x 487.26 mm (19.18 in.) x 52.15 mm (2.05 in.) | 2.82 kg (6.22 lb) | 4.83 kg (10.65 lb)
| Comm | https://dell.to/3vpytyu | P2223HC |  | 21.5 | 現行 | プロフェッショナル |  | ○ | ○(ComfortView Plus) | 1920 x 1080 at 60 Hz | 16:9 | IPS | 非光沢 | 1000: 1 (typical) | 250 cd/m ²(typical) | 178°/178° | 約1670万色 | sRGB 99% | ○ | ○ | Yes (tilt: 5°/21°, Swivel:45°/45°) | x | 0.248 mm x 0.248 mm | 5 ms typical (Fast) (gray to gray) 8 ms (Normal mode) (gray to gray) | 30 kHz to 83 kHz (automatic) | 56 Hz to 76 Hz (automatic) | 100 VAC to 240 VAC / 50 Hz or 60 Hz ± 3 Hz / 1.5 A (typical) | 12W ~ 118W | 0.3W未満 | 0.3W未満 | Yes(8.0) |  | 〇 |  | - | - | DP | - | HDMI | DP/PD(65W) | 4 | NA | DP-Out | Yes | - | - |  | 電源ケーブル(1.8m) DPケーブル(1.8m) USB Type-Cケーブル(1.8m) | SB521A |  |  | ○ | TBU | ○ | TBU | ○ |  | x | × | × | ○ | ○ | ○ | ○ |  | 476.06 mm (18.74 in.) | 267.79 mm (10.54 inches) |  |  |  | ○ | 289.99 mm (11.42 in.) x 487.26 mm (19.18 in.) x 52.15 mm (2.05 in.) | 3.03 kg (6.69 lb) | 4.97 kg (10.96 lb)
| Comm | https://dell.to/2txjzoW | P2319H | P2317H | 23 | EOL予定 | プロフェッショナル |  | ○ | ○ | 1920x1080 | 16:9 | IPS | 非光沢 | 1000:1 (標準) | 250 cd/m ²(標準) | 178°/178° | 約1670万色 | 82% (CIE 1976) 72% (CIE 1931) | ○ | ○ | チルト: -5°/21°, スィベル:45°/45° | x | 0.265 mm x 0.265 mm | 6 ms (標準) (GTG) | 30 kHz ~ 83 kHz | 56 Hz ~ 76 Hz | 100 VAC to 240 VAC / 50 Hz or 60 Hz + 3 Hz / 1.5 A | 16W ~ 40W | 0.3W未満 | 0.3W未満 | Yes(8.0) | Yes | 〇 |  | VGA | - | DP | - | HDMI | - | 4 | NA | - | No |  | - |  | 電源ケーブル(1.8m) VGAケーブル (1.5m) Display Portケーブル(1.8m) USBアップストリームケーブル(1.8m) | AC511M / AE515M | ○ | ○ | ○ | ○ | ○ | ○ | ○ | - | × | × | × | ○ | ○ | ○ | ○ |  | 509.18 mm (20.05 inches) | 286.42 mm (11.28 inches) |  |  |  | ○ | 311.7 mm (12.27 inches) x 520.0 mm (20.47 inches) x 41.3 mm (1.63 inches) | 3.11 kg (6.86 lb) | 5.11 kg (11.27 lb)
| Comm | https://dell.to/2wOvhNQ | P2418HT | P2314T | 23.8 | 現行 | プロフェッショナル |  | ○ | ○ | 1920x1080 | 16:9 | IPS | 非光沢 | 1000:1 (標準)/ 8 Million: 1 (estimated) | 250 cd/m² (標準) | 178°/178° | 約1670万色 | 84% (CIE 1976) / 72% (CIE 1931) | ○ | x | チルト adjustable :-5°/-60° スィベル: -30°/-30° | x | 0.2745 mm x 0.2745 mm | 8 ms (標準) (GTG) | 30 kHz ~ 83 kHz | 56 Hz ~ 76 Hz | 100-240 VAC / 50 or 60 Hz ± 3 Hz / 1.5 A | 18W ~ 52W | 0.3W未満 | 0.3W未満 | Yes(8.0) | Yes | 〇 |  | VGA | - | DP | - | HDMI | - | 4 | NA | - | No |  | ○ (10点タッチ) |  | 電源ケーブル(1.8m) VGAケーブル (1.5m) Display Portケーブル(1.8m) USBアップストリームケーブル(1.8m) | × | × | × | × | × | × | × | × | × | × | × | × | × | × | × | × |  | 527.04 mm ( 20.75 inches) | 296.46 mm ( 11.67 inches) | - |  |  | ○ | 321.4 mm (12.65 inches) x 537.8 mm (21.17 inches) x 54.1 mm (2.13 inches) | 3.12 kg (6.88 lb) | 8.08 kg (17.81 lb)
| Comm | https://dell.to/2oM7g5h | P2418HZm | UZ2315H | 23.8 | EOL | カメラ・スピーカー一体型 |  | ○ | ○ | 1920x1080 | 16:9 | IPS | 非光沢 | 1000:1 (標準)/ 8 Million:1 (DCR) | 250 cd/m ²(標準) | 178°/178° | 約1670万色 | 83% (CIE 1976) 72% (CIE 1931) | ○ | ○ | チルト: -5°/21°, スィベル:45°/45° | x | 0.275 mm x 0.275 mm | 6 ms (標準) (GTG) | 30 kHz ~ 83 kHz | 56 Hz ~ 76 Hz | 100 VAC to 240 VAC / 50 Hz or 60 Hz ± 3 Hz / 1.5A | 19W ~ 64W | 0.3W未満 | 0.3W未満 | Yes(8.0) | No | 〇 |  | VGA | - | DP | - | HDMI | - | 4 | NA | - | No |  | - |  | 電源ケーブル(1.8m) VGAケーブル (1.5m) Display Portケーブル(1.8m) USBアップストリームケーブル(1.8m) | 内蔵 | ○ | ○ | ○ | ○ | ○ | ○ | ○ | ○ | × | × | × | ○ | ○ | ○ | ○ |  | 527.04 mm (20.75 inches) | 296.46 mm (11.67 inches) |  |  |  | ○ | 359.6 mm (14.16 inches) x 549.8 mm ( 21.65 inches) x 51.1 mm(2.01 inches) | 3.60 kg (7.93 lb) | 6.12 kg (13.49 lb)
| Comm | https://dell.to/361LfnW | P2421 |  | 24 | EOL | プロフェッショナル |  | ○ | ○ | 1920x1200 | 16:10 | IPS | 非光沢 | 1000 to 1 (標準) | 300 cd/m ²(標準) | 178°/178° | 約1670万色 | 99% sRGB | ○ | ○ | チルト: 5°/21°, スィベル:45°/45° | x | 0.270 mm x 0.270 mm | 8ms (標準) ; 5ms (Fast) (GTG) | 30 kHz to 83 kHz | 56 Hz ~ 76 Hz | 100 to 240 VAC / 50 or 60 Hz ± 3Hz / 1.2 A | 16W (typical) / 42W (maximum) | 0.3W未満 | 0.3W未満 | Yes(8.0) | Yes | 〇 |  | VGA | DVI | DP | - | HDMI | - | 4 | NA | - | No |  | - |  | 電源ケーブル VGAケーブル(日本のみ付属) Display Portケーブル USBアップストリームケーブル | AC511M / AE515M | × | - | ○ | - | ○ | - | ○ | - | × | × | × | ○ | ○ | ○ | ○ |  | 518.4 mm (20.41 in.) | 324mm (12.76 in.) |  |  |  | ○ | 394.5 mm(13.76 in.)x 531 mm (20.91 in.)x44.1 mm (1.73 in.) | 3.5 kg (7.63 lb) | 5.6 kg (12.26 lb)
| Comm | https://dell.to/3kkJ8TV | P2422H | P2419H | 23.8 | 現行 | プロフェッショナル |  | ○ | ○(ComfortView Plus) | 1920 x 1080 | 16:9 | IPS | 非光沢 | 1000: 1 (typical) | 250 cd/m ²(typical) | 178°/178° | 約1670万色 | sRGB 99% | ○ | ○ | Yes (tilt: 5°/21°, Swivel:45°/45°) | x | 0.275 mm x 0.275 mm | 5 ms typical (Fast) (gray to gray) 8 ms (Normal mode) (gray to gray) | 30 kHz to 83 kHz (automatic) | 56 Hz to 76 Hz (automatic) | 100 VAC to 240 VAC / 50 Hz or 60 Hz ± 3 Hz / 1.5 A (typical) | 12W ~ 48W | 0.3W未満 | 0.3W未満 | Yes(8.0) |  | 〇 |  | VGA | - | DP | - | HDMI | - | 4 | NA | - | No | - | - |  | 電源ケーブル (1.8m) Display Portケーブル(1.8m) VGAケーブル (1.8m) USBアップストリームケーブル(1.8m) | SB521A/SB522A |  |  | ○ |  | ○ |  | ○ |  | × | × | × | ○ | ○ | ○ | ○ |  | 527.04 mm (20.75 inches) | 296.46 mm (11.67 inches) |  |  |  | ○ | 318.50 mm (12.54 in.) x 537.80 mm (21.17 in.) x 52.15 mm (2.05 in.) | 3.39 kg (7.47 lb) | 5.57 kg (12.28 lb)
| Comm | https://dell.to/2WggUla | P2422HE | P2419HC | 23.8 | 現行 | プロフェッショナル |  | ○ | ○(ComfortView Plus) | 1920 x 1080 | 16:9 | IPS | 非光沢 | 1000: 1 (typical) | 250 cd/m ²(typical) | 178°/178° | 約1670万色 | sRGB 99% | ○ | ○ | Yes (tilt: 5°/21°, Swivel:45°/45°) | x | 0.275 mm x 0.275 mm | 5 ms typical (Fast) (gray to gray) 8 ms (Normal mode) (gray to gray) | 30 kHz to 83 kHz (automatic) | 56 Hz to 76 Hz (automatic) | 100 VAC to 240 VAC / 50 Hz or 60 Hz ± 3 Hz / 1.5 A (typical) | 14.5W ~ 118W | 0.3W未満 | 0.3W未満 | Yes(8.0) |  | 〇 |  | - | - | DP | - | HDMI | DP1.2/PD65W/USB | 4 | NA | DP-Out | Yes | RJ-45 | - |  | 電源ケーブル (1.8m) Display Portケーブル(1.8m) USB Type-Cケーブル(1.8m) | SB521A/SB522A |  |  | ○ |  | ○ |  | ○ |  | × | × | × | ○ | ○ | ○ | ○ |  | 527.04 mm (20.75 inches) | 296.46 mm (11.67 inches) |  |  |  | ○ | 318.50 mm (12.54 in.) x 537.80 mm (21.17 in.) x 52.15 mm (2.05 in.) | 3.81 kg (8.40 lb) | 6.00 kg (13.23 lb)
| Comm | https://dell.to/3K2xrws | P2423 |  | 24 | 現行 | プロフェッショナル |  | ○ | ○ | 1920 x 1200 at 60 Hz | 16:10 | IPS | 非光沢 | 1000:1 (typical) | 300 cd/m² (typical) | 178°/178° | 約1670万色 | 99% sRGB | ○ | ○ | Yes (tilt: 5°/21°, Swivel:45°/45°) | x | 0.270 mm x 0.270 mm | 8 ms (Normal mode) 5 ms (Fast mode) | 30 kHz to 83 kHz (automatic) | 56 Hz to 76 Hz (automatic) | 100 VAC to 240 VAC / 50 Hz or 60 Hz ± 3 Hz / 1.5 A | 14.8W ~ 48W | 0.3W未満 | 0.3W未満 | Yes(8.0) |  | 〇 |  | VGA | DVI | DP | - | HDMI | - | 4 | NA | - | Yes | - | - |  | 電源ケーブル(1.8m) DPケーブル(1.8m) VGAケーブル(1.8m) USBアップストリームケーブル(1.8m) | SB521A |  |  | ○ | TBU | ○ | TBU | ○ |  | x | × | × | ○ | ○ | ○ | ○ |  | 518.4 mm (20.41 in.) | 324mm (12.76 in.) |  |  |  | ○ | 348.10 mm (13.70 in.)x 531.00 mm (20.90 in.)x 53.26 mm (2.10 in.) | 3.52 kg (7.76 lb) | 5.56 kg (12.26 lb)
| Comm | https://dell.to/3IuiQtc | P2423D |  | 23.8 | 現行 | プロフェッショナル |  | ○ | ○ | 2560 x 1440 at 60 Hz (HDMI/DP) | 16:9 | IPS | 非光沢 | 1000:1 (typical) | 300 cd/m² (typical) | 178°/178° | 約1670万色 | 99% sRGB | ○ | ○ | Yes (tilt: 5°/21°, Swivel:45°/45°) | x | 0.2058 mm x 0.2058 mm | 8 ms (normal) ; 5 ms (Fast) - (gray to gray) | 29 kHz to 113 kHz (automatic) | 49 Hz to 86 Hz (automatic) | 100 VAC to 240 VAC / 50 Hz or 60 Hz ± 3 Hz / 1.5 A (typical) | 16W ~ 55W | 0.3W未満 | 0.3W未満 | Yes(8.0) |  | 〇 |  | - | - | DP | - | HDMI | - | 4 | NA | - | No | - | - |  | 電源ケーブル(1.8m) DPケーブル(1.8m) USBアップストリームケーブル(1.8m) | SB521A/SB522A |  |  | ○ |  | ○ |  | ○ |  | x | × | × | ○ | ○ | ○ | ○ |  | 526.85 mm (20.75 in.) | 296.35 mm (11.67 in.) |  |  |  | ○ | 318.50 mm (12.54 in.)x 537.8 mm (21.17 in.)x 52.15 mm (2.05 in.) | 3.92 kg (8.64 lb) | 5.98 kg (13.18 lb)
| Comm | https://dell.to/35BxAIg | P2423DE |  | 23.8 | 現行 | プロフェッショナル |  | ○ | ○ | 2560 x 1440 at 60 Hz (HDMI/DP) | 16:9 | IPS | 非光沢 | 1000:1 (typical) | 300 cd/m² (typical) | 178°/178° | 約1670万色 | 99% sRGB | ○ | ○ | Yes (tilt: 5°/21°, Swivel:45°/45°) | x | 0.2058 mm x 0.2058 mm | 8 ms (normal) ; 5 ms (Fast) - (gray to gray) | 29 kHz to 113 kHz (automatic) | 49 Hz to 86 Hz (automatic) | 100 VAC to 240 VAC / 50 Hz or 60 Hz ± 3 Hz / 2 A (typical) | 20W ~ 170W | 0.3W未満 | 0.3W未満 | Yes(8.0) |  | 〇 |  | - | - | DP (Ver 1.4) | - | HDMI | DP/PD(90W) | 4 | NA | DP-Out | Yes | RJ-45 | - |  | 電源ケーブル(1.8m) DPケーブル(1.8m) USB Type-Cケーブル(1.8m) USB Type-A to Cケーブル | SB521A/SB522A |  |  | ○ | TBU | ○ | TBU | ○ |  | x | × | × | ○ | ○ | ○ | ○ |  | 526.85 mm (20.75 in.) | 296.35 mm (11.67 in.) |  |  |  | ○ | 318.50 mm (12.54 in.)x 537.8 mm (21.17 in.)x 52.15 mm (2.05 in.) | 3.77 kg (8.31 lb) | 5.76 kg (12.70 lb)
| Comm | https://dell.to/3mDM0OD | P2722H | P2719H | 27 | 現行 | プロフェッショナル |  | ○ | ○(ComfortView Plus) | 1920 x 1080 | 16:9 | IPS | 非光沢 | 1000: 1 (typical) | 250 cd/m ²(typical) | 178°/178° | 約1670万色 | sRGB 99% | ○ | ○ | Yes (tilt: 5°/21°, Swivel:45°/45°) | x | 0.311 mm x 0.311 mm | 5 ms typical (Fast) (gray to gray) 8 ms (Normal mode) (gray to gray) | 30 kHz to 83 kHz (automatic) | 56 Hz to 76 Hz (automatic) | 100 VAC to 240 VAC / 50 Hz or 60 Hz ± 3 Hz / 1.5 A (typical) | 15W ~ 55W | 0.3W未満 | 0.3W未満 | Yes(8.0) |  | 〇 |  | VGA | - | DP | - | HDMI | - | 4 | NA | - | No | - | - |  | 電源ケーブル (1.8m) Display Portケーブル(1.8m) VGAケーブル (1.8m) USBアップストリームケーブル(1.8m) | SB521A/SB522A |  |  | ○ |  | ○ |  | ○ |  | × | × | × | ○ | ○ | ○ | ○ |  | 597.88 mm (23.54 inches) | 336.31 mm (13.24 inches) |  |  |  | ○ | 359.60 mm (14.16 in.) x 609.90 mm (24.01 in.) x 52.15 mm (2.05 in.) | 4.38 kg (9.66 lb) | 6.77 kg (14.93 lb)
| Comm | https://dell.to/3DapQZV | P2722HE |  | 27 | 現行 | プロフェッショナル |  | ○ | ○(ComfortView Plus) | 1920 x 1080 | 16:9 | IPS | 非光沢 | 1000: 1 (typical) | 250 cd/m ²(typical) | 178°/178° | 約1670万色 | sRGB 99% | ○ | ○ | Yes (tilt: 5°/21°, Swivel:45°/45°) | x | 0.311 mm x 0.311 mm | 5 ms typical (Fast) (gray to gray) 8 ms (Normal mode) (gray to gray) | 30 kHz to 83 kHz (automatic) | 56 Hz to 76 Hz (automatic) | 100 VAC to 240 VAC / 50 Hz or 60 Hz ± 3 Hz / 1.70 A (typical) | 17.1W ~ 132W | 0.3W未満 | 0.3W未満 | Yes(8.0) |  | 〇 |  | - | - | DP | - | HDMI | DP1.2/PD65W/USB | 4 | NA | DP-Out | Yes | RJ-45 | - |  | 電源ケーブル (1.8m) Display Portケーブル(1.8m) USB Type-Cケーブル(1.8m) | SB521A/SB522A |  |  | ○ |  | ○ |  | ○ |  | × | × | × | ○ | ○ | ○ | ○ |  | 597.88 mm (23.54 inches) | 336.31 mm (13.24 inches) |  |  |  | ○ | 359.60 mm (14.16 in.) x 609.90 mm (24.01 in.) x 52.15 mm (2.05 in.) | 4.92 kg (10.85 lb) | 7.14 kg (15.74 lb)
| Comm | https://dell.to/3hsXpww | P2723D |  | 26396 | 現行 | プロフェッショナル |  | ○ | ○ | 2560 x 1440 at 60 Hz (HDMI/DP) | 16:9 | IPS | 非光沢 | 1000: 1 (typical) | 350 cd/m ²(typical) | 178°/178° | 約1677万色 | 99% sRGB | ○ | ○ | Yes (tilt: 5°/21°, Swivel:45°/45°) | x | 0.233 mm x 0.233 mm | 8 ms (normal) ; 5 ms (Fast) - (gray to gray) | 29 kHz to 113 kHz (automatic) | 49 Hz to 86 Hz (automatic) | 100 VAC to 240 VAC / 50 Hz or 60 Hz ± 3 Hz / 1.5 A (typical) | 21W ~ 55W | 0.3W未満 | 0.3W未満 | Yes(8.0) |  | 〇 |  | - | - | DP | - | HDMI | - | 4 | NA | - | No | - | - |  | 電源ケーブル(1.8m) DPケーブル(1.8m) USBアップストリームケーブル(1.8m) | SB521A/SB522A |  |  | ○ |  | ○ |  | ○ |  | x | × | × | ○ | ○ | ○ | ○ |  | 596.74 mm (23.49 in.) | 335.66 mm (13.76 in.) |  |  |  | ○ | 360.80 mm (14.20 in.)x 611.60 mm (24.08 in.)x 52.18 mm (2.05 in.) | 4.54 kg (10.01 lb) | 6.76 kg (14.90 lb)
| Comm | https://dell.to/3ppsUw9 | P2723DE |  | 26.96 | 現行 | プロフェッショナル |  | ○ | ○ | 2560 x 1440 at 60 Hz (HDMI/DP) | 16:9 | IPS | 非光沢 | 1000: 1 (typical) | 350 cd/m ²(typical) | 178°/178° | 約1677万色 | 99% sRGB | ○ | ○ | Yes (tilt: 5°/21°, Swivel:45°/45°) | x | 0.233 mm x 0.233 mm | 8 ms (normal) ; 5 ms (Fast) - (gray to gray) | 29 kHz to 113 kHz (automatic) | 49 Hz to 86 Hz (automatic) | 100 VAC to 240 VAC / 50 Hz or 60 Hz ± 3 Hz / 2 A (typical) | 26W ~ 175W | 0.3W未満 | 0.3W未満 | Yes(8.0) |  | 〇 |  | - | - | DP (Ver 1.4) | - | HDMI | DP/PD(90W) | 4 | NA | DP-Out | Yes | - | - |  | 電源ケーブル(1.8m) DPケーブル(1.8m) USB Type-Cケーブル(1.8m) USB Type-A to Cケーブル | SB521A/SB522A |  |  | ○ |  | ○ |  | ○ |  | x | × | × | ○ | ○ | ○ | ○ |  | 596.74 mm (23.49 in.) | 335.66 mm (13.76 in.) |  |  |  | ○ | 360.80 mm (14.20 in.)x 611.60 mm (24.08 in.)x 52.18 mm (2.05 in.) | 5.07 kg (11.18 lb) | 7.34 kg (16.18 lb)
| Comm | https://dell.to/3BZHGyB | P2723QE |  | 26.96 | 現行 | プロフェッショナル |  | ○ | ○ | 3840 x 2160 at 60 Hz | 16:9 | IPS | 非光沢 | 1000: 1 (typical) | 350 cd/m ²(typical) | 178°/178° | 約10億7千万色 | 99% sRGB | ○ | ○ | Yes (tilt: 5°/21°, Swivel:45°/45°) | x | 0.1554 mm x 0.1554 mm | 8 ms (normal) ; 5 ms (Fast) - (gray to gray) | 15 kHz to 135 kHz (automatic) | 24 Hz to 86 Hz (automatic) | 100 VAC to 240 VAC/50 Hz or 60 Hz ± 3 Hz/2.5 A | 26W ~ 169W | 0.5W未満 | 0.3W未満 | Yes(8.0) |  | 〇 |  | - | - | DP (Ver 1.4) | - | HDMI (ver 2.0) | DP/PD(90W)/USB 3.2 Gen1 | 4 | NA | DP-Out | Yes | RJ-45 | - |  | 電源ケーブル(1.8m) DPケーブル(1.8m) USB Type-Cケーブル(1.8m) USB Type-A to Cケーブル | SB521A/SB522A |  |  | ○ | TBU | ○ | TBU | ○ |  | x | × | × | ○ | ○ | ○ | ○ |  | 596.74 mm (23.49 in.) | 335.66 mm (13.76 in.) |  |  |  | ○ | 360.7 mm (14.20 in.) x 611.6 mm (24.08 in.) x 52.1 mm (2.05 in.) | 5.05 kg (11.13 lb) | 7.21 kg (15.90 lb)
| Comm | https://dell.to/3gp5nXG | P3222QE |  | 31.5 | EOL | プロフェッショナル |  | ○ | ○(ComfortView Plus) | 3840x2160 | 16:9 | IPS | 非光沢 | 1000: 1 (typical) | 350 cd/m ²(typical) | 178°/178° | 約10億7千万色 | sRGB 99% | ○ | ○ | Tilt (-5° to 21°) Swivel (-30° to 30°) | x | 0.18159 mm x 0.18159 mm | 5 ms (Fast mode) 8 ms (Normal mode) | 30 kHz to 140 kHz | 24 Hz to 75 Hz | 100-240 VAC / 50 or 60 Hz ± 3 Hz / 1.8 A (maximum) | 28.3W ~ 145W | 0.3W未満 | 0.3W未満 | Yes(8.0) |  | 〇 |  | - | - | DP (Ver 1.4) | - | HDMI (ver2.0) | DP/PD65W/USB | 4 | NA | - | No | RJ-45 | - |  | 電源ケーブル (1.8m) Display Portケーブル(1.8m) USB Type-Cケーブル(1m) USB Type-A to Type-Cケーブル(1.8m) | SB521A/SB522A |  |  | ○ |  | × |  | × |  | × | × | × | × | × | × | × |  | 697.31 mm (27.45 in.) | 392.23 mm (15.44 in.) |  |  |  | ○ | 417.17 mm (16.42 in.) x 712.40 mm (28.05 in.) x 56.18 mm (2.21 in.) | 5.30 kg (11.68 lb.) | 10.00 kg (22.04 lb.)
| Comm | https://dell.to/33WRQn4 | P3223DE |  | 31.5 | 現行 | プロフェッショナル |  | ○ | ○ | 2560 x 1440 at 60 Hz | 16:9 | IPS | 非光沢 | 1000: 1 (typical) | 350 cd/m ²(typical) | 178°/178° | 約10億7千万色 | 99% sRGB | ○ | ○ | Yes (tilt: 5°/21°, Swivel:45°/45°) | x | 0.2727 mm x 0.2727 mm | 8 ms (normal) ; 5 ms (Fast) - (gray to gray) | 30 kHz to 90 kHz | 56 Hz to 76 Hz | 100-240 VAC / 50 or 60 Hz 2.3 A (maximum) | 29.9W ~ 183W | 0.3W未満 | 0.3W未満 | Yes(8.0) |  | 〇 |  | - | - | DP (Ver 1.4) | - | HDMI | DP/PD(90W) | 4 | NA | DP-Out | Yes | RJ-45 | - |  | 電源ケーブル(1.8m) DPケーブル(1.8m) USB Type-Cケーブル(1.8m) USB Type-A to Cケーブル | SB521A/SB522A |  |  | ○ | TBU | × | TBU | × |  | x | × | × | x | x | x | x |  | 698.11 mm (27.48 in.) | 392.69 mm (15.46 in.) |  |  |  | ○ | 417.10 mm (16.42 in.)x 712.42 mm (28.05 in.)x 54.05 mm (2.13 in.) | 7.06 kg (15.56 lb.) | 11.70 kg (25.79 lb.)
| Comm | https://dell.to/3tGV9sp | P3223QE |  | 31.5 |  | プロフェッショナル |  | ○ | ○(ComfortView Plus) | 3840 x 2160 | 16:9 | IPS | 非光沢 | 1000: 1 (typical) | 350 cd/m ²(typical) | 178°/178° | 約10億7千万色 | 99% sRGB | ○ | ○ | チルト: -5°/21°, スィベル:30°/30° | x | 0.18159 mm x 0.18159 mm | 5 ms (Fast mode) 8 ms (Normal mode) | 30 kHz to 140 kHz | 24 Hz to 75 Hz | 100-240 VAC / 50 or 60Hz ± 3Hz / 2.3A (maximum | 30.6W (typ) ~ 180W (max) | 0.3W未満 | 0.3W未満 | Yes(8.0) |  | 〇 |  | - | - | DP (Ver 1.4) | - | HDMI(Ver 2.0) | DP1.4/PD90W/USB3.2 Gen1 | 4 | NA | - | No | RJ-45 | - |  | 電源ケーブル Display Portケーブル(1.8m) USB Type-C ケーブル (C to C) 1m USB Type-C ケーブル (C to A) 1.8m | SB521A/SB522A |  |  | ○ |  | × |  | × |  | × | × | × | × | × | × | × |  | 697.31 mm (27.45 in.) | 392.23 mm (15.44 in.) |  |  |  | ○ | 417.17 mm (16.42 in.) x 712.40 mm (28.05 in.) x 56.18 mm (2.21 in.) | 5.28 kg (11.64 lb.) | 9.90 kg (21.83 lb.)
| Comm |  | P3421Wm |  | 34 | 22年6月予定 | プロフェッショナル |  | ○ | ○(ComfortView Plus) | 3440 x 1440 | 21:9 | IPS | 非光沢 | 1000: 1 (typical) | 300 cd/m² (typical) | 178°/178° | 約10億7千万色 | 99% sRGB | ○ | × | チルト: -5°/21°, スィベル:-30°/30° | ○ | 0.2325 mm x 0.2325 mm | 8 ms (normal) ; 5 ms (Fast) - (gray to gray) | 30 kHz to 85 kHz (automatic) | 48 Hz to 85 Hz (automatic) | 100 to 240 VAC / 50 or 60 Hz ± 3Hz / 1.5 A (typical) | 31.5W ~ 126W | 0.3W未満 | 0.3W未満 | Yes(8.0) | 確認中 | 〇 |  | - | - | DP | - | HDMI (ver2.0) | DP1.2/PD65W/USB | 4 | NA | - | No | - | - |  | 電源ケーブル DPケーブル(1.8m) HDMI_2.0 ケーブル(1.8m) USB Type-Cケーブル(1.8m) USBアップストリームケーブル(1.8m) | SB521A/SB522A |  |  |  |  | x |  | x |  | x | × | × | x | x | x | x |  | 799.8 mm (31.39 in) | 334.8 mm( 13.18 in) |  |  |  | ○ | 365.4 mm (14.39 in.) x 815.7 mm (32.11 in.) x 58.1 mm (2.29 in.) | 6.7 kg (14.85 lb) | 10.8 kg (23.89 lb)
| Comm |  | P3421WM |  | 34.14 |  | プロフェッショナル |  | ○ | ○(ComfortView Plus) | 3840 x 2160 | 21:9 | IPS | 非光沢 | 1000: 1 (typical) | 300 cd/m² (typical) | 178°/178° | 約10億7千万色 | 99% sRGB | ○ | x | チルト: -5°/21°, スィベル:30°/30° | ○ | 0.2325 mm x 0.2325 mm | 8 ms (normal) ; 5 ms (Fast) - (gray to gray) | 30 kHz to 85 kHz (automatic) | 48 Hz to 85 Hz (automatic) | 100 to 240 VAC / 50 or 60 Hz ± 3Hz / 1.5 A (typical) | 31.5W (typ) ~ 126W (max) | 0.3W未満 | 0.3W未満 | Yes(8.0) |  | 〇 |  | - | - | DP | - | HDMI(Ver 2.0) | DP1.2/PD65W/USB3.2 Gen1 | 4 | NA | - | No | - | - |  | 電源ケーブル DPケーブル (DP to DP) HDMIケーブル USB Type-C ケーブル (C to C) 1.8m USB 3.2 Gen1 アプストリームケーブル | SB521A | [8 empty] | × | × | × | [5 empty] | 799.8 mm (31.39 in) | 334.8 mm( 13.18 in) |  |  |  | ○ | 365.4 mm (14.39 in.) x 815.7 mm (32.11 in.) x 58.1 mm (2.29 in.) | 6.7 kg (14.85 lb) | 10.8 kg (23.89 lb)
| Cons | https://dell.to/3aNC8Ka | S2421H |  | 23.8 | EOL | Sシリーズ |  | ○ | ○/MLKモデル(末尾にm)はComfortView Plus | 1920 x 1080 @ 75 Hz | 16:9 | IPS | 非光沢 | 1,000:1 (typ) | 250 cd/m² (typ) | 178° / 178° | 約1670万色 | 72% NTSC (CIE 1931) | x | x | チルト: -5°/21° | x | 0.2745 mm x 0.2745 mm | Normal: 8ms (gtg) Fast: 5ms (gtg) Extreme: 4ms (gtg) | 30 kHz ~ 83 kHz (auto) | 48 kHz ~ 75 Hz (auto) | 100 VAC to 240 VAC / 50 Hz or 60 Hz ± 3 Hz / 1.5 A | 20W (typ) ~ 30W (max) | 0.3W未満 | 0.3W未満 | Yes(8.0) | Yes | 〇 |  | - | - | - | - | 2xHDMI | - | - | NA | - | No |  | - |  | 電源ケーブル HDMIケーブル | 内蔵 |  |  | ○ |  | ○ |  | ○ |  | × | × | × | ○ | ○ | ○ | ○ |  | 527.04mm (20.75") | 296.46mm (11.67") |  |  |  | ○ | 322.6 x 537.8 x 53.8mm (12.7" x 21.17" x 2.12") | 3.4 kg (7.5 lb.) | 4.2 kg (9.26 lbs)
| Cons |  | S2421Hm |  | 23.8 | TBA | Sシリーズ |  | ○ | ○/MLKモデル(末尾にm)はComfortView Plus | 1920 x 1080 @ 75 Hz | 16:9 | IPS | 非光沢 | 1,000:1 (typ) | 250 cd/m² (typ) | 178° / 178° | 約1670万色 | 72% NTSC (CIE 1931) | x | x | チルト: -5°/21° | x | 0.2745 mm x 0.2745 mm | Normal: 8ms (gtg) Fast: 5ms (gtg) Extreme: 4ms (gtg) | 30 kHz ~ 83 kHz (auto) | 48 kHz ~ 75 Hz (auto) | 100 VAC to 240 VAC / 50 Hz or 60 Hz ± 3 Hz / 1.5 A | 20W (typ) ~ 30W (max) | 0.3W未満 | 0.3W未満 | Yes(8.0) | Yes | 〇 |  | - | - | - | - | 2xHDMI | - | - | NA | - | No | - | - |  | 電源ケーブル HDMIケーブル | 内蔵 |  |  | ○ |  | ○ |  | ○ |  | × | × | × | ○ | ○ | ○ | ○ |  | 527.04mm (20.75") | 296.46mm (11.67") |  |  |  | ○ | 322.6 x 537.8 x 53.8mm (12.7" x 21.17" x 2.12") | 3.4 kg (7.5 lb.) | 4.2 kg (9.26 lbs)
| Comm |  | E2222HN |  |  | 無 |  |  | TBD | TBD | TBD | TBD | TBD | TBD | TBD | TBD | TBD | TBD | TBD | TBD | TBD | TBD | TBD | TBD | TBD | TBD | TBD | TBD | TBD | TBD | TBD | TBD | TBD | TBD |  | TBD | TBD | TBD | TBD | TBD | TBD | TBD | TBD | TBD | TBD | TBD | - |  | TBD | TBD | TBD | TBD | TBD | TBD | TBD | TBD | TBD | TBD | TBD | × | × | TBD | TBD |  |  |  | TBD | TBD | TBD | TBD | TBD | TBD | TBD | TBD | TBD
| Cons | https://dell.to/3NUPl78 | S2421HN |  | 23.8 | EOL | Sシリーズ |  | ○ | ○/MLKモデル(末尾にm)はComfortView Plus | 1920 x 1080 @ 75 Hz | 16:9 | IPS | 非光沢 | 1,000:1 (typ) | 250 cd/m² (typ) | 178° / 178° | 約1670万色 | 72% NTSC (CIE 1931) | x | x | チルト: -5°/21° | x | 0.2745 mm x 0.2745 mm | Normal: 8ms (gtg) Fast: 5ms (gtg) Extreme: 4ms (gtg) | 30 kHz ~ 83 kHz (auto) | 48 kHz ~ 75 Hz (auto) | 100 VAC to 240 VAC / 50 Hz or 60 Hz ± 3 Hz / 1.5 A | 16W (typ) ~ 21W (max) | 0.3W未満 | 0.3W未満 | Yes(8.0) | Yes | 〇 |  | - | - | - | - | 2xHDMI | - | - | NA | - | No |  | - |  | 電源ケーブル HDMIケーブル | × |  |  | - | - | - | - | - | - | × | × | × | - | - | ○ | ○ |  | 527.04mm (20.75") | 296.46mm (11.67") |  |  |  | ○ | 322.6 x 537.8 x 53.8mm (12.7" x 21.17" x 2.12") | 3.3 kg (7.28 lb.) | 4.1 kg (9.04 lbs)
| Cons | https://dell.to/3NUPl78 | S2421HNm |  | 23.8 | 現行 | Sシリーズ |  | ○ | ○/MLKモデル(末尾にm)はComfortView Plus | 1920 x 1080 @ 75 Hz | 16:9 | IPS | 非光沢 | 1,000:1 (typ) | 250 cd/m² (typ) | 178° / 178° | 約1670万色 | 72% NTSC (CIE 1931) | x | x | チルト: -5°/21° | x | 0.2745 mm x 0.2745 mm | Normal: 8ms (gtg) Fast: 5ms (gtg) Extreme: 4ms (gtg) | 30 kHz ~ 83 kHz (auto) | 48 kHz ~ 75 Hz (auto) | 100 VAC to 240 VAC / 50 Hz or 60 Hz ± 3 Hz / 1.5 A | 16W (typ) ~ 21W (max) | 0.3W未満 | 0.3W未満 | Yes(8.0) | Yes | 〇 |  | - | - | - | - | 2xHDMI | - | - | NA | - | No | - | - |  | 電源ケーブル HDMIケーブル | × |  |  | - | - | - | - | - | - | × | × | × | - | - | ○ | ○ |  | 527.04mm (20.75") | 296.46mm (11.67") |  |  |  | ○ | 322.6 x 537.8 x 53.8mm (12.7" x 21.17" x 2.12") | 3.3 kg (7.28 lb.) | 4.1 kg (9.04 lbs)
| Cons | Amazonモデル | S2421HS |  | 23.8 | EOL | Sシリーズ |  | ○ | ○/MLKモデル(末尾にm)はComfortView Plus | 1920 x 1080 @ 75 Hz | 16:9 | IPS | 非光沢 | 1,000:1 (typ) | 250 cd/m² (typ) | 178° / 178° | 約1670万色 | 72% NTSC (CIE 1931) | ○ | ○ | チルト: -5°/21°, スィベル:30°/30° | x | 0.2745 mm x 0.2745 mm | Normal: 8ms (gtg) Fast: 5ms (gtg) Extreme: 4ms (gtg) | 30 kHz ~ 83 kHz (auto) | 48 kHz ~ 75 Hz (auto) | 100 VAC to 240 VAC / 50 Hz or 60 Hz ± 3 Hz / 1.5 A | 18W (typ) ~ 23W (max) | 0.3W未満 | 0.3W未満 | Yes(8.0) | Yes | 〇 |  | - | - | DP | - | HDMI | - | - | NA | - | No |  | - |  | 電源ケーブル HDMIケーブル | × |  |  | ○ |  | ○ |  | ○ |  | × | × | × | ○ | ○ | ○ | ○ |  | 527.04mm (20.75") | 296.46mm (11.67") |  |  |  | ○ | 322.6 x 537.8 x 53.8mm (12.7" x 21.17" x 2.12") | 3.2 kg (7.05 lb) | 4.8 kg (10.58 lbs)
| Cons | Amazonモデル | S2421HSm |  | 23.8 | 現行 | Sシリーズ |  | ○ | ○/MLKモデル(末尾にm)はComfortView Plus | 1920 x 1080 @ 75 Hz | 16:9 | IPS | 非光沢 | 1,000:1 (typ) | 250 cd/m² (typ) | 178° / 178° | 約1670万色 | 72% NTSC (CIE 1931) | ○ | ○ | チルト: -5°/21°, スィベル:30°/30° | x | 0.2745 mm x 0.2745 mm | Normal: 8ms (gtg) Fast: 5ms (gtg) Extreme: 4ms (gtg) | 30 kHz ~ 83 kHz (auto) | 48 kHz ~ 75 Hz (auto) | 100 VAC to 240 VAC / 50 Hz or 60 Hz ± 3 Hz / 1.5 A | 18W (typ) ~ 23W (max) | 0.3W未満 | 0.3W未満 | Yes(8.0) | Yes | 〇 |  | - | - | DP | - | HDMI | - | - | NA | - | No | - | - |  | 電源ケーブル HDMIケーブル | × |  |  | ○ |  | ○ |  | ○ |  | × | × | × | ○ | ○ | ○ | ○ |  | 527.04mm (20.75") | 296.46mm (11.67") |  |  |  | ○ | 322.6 x 537.8 x 53.8mm (12.7" x 21.17" x 2.12") | 3.2 kg (7.05 lb) | 4.8 kg (10.58 lbs)
| Cons | https://dell.to/3DLVcGQ | S2421HSX |  | 23.8 | EOL | Sシリーズ |  | ○ | ○/MLKモデル(末尾にm)はComfortView Plus | 1920 x 1080 @ 75 Hz | 16:9 | IPS | 非光沢 | 1,000:1 (typ) | 250 cd/m² (typ) | 178° / 178° | 約1670万色 | 72% NTSC (CIE 1931) | ○ | ○ | チルト: -5°/21°, スィベル:30°/30° | x | 0.2745 mm x 0.2745 mm | Normal: 8ms (gtg) Fast: 5ms (gtg) Extreme: 4ms (gtg) | 30 kHz ~ 83 kHz (auto) | 48 kHz ~ 75 Hz (auto) | 100 VAC to 240 VAC / 50 Hz or 60 Hz ± 3 Hz / 1.5 A | 18W (typ) ~ 23W (max) | 0.3W未満 | 0.3W未満 | Yes(8.0) | Yes | 〇 |  | - | - | DP | - | HDMI | - | - | NA | - | No |  | - |  | 電源ケーブル HDMIケーブル | × |  |  | ○ | - | ○ | - | ○ | - | × | × | × | ○ | ○ | ○ | ○ |  | 527.04mm (20.75") | 296.46mm (11.67") |  |  |  | ○ | 322.6 x 537.8 x 53.8mm (12.7" x 21.17" x 2.12") | 3.2 kg (7.05 lb) | 4.8 kg (10.58 lbs)
| Cons | https://dell.to/3DLVcGQ | S2421HSXm |  | 23.8 | 現行 | Sシリーズ |  | ○ | ○/MLKモデル(末尾にm)はComfortView Plus | 1920 x 1080 @ 75 Hz | 16:9 | IPS | 非光沢 | 1,000:1 (typ) | 250 cd/m² (typ) | 178° / 178° | 約1670万色 | 72% NTSC (CIE 1931) | ○ | ○ | チルト: -5°/21°, スィベル:30°/30° | x | 0.2745 mm x 0.2745 mm | Normal: 8ms (gtg) Fast: 5ms (gtg) Extreme: 4ms (gtg) | 30 kHz ~ 83 kHz (auto) | 48 kHz ~ 75 Hz (auto) | 100 VAC to 240 VAC / 50 Hz or 60 Hz ± 3 Hz / 1.5 A | 18W (typ) ~ 23W (max) | 0.3W未満 | 0.3W未満 | Yes(8.0) | Yes | 〇 |  | - | - | DP | - | HDMI | - | - | NA | - | No | - | - |  | 電源ケーブル HDMIケーブル | × |  |  | ○ | - | ○ | - | ○ | - | × | × | × | ○ | ○ | ○ | ○ |  | 527.04mm (20.75") | 296.46mm (11.67") |  |  |  | ○ | 322.6 x 537.8 x 53.8mm (12.7" x 21.17" x 2.12") | 3.2 kg (7.05 lb) | 4.8 kg (10.58 lbs)
| Cons | https://dell.to/3LLbJxO | S2421NX |  | 23.8 | EOL | Sシリーズ |  | ○ | ○/MLKモデル(末尾にm)はComfortView Plus | 1920 x 1080 @ 75 Hz | 16:9 | IPS | 非光沢 | 1,000:1 (typ) | 250 cd/m² (typ) | 178° / 178° | 約1670万色 | 72% NTSC (CIE 1931) | x | x | チルト: -5°/21° | x | 0.2745 mm x 0.2745 mm | Normal: 8ms (gtg) Fast: 5ms (gtg) Extreme: 4ms (gtg) | 30 kHz ~ 83 kHz (auto) | 48 kHz ~ 75 Hz (auto) | 100 VAC to 240 VAC / 50 Hz or 60 Hz ± 3 Hz / 1.5 A | 16W (typ) ~ 21W (max) | 0.3W未満 | 0.3W未満 | Yes(8.0) | Yes | 〇 |  | - | - | - | - | 2xHDMI | - | - | NA | - | No |  | - |  | 電源ケーブル HDMIケーブル | × |  |  | - | - | - | - | - | - | × | × | × | - | - | ○ | ○ |  | 527.04mm (20.75") | 296.46mm (11.67") |  |  |  | ○ | 322.6 x 537.8 x 53.8mm (12.7" x 21.17" x 2.12") | 3.3 kg (7.28 lb.) | 4.1 kg (9.04 lbs)
| Cons | https://dell.to/3LLbJxO | S2421NXm |  | 23.8 | 現行 | Sシリーズ |  | ○ | ○/MLKモデル(末尾にm)はComfortView Plus | 1920 x 1080 @ 75 Hz | 16:9 | IPS | 非光沢 | 1,000:1 (typ) | 250 cd/m² (typ) | 178° / 178° | 約1670万色 | 72% NTSC (CIE 1931) | x | x | チルト: -5°/21° | x | 0.2745 mm x 0.2745 mm | Normal: 8ms (gtg) Fast: 5ms (gtg) Extreme: 4ms (gtg) | 30 kHz ~ 83 kHz (auto) | 48 kHz ~ 75 Hz (auto) | 100 VAC to 240 VAC / 50 Hz or 60 Hz ± 3 Hz / 1.5 A | 16W (typ) ~ 21W (max) | 0.3W未満 | 0.3W未満 | Yes(8.0) | Yes | 〇 |  | - | - | - | - | 2xHDMI | - | - | NA | - | No | - | - |  | 電源ケーブル HDMIケーブル | × |  |  | - | - | - | - | - | - | × | × | × | - | - | ○ | ○ |  | 527.04mm (20.75") | 296.46mm (11.67") |  |  |  | ○ | 322.6 x 537.8 x 53.8mm (12.7" x 21.17" x 2.12") | 3.3 kg (7.28 lb.) | 4.1 kg (9.04 lbs)
| Cons | https://dell.to/3B2djWt | S2422HG |  | 23.6 | 現行 | ゲーミング |  | ○ | ○ | 1920 x 1080 at 165 Hz | 16:9 | VA | 非光沢 | 3000 to 1 (typical) | 350 cd/m² (typical) | 178°/178° | 約1677万色 | sRGB 99%/ DCI-P3 1976 coverage 90% (typical) | ○ | × | チルト: -5°/21° | x | 0.27156 mm x 0.27156 mm | 1ms (MPRT)/ 4ms Gray-to-Gray (Super Fast mode) | 30 kHz to 187 kHz (automatic) | 48 Hz to 165 Hz (automatic) | 100 VAC to 240 VAC / 50 Hz or 60 Hz ± 3 Hz / 1A | 19.9W ~ 37W | 0.2W | 0.2W | No | No | 〇 |  | - | - | DP | - | 2xHDMI (ver 2.0) | - | - | NA | - | No | - | - |  | 電源ケーブル DPケーブル(1.8m) | × |  |  | ○ |  | ○ |  | ○ |  | × | × | × | ○ | ○ | ○ | ○ |  | 521.40 mm (20.53 ") | 293.28 mm (11.55 ") |  |  |  | ○ | 323.22 mm (12.77") x 533.55 mm (21.01") x 88.71 mm (3.49 ") | 3.37 kg (7.41lb) | 5.16 kg (11.35lb)
| Cons | https://dell.to/3ozf0Ha | S2422HZ |  | 23.8 | 現行 | カメラ・スピーカー一体型 |  | ○ | ○(ComfortView Plus) | 1920 x 1080 @ 75 Hz | 16:9 | IPS | 非光沢 | 1,000:1 (typ) | 250 cd/m² (typ) | 178° / 178° | 約1670万色 | 99% sRGB | ○ | ○ | チルト: 5°/21°, スィベル:30°/30° | x | 0.2745 mm x 0.2745 mm | Normal: 8ms (gtg) Fast: 5ms (gtg) Extreme: 4ms (gtg) | 30 kHz ~ 90 kHz (auto) | 48 kHz ~ 75 Hz (auto) | 100-240 VAC/ 50 or 60 Hz ± 3 Hz/2 A (max.) | 13.5W ~ 137W | 0.2W未満 | 0.2W未満 | Yes(8.0) | 確認中 | 〇 |  | - | - | DP | - | HDMI | DP1.2/PD65W/USB3.2 Gen1 | - | - | - | No | - | - |  | 電源ケーブル USB Type-Cケーブル(1.8m) | 内蔵 |  |  | ○ |  | ○ |  | ○ |  | × | × | × | ○ | ○ | ○ | ○ |  | 527.04mm (20.75") | 296.46mm (11.67") |  |  |  | ○ | 323.57 x 537.8 x 56.74mm (12.74" x 21.17" x 2.23") | 3.88 kg (8.55 lb) | 5.60 kg (11.82 lb)
| Cons | https://dell.to/2W9lOR5 | S2522HG |  | 24.5 | 現行 | ゲーミング |  | ○ | ○ | 1920 x 1080 at 240 Hz | 16:9 | IPS | 非光沢 | 1000 to 1 (typical) | 400 cd/m² (typical) | 178°/178° | 約1678万色 | 99% sRGB | ○ | ○ | チルト: -5°/21°, スィベル:45°/45° | x | 0.2832 mm x 0.2802 mm | 1ms (gray to gray) in extreme mode | 30 kHz to 255 kHz (HDMI 2.0) 255 kHz to 255 kHz (DP 1.2) | 48 Hz to 240 Hz (automatic) | 100 VAC to 240 VAC / 50 Hz or 60 Hz ± 3 Hz / 1.5 A(typical) | 16.8W ~ 72W | 0.3W | 0.3W | No | No | 〇 |  | - | - | DP | - | 2xHDMI (ver 2.0) | - | 5 | NA | - | No | - | - |  | 電源ケーブル DPケーブル(1.8m) HDMI_2.0 ケーブル(1.8m) USBアップストリームケーブル(1.8m) | × |  |  | ○ |  | ○ |  | ○ |  | × | × | × | ○ | ○ | ○ | ○ |  | 543.74 mm (21.40 ") | 302.62 mm (11.91 ") |  |  |  | ○ | 327.24 mm (12.88") x 555.4 mm (21.87") x 68.38 mm (2.69 ") | 3.72 kg (8.20 lb) | 6.13 kg (13.51lb)
| Cons | https://dell.to/3D5xuVD | AW2521H |  | 24.5 | EOL | ゲーミング |  | ○ | ○ | 1980 x 1080 at 360Hz (DP) 1980 x 1080 at 240Hz (HDMI) | 16:9 | IPS | 非光沢 | 1000 to 1 (typical) | 400 cd/m² (typical) | 178°/178° | 約1678万色 | 99% sRGB | ○ | ○ | チルト: -5°/21°, スィベル:20°/20° | x | 0.2829 mm x 0.2802 mm | 1ms (gray to gray) - Extreme Mode | DP 1.4: 255 to 255 kHz (automatic) HDMI 2.0: 30 to 222 kHz (automatic) | DP 1.4: 255 to 291 kHz (automatic) HDMI 2.0: 24 to 240 kHz (automatic) | 100 VAC to 240 VAC / 50 Hz or 60 Hz + 3 Hz /1.2A (typical) | 19.1W ~ 83W | 0.3W | 0.3W | No | No | 〇 |  | - | - | DP (Ver 1.4) | - | 2xHDMI (ver 2.0) | - | 5 | NA | - | No | - | - |  | 電源ケーブル DPケーブル miniDP-DPケーブル USBアップストリームケーブル | × |  |  | ○ |  | ○ |  | ○ |  | × | × | × | × | × | × | × |  | 543.2 mm (21.38") | 302.6 mm (11.91 inches) |  |  |  | ○ | 328.24 mm (12.92 ") x 556.29 mm (21.90 ") x 84.4 mm (3.32 ") | 4.5 kg (9.96 lb) | 8.1kg (17.81lb)
| Cons | https://dell.to/3httWAY | S2721D |  | 27 | EOL | Sシリーズ |  | ○ | ○ | 2560 x 1440 @ 75 Hz | 16:9 | IPS | 非光沢 | 1,000:1 (typ) | 350 cd/m² | 178° / 178° | 約1670万色 | 99% sRGB | x | x | チルト: -5°/21° | x | 0.2331 x 0.2331 mm | Normal: 8ms (gtg) Fast: 5ms (gtg) Extreme: 4ms (gtg) | 30 kHz ~ 115 kHz (auto) | 48 Hz ~ 75 Hz (auto) | 100 VAC to 240 VAC / 50 Hz or 60 Hz ± 3 Hz / 1.5 A | 19W (typ) ~ 40W (max) | 0.3W未満 | 0.3W未満 | Yes(8.0) | Yes | 〇 |  | - | - | DP | - | 2xHDMI | - | - | NA | - | No |  | - |  | 電源ケーブル HDMIケーブル | 内蔵 |  |  | ○ |  | ○ |  | ○ |  | × | × | × | ○ | ○ | ○ | ○ |  | 596.7mm (23.49") | 335.7mm (13.21") |  |  |  | ○ | 364.6 x 611.6 x 55.4mm (14.35" x 24.08" x 2.18") | 4.4 kg (9.70 lb) | 5.4 kg (11.90 lb)
| Cons | https://dell.to/2Q3kqIL | S2721DGF |  | 27 | 現行 | ゲーミング |  | ○ | ○ | 2560 x 1440 at 144 Hz (Native with HDMI) 2560 x 1440 at 165 Hz (Native with DP) | 16:9 | IPS | 非光沢 | 1000:1 (標準) | 400 cd/m² (標準) | 178°/178° | 約10億7千万色 | 133% sRGB 98% DCI-P3 | ○ | ○ | ○ | x | 0.2331 mm | 1ms (gray to gray) | 30 kHz to 230 kHz (HDMI) 30 kHz to 250 kHz (DP) | 48 Hz to 144 Hz (HDMI) 48 Hz to 165 Hz (DP) | 100 VAC to 240 VAC / 50 Hz or 60 Hz ± 3 Hz / 1.6 A (maximum) | 32W - 90W | 0.3W未満 | 0.3W未満 | No | No | 〇 |  | - | - | DP (Ver 1.4) | - | 2xHDMI (ver 2.0) | - | 4 | NA | - | No |  | - |  | 電源ケーブル Display Portケーブル HDMIケーブル USBアップストリームケーブル | × |  |  | ○ |  | ○ |  | ○ |  | × | × | × | ○ | ○ | ○ | ○ |  | 596.74 mm (23.49 in.) | 335.66 mm (13.21 in.) |  |  |  | ○ | 363.6 mm (14.31 in.) x 611.6 mm (24.08 in.) x 67.8 mm (2.67 in.) | 4.5 kg (9.9 lb) | 7.0 kg (15.4 lb)
| Cons | https://dell.to/3aKsmIL | S2721DS |  | 27 | 現行 | Sシリーズ |  | ○ | ○ | 2560 x 1440 @ 75 Hz | 16:9 | IPS | 非光沢 | 1,000:1 (typ) | 350 cd/m² | 178° / 178° | 約1670万色 | 99% sRGB | ○ | ○ | チルト: -5°/21°, スィベル:30°/30° | x | 0.2331 x 0.2331 mm | Normal: 8ms (gtg) Fast: 5ms (gtg) Extreme: 4ms (gtg) | 30 kHz ~ 115 kHz (auto) | 48 Hz ~ 75 Hz (auto) | 100 VAC to 240 VAC / 50 Hz or 60 Hz ± 3 Hz / 1.5 A | 19W (typ) ~ 40W (max) | 0.3W未満 | 0.3W未満 | Yes(8.0) | Yes | 〇 |  | - | - | DP | - | 2xHDMI | - | - | NA | - | No |  | - |  | 電源ケーブル HDMIケーブル | 内蔵 |  |  | ○ |  | ○ |  | ○ |  | × | × | × | ○ | ○ | ○ | ○ |  | 596.7mm (23.49") | 335.7mm (13.21") |  |  |  | ○ | 364.6 x 611.6 x 55.4mm (14.35" x 24.08" x 2.18") | 4.4 kg (9.70 lb) | 6.2 kg (13.67 lb)
| Cons | https://dell.to/3uQxlSk | S2721H |  | 27 | EOL | Sシリーズ |  | ○ | ○/MLKモデル(末尾にm)はComfortView Plus | 1920 x 1080 @ 75 Hz | 16:9 | IPS | 非光沢 | 1,000:1 (typ) | 300 cd/m² | 178° / 178° | 約1670万色 | 72% NTSC (CIE 1931) | x | x | チルト: -5°/21° | x | 0.3114 mm x 0.3114 mm | Normal: 8ms (gtg) Fast: 5ms (gtg) Extreme: 4ms (gtg) | 30 kHz ~ 83 kHz (auto) | 48 kHz ~ 75 Hz (auto) | 100 VAC to 240 VAC / 50 Hz or 60 Hz ± 3 Hz / 1.5 A | 21W (typ) ~ 41W (max) | 0.3W未満 | 0.3W未満 | Yes(8.0) | Yes | 〇 |  | - | - | - | - | 2xHDMI | - | - | NA | - | No |  | - |  | 電源ケーブル HDMIケーブル | 内蔵 |  |  | ○ |  | ○ |  | ○ |  | × | × | × | ○ | ○ | ○ | ○ |  | 597.89mm (23.54") | 336.31mm (13.24") |  |  |  | ○ | 363.6 x 609.9 x 54.0mm (14.32" x 24.01" x 2.13") | 4.4 kg (9.7 lb.) | 5.4 kg (11.9 lbs)
| Cons | https://dell.to/2Q95usK | S2721HGF |  | 27 | 現行 | Sシリーズ |  | ○ | ○ | 1920 x 1080 at 144 Hz (Native) | 16:9 | VA | 非光沢 | 3000 to 1 (typical) | 350 cd/m² (typical) | 178°/178° | 約1677万色 | 83% NTSC (CIE 1976) 72% NTSC (CIE 1931) | ○ | x | チルト: -5°/21° | x | 0.3108 mm | 1ms (MPRT)/ 4ms (gray to gray) in Extreme mode | 30 kHz to 170 kHz | 48 Hz to 144 Hz | 100 VAC to 240 VAC / 50 Hz or 60 Hz ± 3 Hz / 1.5 A | 27W - 46W | 0.5W未満 | 0.3W未満 | No | No | 〇 |  | - | - | DP | - | 2xHDMI | - | - | NA | - | No |  | - |  | 電源ケーブル HDMIケーブル | × |  |  | ○ |  | ○ |  | ○ |  | × | × | × | ○ | ○ | ○ | ○ |  | 596.74 mm (23.49 in.) | 335.66 mm (13.21 in.) |  |  |  | ○ | 364.1 mm (14.34 in.) x 608.4mm (23.95 in.) x 96.3 mm (3.79 in.) | 4.06 kg (8.95 lb) | 5.6 kg (12.34 lb)
| Cons | https://dell.to/3uQxlSk | S2721Hm |  | 27 | 現行 | Sシリーズ |  | ○ | ○/MLKモデル(末尾にm)はComfortView Plus | 1920 x 1080 @ 75 Hz | 16:9 | IPS | 非光沢 | 1,000:1 (typ) | 300 cd/m² | 178° / 178° | 約1670万色 | 72% NTSC (CIE 1931) | x | x | チルト: -5°/21° | x | 0.3114 mm x 0.3114 mm | Normal: 8ms (gtg) Fast: 5ms (gtg) Extreme: 4ms (gtg) | 30 kHz ~ 83 kHz (auto) | 48 kHz ~ 75 Hz (auto) | 100 VAC to 240 VAC / 50 Hz or 60 Hz ± 3 Hz / 1.5 A | 21W (typ) ~ 41W (max) | 0.3W未満 | 0.3W未満 | Yes(8.0) | Yes | 〇 |  | - | - | - | - | 2xHDMI | - | - | NA | - | No | - | - |  | 電源ケーブル HDMIケーブル | 内蔵 |  |  | ○ |  | ○ |  | ○ |  | × | × | × | ○ | ○ | ○ | ○ |  | 597.89mm (23.54") | 336.31mm (13.24") |  |  |  | ○ | 363.6 x 609.9 x 54.0mm (14.32" x 24.01" x 2.13") | 4.4 kg (9.7 lb.) | 5.4 kg (11.9 lbs)
| Cons | https://dell.to/2QbwurN | S2721HN |  | 27 | 現行 | Sシリーズ |  | ○ | ○/MLKモデル(末尾にm)はComfortView Plus | 1920 x 1080 @ 75 Hz | 16:9 | IPS | 非光沢 | 1,000:1 (typ) | 300 cd/m² | 178° / 178° | 約1670万色 | 72% NTSC (CIE 1931) | x | x | チルト: -5°/21° | x | 0.3114 mm x 0.3114 mm | Normal: 8ms (gtg) Fast: 5ms (gtg) Extreme: 4ms (gtg) | 30 kHz ~ 83 kHz (auto) | 48 kHz ~ 75 Hz (auto) | 100 VAC to 240 VAC / 50 Hz or 60 Hz ± 3 Hz / 1.5 A | 19W (typ) ~ 29W (max) | 0.3W未満 | 0.3W未満 | Yes(8.0) | Yes | 〇 |  | - | - | - | - | 2xHDMI | - | - | NA | - | No |  | - |  | 電源ケーブル HDMIケーブル | × |  |  | - | - | - | - | - | - | × | × | × | - | - | ○ | ○ |  | 597.89mm (23.54") | 336.31mm (13.24") |  |  |  | ○ | 363.6 x 609.9 x 54.0mm (14.32" x 24.01" x 2.13") | 4.3 kg (9.48 lb.) | 5.2 kg (11.46 lbs)
| Cons |  | S2721HNm |  | 27 | TBA | Sシリーズ |  | ○ | ○/MLKモデル(末尾にm)はComfortView Plus | 1920 x 1080 @ 75 Hz | 16:9 | IPS | 非光沢 | 1,000:1 (typ) | 300 cd/m² | 178° / 178° | 約1670万色 | 72% NTSC (CIE 1931) | x | x | チルト: -5°/21° | x | 0.3114 mm x 0.3114 mm | Normal: 8ms (gtg) Fast: 5ms (gtg) Extreme: 4ms (gtg) | 30 kHz ~ 83 kHz (auto) | 48 kHz ~ 75 Hz (auto) | 100 VAC to 240 VAC / 50 Hz or 60 Hz ± 3 Hz / 1.5 A | 19W (typ) ~ 29W (max) | 0.3W未満 | 0.3W未満 | Yes(8.0) | Yes | 〇 |  | - | - | - | - | 2xHDMI | - | - | NA | - | No | - | - |  | 電源ケーブル HDMIケーブル | × |  |  | - | - | - | - | - | - | × | × | × | - | - | ○ | ○ |  | 597.89mm (23.54") | 336.31mm (13.24") |  |  |  | ○ | 363.6 x 609.9 x 54.0mm (14.32" x 24.01" x 2.13") | 4.3 kg (9.48 lb.) | 5.2 kg (11.46 lbs)
| Comm |  | U3222QE | U3223QZ |  | 無 | [40 empty] | -
| Cons | Amazonモデル | S2721HS |  | 27 | EOL | Sシリーズ |  | ○ | ○/MLKモデル(末尾にm)はComfortView Plus | 1920 x 1080 @ 75 Hz | 16:9 | IPS | 非光沢 | 1,000:1 (typ) | 300 cd/m² | 178° / 178° | 約1670万色 | 72% NTSC (CIE 1931) | ○ | ○ | チルト: -5°/21°, スィベル:30°/30° | x | 0.3114 mm x 0.3114 mm | Normal: 8ms (gtg) Fast: 5ms (gtg) Extreme: 4ms (gtg) | 30 kHz ~ 83 kHz (auto) | 48 kHz ~ 75 Hz (auto) | 100 VAC to 240 VAC / 50 Hz or 60 Hz ± 3 Hz / 1.5 A | 20W (typ) ~ 31W (max) | 0.3W未満 | 0.3W未満 | Yes(8.0) | Yes | 〇 |  | - | - | DP | - | HDMI | - | - | NA | - | No |  | - |  | 電源ケーブル HDMIケーブル | × |  |  | ○ |  | ○ |  | ○ |  | × | × | × | ○ | ○ | ○ | ○ |  | 597.89mm (23.54") | 336.31mm (13.24") |  |  |  | ○ | 363.6 x 609.9 x 54.0mm (14.32" x 24.01" x 2.13") | 4.3 kg (9.48 lb) | 6.0 kg (13.23 lbs)
| Cons | Amazonモデル | S2721HSm |  | 27 | 現行 | Sシリーズ |  | ○ | ○/MLKモデル(末尾にm)はComfortView Plus | 1920 x 1080 @ 75 Hz | 16:9 | IPS | 非光沢 | 1,000:1 (typ) | 300 cd/m² | 178° / 178° | 約1670万色 | 72% NTSC (CIE 1931) | ○ | ○ | チルト: -5°/21°, スィベル:30°/30° | x | 0.3114 mm x 0.3114 mm | Normal: 8ms (gtg) Fast: 5ms (gtg) Extreme: 4ms (gtg) | 30 kHz ~ 83 kHz (auto) | 48 kHz ~ 75 Hz (auto) | 100 VAC to 240 VAC / 50 Hz or 60 Hz ± 3 Hz / 1.5 A | 20W (typ) ~ 31W (max) | 0.3W未満 | 0.3W未満 | Yes(8.0) | Yes | 〇 |  | - | - | DP | - | HDMI | - | - | NA | - | No | - | - |  | 電源ケーブル HDMIケーブル | × |  |  | ○ |  | ○ |  | ○ |  | × | × | × | ○ | ○ | ○ | ○ |  | 597.89mm (23.54") | 336.31mm (13.24") |  |  |  | ○ | 363.6 x 609.9 x 54.0mm (14.32" x 24.01" x 2.13") | 4.3 kg (9.48 lb) | 6.0 kg (13.23 lbs)
| Cons | https://dell.to/3LEvBCy | S2721HSX |  | 27 | EOL | Sシリーズ |  | ○ | ○/MLKモデル(末尾にm)はComfortView Plus | 1920 x 1080 @ 75 Hz | 16:9 | IPS | 非光沢 | 1,000:1 (typ) | 300 cd/m² | 178° / 178° | 約1670万色 | 72% NTSC (CIE 1931) | ○ | ○ | チルト: -5°/21°, スィベル:30°/30° | x | 0.3114 mm x 0.3114 mm | Normal: 8ms (gtg) Fast: 5ms (gtg) Extreme: 4ms (gtg) | 30 kHz ~ 83 kHz (auto) | 48 kHz ~ 75 Hz (auto) | 100 VAC to 240 VAC / 50 Hz or 60 Hz ± 3 Hz / 1.5 A | 20W (typ) ~ 31W (max) | 0.3W未満 | 0.3W未満 | Yes(8.0) | Yes | 〇 |  | - | - | DP | - | HDMI | - | - | NA | - | No |  | - |  | 電源ケーブル HDMIケーブル | × |  |  | - | - | - | - | - | - | × | × | × | - | - | ○ | ○ |  | 597.89mm (23.54") | 336.31mm (13.24") |  |  |  | ○ | 363.6 x 609.9 x 54.0mm (14.32" x 24.01" x 2.13") | 4.3 kg (9.48 lb) | 6.0 kg (13.23 lbs)
| Cons | https://dell.to/3LEvBCy | S2721HSXm |  | 27 | 現行 | Sシリーズ |  | ○ | ○/MLKモデル(末尾にm)はComfortView Plus | 1920 x 1080 @ 75 Hz | 16:9 | IPS | 非光沢 | 1,000:1 (typ) | 300 cd/m² | 178° / 178° | 約1670万色 | 72% NTSC (CIE 1931) | ○ | ○ | チルト: -5°/21°, スィベル:30°/30° | x | 0.3114 mm x 0.3114 mm | Normal: 8ms (gtg) Fast: 5ms (gtg) Extreme: 4ms (gtg) | 30 kHz ~ 83 kHz (auto) | 48 kHz ~ 75 Hz (auto) | 100 VAC to 240 VAC / 50 Hz or 60 Hz ± 3 Hz / 1.5 A | 20W (typ) ~ 31W (max) | 0.3W未満 | 0.3W未満 | Yes(8.0) | Yes | 〇 |  | - | - | DP | - | HDMI | - | - | NA | - | No | - | - |  | 電源ケーブル HDMIケーブル | × |  |  | - | - | - | - | - | - | × | × | × | - | - | ○ | ○ |  | 597.89mm (23.54") | 336.31mm (13.24") |  |  |  | ○ | 363.6 x 609.9 x 54.0mm (14.32" x 24.01" x 2.13") | 4.3 kg (9.48 lb) | 6.0 kg (13.23 lbs)
| Cons | https://dell.to/3j7C5gW | S2721NX |  | 27 | EOL | Sシリーズ |  | ○ | ○/MLKモデル(末尾にm)はComfortView Plus | 1920 x 1080 @ 75 Hz | 16:9 | IPS | 非光沢 | 1,000:1 (typ) | 300 cd/m² | 178° / 178° | 約1670万色 | 72% NTSC (CIE 1931) | x | x | チルト: -5°/21° | x | 0.3114 mm x 0.3114 mm | Normal: 8ms (gtg) Fast: 5ms (gtg) Extreme: 4ms (gtg) | 30 kHz ~ 83 kHz (auto) | 48 kHz ~ 75 Hz (auto) | 100 VAC to 240 VAC / 50 Hz or 60 Hz ± 3 Hz / 1.5 A | 19W (typ) ~ 29W (max) | 0.3W未満 | 0.3W未満 | Yes(8.0) | Yes | 〇 |  | - | - | - | - | 2xHDMI | - | - | NA | - | No |  | - |  | 電源ケーブル HDMIケーブル | × |  |  | - | - | - | - | - | - | × | × | × | - | - | ○ | ○ |  | 597.89mm (23.54") | 336.31mm (13.24") |  |  |  | ○ | 363.6 x 609.9 x 54.0mm (14.32" x 24.01" x 2.13") | 4.3 kg (9.48 lb.) | 5.2 kg (11.46 lbs)
| Cons | https://dell.to/3j7C5gW | S2721NXm |  | 27 | 現行 | Sシリーズ |  | ○ | ○/MLKモデル(末尾にm)はComfortView Plus | 1920 x 1080 @ 75 Hz | 16:9 | IPS | 非光沢 | 1,000:1 (typ) | 300 cd/m² | 178° / 178° | 約1670万色 | 72% NTSC (CIE 1931) | x | x | チルト: -5°/21° | x | 0.3114 mm x 0.3114 mm | Normal: 8ms (gtg) Fast: 5ms (gtg) Extreme: 4ms (gtg) | 30 kHz ~ 83 kHz (auto) | 48 kHz ~ 75 Hz (auto) | 100 VAC to 240 VAC / 50 Hz or 60 Hz ± 3 Hz / 1.5 A | 19W (typ) ~ 29W (max) | 0.3W未満 | 0.3W未満 | Yes(8.0) | Yes | 〇 |  | - | - | - | - | 2xHDMI | - | - | NA | - | No | - | - |  | 電源ケーブル HDMIケーブル | × |  |  | - | - | - | - | - | - | × | × | × | - | - | ○ | ○ |  | 597.89mm (23.54") | 336.31mm (13.24") |  |  |  | ○ | 363.6 x 609.9 x 54.0mm (14.32" x 24.01" x 2.13") | 4.3 kg (9.48 lb.) | 5.2 kg (11.46 lbs)
| Cons | Amazonモデル | S2721QS |  | 27 | 現行 | Sシリーズ |  | ○ | ○ | 3840 x 2160 @ 60 Hz | 16:9 | IPS | 非光沢 | 1,300:1 (typ) | 350 cd/m² | 178° / 178° | 約10億7千万色 | 99% sRGB | ○ | ○ | チルト: -5°/21°, スィベル:30°/30° | ○ | 0.1554 x 0.1554 mm | Normal: 8ms (gtg) Fast: 5ms (gtg) Extreme: 4ms (gtg) | 130 kHz ~ 137 kHz (auto) | 40 Hz ~ 60 Hz (auto) | 100 VAC to 240 VAC / 50 Hz or 60 Hz ± 3 Hz / 1.5 A | 28W (typ) ~ 52W (max) | 0.3W未満 | 0.3W未満 | Yes(8.0) | Yes | 〇 |  | - | - | DP | - | 2xHDMI(Ver 2.0) | - | - | NA | - | No |  | - |  | 電源ケーブル HDMIケーブル | 内蔵 |  |  | ○ |  | ○ |  | ○ |  | × | × | × | ○ | ○ | ○ | ○ |  | 596.7mm (23.49") | 335.7mm (13.21") |  |  |  | ○ | 364.6 x 611.6 x 55.4mm (14.35" x 24.08" x 2.18") | 4.7 kg (10.36 lb) | 6.4 kg (14.11 lb)
| Cons | https://dell.to/3gpw2mZ | S2722DC |  | 27 | 現行 | Sシリーズ |  | ○ | ○ | 2560 x 1440 @ 75 Hz | 16:9 | IPS | 非光沢 | 1,000:1 (typ) | 350 cd/m² | 178° / 178° | 約1677万色 | 99% sRGB | ○ | ○ | チルト: 5°/21°, スィベル:30°/30° | x | 0.2331 x 0.2331 mm | Normal: 8ms (gtg) Fast: 5ms (gtg) Extreme: 4ms (gtg) | 30 kHz ~ 114 kHz (auto) | 48 Hz ~ 75 Hz (auto) | 100 VAC to 240 VAC / 50 Hz or 60 Hz ± 3 Hz / 2 A | 17.7W ~ 155W | 0.3W未満 | 0.3W未満 | No | No | 〇 |  | - | - | - | - | 2xHDMI (ver 2.0) | DP1.4/PD65W/USB | 2 | - | - | No | - | - |  | 電源ケーブル USB Type-Cケーブル(1.8m) | 内蔵 |  |  | ○ |  | ○ |  | ○ |  | × | × | × | ○ | ○ | ○ | ○ |  | 596.74 mm (23.49 in.) | 335.66 mm (13.21 in.) |  |  |  | ○ | 364.6 x 611.6 x 55.4mm (14.35" x 24.08" x 2.18") | 5.40 kg (11.91 lb) | 7.16 kg (15.78 lb)
| Cons | https://dell.to/2XDmhuX | S2722DGM |  | 27 | 現行 | ゲーミング |  | ○ | ○ | 2560 x 1440 at 165Hz (DP) 2560 x 1440 at 144Hz (HDMI) | 16:9 | VA | 非光沢 | 3000 to 1 (typical) | 350 cd/m² (typical) | 178°/178° | 約1678万色 | 99% sRGB | ○ | × | チルト: -5°/21° | x | 0.2331 mm x 0.2331 mm | 1ms (MPRT)/ 2ms Gray-to-Gray (Extreme mode) | 30 kHz to 230 kHz (HDMI 2.0) 30 kHz to 250 kHz (DP 1.2) | 48 Hz to 144 Hz (HDMI 2.0) 48 Hz to 165 Hz (DP 1.2) | 100 VAC to 240 VAC / 50 Hz or 60 Hz ± 3 Hz / 1.5 A (maximum) | 25.3W ~ 56W | 0.21W | 0.2W | No | No | 〇 |  | - | - | DP | - | 2xHDMI (ver 2.0) | - | - | NA | - | No | - | - |  | 電源ケーブル DPケーブル(1.8m) HDMI_2.0 ケーブル(1.8m) | × |  |  | ○ |  | ○ |  | ○ |  | × | × | × | ○ | ○ | ○ | ○ |  | 596.73 mm (23.49 ") | 335.66 mm (13.21 ") |  |  |  | ○ | 364.14 mm (14.34") x 608.38 mm 23.95") x 96.28 mm (3.79 ") | 4.24 kg (9.35 lb) | 6.17 kg (13.59lb)
| Cons | https://dell.to/3LkZN6h | S2722DZ |  | 27 | 現行 | カメラ・スピーカー一体型 |  | ○ | ○(ComfortView Plus) | 2560 x 1440 @ 75 Hz | 16:9 | IPS | 非光沢 | 1,000:1 (typ) | 350 cd/m² | 178° / 178° | 約1677万色 | 99% sRGB | ○ | ○ | チルト: 5°/21°, スィベル:30°/30° | x | 0.2331 x 0.2331 mm | Normal: 8ms (gtg) Fast: 5ms (gtg) Extreme: 4ms (gtg) | 30 kHz ~ 115 kHz (auto) | 48 Hz ~ 75 Hz (auto) | 100-240 VAC/ 50 or 60 Hz ± 3 Hz/2 A (max.) | 24W ~ 149W | 0.3W未満 | 0.2W未満 | Yes(8.0) | 確認中 | 〇 |  | - | - | DP | - | HDMI | DP1.2/PD65W/USB3.2 Gen1 | - | - | - | No | - | - |  | 電源ケーブル USB Type-Cケーブル(1.8m) | 内蔵 |  |  | ○ |  | ○ |  | ○ |  | × | × | × | ○ | ○ | ○ | ○ |  | 596.7mm (23.49") | 335.7mm (13.21") |  |  |  | ○ | 365.84 x 611.6 x 56.74mm (14.40" x 24.08" x 2.23") | 5.18 kg (11.42 lb) | 6.86 kg (15.12 lb)
| Cons | https://dell.to/3gokEbh | S2722QC |  | 27 | 現行 | Sシリーズ |  | ○ | ○ | 3840 x 2160 @ 60 Hz | 16:9 | IPS | 非光沢 | 1,000:1 (typ) | 350 cd/m² | 178° / 178° | 約10億7千万色 | 99% sRGB | ○ | ○ | チルト: 5°/21°, スィベル:30°/30° | x | 0.1554 x 0.1554 mm | Normal: 8ms (gtg) Fast: 5ms (gtg) Extreme: 4ms (gtg) | 130 kHz ~ 137 kHz (auto) | 40 Hz ~ 60 Hz (auto) | 100 VAC to 240 VAC / 50 Hz or 60 Hz ± 3 Hz / 2 A | 24.8W ~ 155W | 0.3W未満 | 0.3W未満 | No | No | 〇 |  | - | - | - | - | 2xHDMI (ver 2.0) | DP1.4/PD65W/USB | 2 | - | - | No | - | - |  | 電源ケーブル USB Type-Cケーブル(1.0m) | 内蔵 |  |  | ○ |  | ○ |  | ○ |  | × | × | × | ○ | ○ | ○ | ○ |  | 596.74 mm (23.49 in.) | 335.66 mm (13.21 in.) |  |  |  | ○ | 364.6 x 611.6 x 55.4mm (14.35" x 24.08" x 2.18") | 5.37 kg (11.84 lb) | 7.10 kg (15.65 lb)
| Cons |  | S2723HC |  | 27 |  | Sシリーズ |  | ○ | ○(ComfortView Plus) | 1920 x 1080 @ 75 Hz | 16:9 | IPS | 非光沢 | 1,000:1 (typ) | 300 cd/m² | 178° / 178° | 約1670万色 | 99% sRGB | ○ | ○ | チルト: -5°/21°, スィベル:30°/30° | x | 0.3114 x 0.3114 mm | Normal: 8ms (gtg) Fast: 5ms (gtg) Extreme: 4ms (gtg) | 30 kHz ~ 90 kHz (auto) | 48 Hz ~ 75 Hz (auto) | 100 VAC to 240 VAC / 50 Hz or 60 Hz ± 3 Hz / 1.7 A (maximum) | 17.3W (typ) ~ 135W (max) | 0.3W未満 | 0.3W未満 | Yes(8.0) |  | 〇 |  | - | - | - | - | HDMI | DP1.2/PD65W/USB3.2 Gen1 | 2 | NA | - | No | - | - |  | 電源ケーブル USB Type-C to USB Type-C (3.2 Gen 1) ケーブル (1.8m) | 内蔵 |  |  | ○ |  | ○ |  | ○ |  | × | × | × | ○ | ○ | ○ | ○ |  | 597.88 mm (23.54 in.) | 336.31 mm (13.24 in.) |  |  |  | ○ | 363.64 x 609.90 x 54.03mm (14.32" x 24.01" x 2.13") | 4.65 kg (10.25 lb) | 6.40 kg (14.11 lb)
| Cons | https://dell.to/2EoRSa2 | S3221QS |  | 31.5 | 現行 | Sシリーズ |  | ○ | ○ | 3840 x 2160 @ 60 Hz | 16:9 | VA | 非光沢 | 3000:1 (typ) | 300 cd/m² | 178° / 178° | 約10億7千万色 | 99% sRGB, 90% DCI-P3 | ○ | x | チルト: -5°/21° | ○ | 0.18159 mm x 0.18159 mm | Normal: 8ms (gtg) Fast: 5ms (gtg) Extreme: 4ms (gtg) | 29 kHz ~ 140 kHz (auto) | 40 Hz ~ 60 Hz (auto) | 100 VAC to 240 VAC / 50 Hz or 60 Hz ± 3 Hz / 1.5 A | 38W (typ) ~ 91W (max) | 0.3W未満 | 0.3W未満 | No | No | 〇 |  | - | - | DP | - | 2xHDMI(Ver 2.0) | - | 2 | NA | - | No |  | - |  | 電源ケーブル HDMIケーブル USBアップストリームケーブル | 内蔵 |  |  | ○ |  | × |  | × |  | × | × | × | × | × | × | × |  | 697.3mm (27.5") | 392.3mm (15.4") |  |  |  | ○ | 424.8 x 709.2 x 64.0mm (16.72" x 27.92" x 2.52") | 7.4 kg (16.25 lb) | 10.9 kg (24.12 lb)
| Cons | https://dell.to/3DbEd0f | S3222DGM |  | 31.5 | 現行 | ゲーミング |  | ○ | ○ | 2560 x 1440 at 165Hz (DP) 2560 x 1440 at 144Hz (HDMI) | 16:9 | VA | 非光沢 | 3000 to 1 (typical) | 350 cd/m² (typical) | 178°/178° | 約1678万色 | 99% sRGB | ○ | × | チルト: -5°/21° | x | 0.2724 mm x 0.2724 mm | 1ms (MPRT)/ 2ms Gray-to-Gray (Extreme mode) | 30 kHz to 250 kHz | 48 Hz to 144 Hz (HDMI 2.0) 48 Hz to 165 Hz (DP 1.2) | 100 VAC to 240 VAC / 50 Hz or 60 Hz ± 3 Hz / 1.6 A (maximum) | 26W ~ 50W | 0.3W | 0.25W | No | No | 〇 |  | - | - | DP | - | 2xHDMI (ver 2.0) | - | - | NA | - | No | - | - |  | 電源ケーブル DPケーブル(1.8m) HDMI_2.0 ケーブル(1.8m) | × |  |  | ○ |  | × |  | × |  | × | × | × | × | × | × | × |  | 697.3 mm (27.5 ") | 392.3 mm (15.4 ") |  |  |  | ○ | 424.20 mm (16.70") x 708.76 mm (27.90") x 82.29 mm (3.24 ") | 7.44 kg (16.40 lb) | 10.16 kg (22.40lb)
| Cons | https://dell.to/3ysurmA | S3222HG |  | 31.5 | 現行 | ゲーミング |  | ○ | ○ | 1920 x 1080 at 165 Hz | 16:9 | VA | 非光沢 | 3000 to 1 (typical) | 350 cd/m² (typical) | 178°/178° | 約1678万色 | 99% sRGB | ○ | × | チルト: -5°/21° | x | 0.36375 mm x 0.36375 mm | 1ms (MPRT)/ 4ms Gray-to-Gray (Super Fast mode) | 28 kHz to 200 kHz | 48 Hz to 165 Hz (HDMI 2.0) 48 Hz to 165 Hz (DP 1.2) | 100 VAC to 240 VAC / 50 Hz or 60 Hz ± 3 Hz / 1.6 A (maximum) | 25W ~ 40W | TBD | TBD | No | No | 〇 |  | - | - | DP | - | 2xHDMI (ver 2.0) | - | - | - | - | No | - | - |  | 電源ケーブル DPケーブル(1.8m) | × |  |  | ○ |  | × | × | × | × | × | × | × | × | × | × | × |  | 698.4 mm (27.5 ") | 392.85 mm (15.47 ") |  |  |  | ○ | 424.20 mm (16.70") x 708.76 mm (27.90") x 82.29 mm (3.24 ") | 6.85 kg (15.10 lb) | 9.48 kg (20.90lb)
| Cons |  | S3222HN |  | 31.55 | TBD | Sシリーズ |  | ○ | ○ | 1920 x 1080 @ 75 Hz | 16:9 | VA | 非光沢 | 3000:1 (typ) | 300 cd/m² | 178° / 178° | 約1677万色 | 99% sRGB | ○ | × | チルト: -5°/21° | x | 0.36375 mm x 0.36375 mm | Normal: 8ms (gtg) Fast: 5ms (gtg) Extreme: 4ms (gtg) | 30 kHz to 83 kHz | 48 Hz to 75 Hz | 100 VAC to 240 VAC / 50 Hz or 60 Hz ± 3 Hz / 1.6 A (max.) | 24W ~ 40W | 0.3W未満 | 0.3W未満 | No | No | 〇 |  | - | - | - | - | 2xHDMI | - | - | - | - | No | - | - |  | 電源ケーブル HDMIケーブル | × |  |  | ○ |  | × | × | × | × | × | × | × | × | × | × | × |  | 698.40 mm (27.50 in.) | 392.85 mm (15.47 in.) |  |  |  | ○ | 424.77 x 709.22 x 64.29 mm (16.72" x 27.92" x 2.53" ) | 6.78 kg (14.95 lb) | 9.37 kg (20.66 lb)
| Cons | https://dell.to/3BgoPiA | S3222HS |  | 31.55 | EOL予定 | Sシリーズ |  | ○ | ○ | 1920 x 1080 @ 75 Hz | 16:9 | VA | 非光沢 | 3000:1 (typ) | 300 cd/m² | 178° / 178° | 約1677万色 | 99% sRGB | ○ | × | チルト: -5°/21° | x | 0.36375 mm x 0.36375 mm | Normal: 8ms (gtg) Fast: 5ms (gtg) Extreme: 4ms (gtg) | 30 kHz to 83 kHz | 48 Hz to 75 Hz | 100 VAC to 240 VAC / 50 Hz or 60 Hz ± 3 Hz / 1.6 A (max.) | 26W ~ 52W | 0.3W未満 | 0.3W未満 | No | No | 〇 |  | - | - | - | - | 2xHDMI | - | - | - | - | No | - | - |  | 電源ケーブル HDMIケーブル | 内蔵 |  |  | ○ |  | × |  | × | × | × | × | × | × | × | × | × |  | 698.40 mm (27.50 in.) | 392.85 mm (15.47 in.) |  |  |  | ○ | 424.77 x 709.22 x 64.04 mm (16.72" x 27.92" x 2.52" ) | 6.78 kg (14.95 lb) | 10.26 kg (22.62 lb)
| Cons | https://dell.to/3kjMXsk | S3422DWG |  | 34 | 現行 | ゲーミング |  | ○ | ○ | 3440 x 1440 at 144Hz (DP) 3440 x 1440 at 100Hz (HDMI) | 21:9 | VA | 非光沢 | 3000 to 1 (typical) | 400 cd/m² (typical) | 178° / 178° | 約1677万色 | 99% sRGB, 90% DCI-P3 | ○ | × | チルト: -5°/21° | ○ | 0.23175 x 0.23175 mm | 1ms (MPRT)/ 2ms Gray-to-Gray (Extreme mode) | 30 kHz to 200 kHz | 48 Hz to 100 Hz (HDMI 2.0) 48 Hz to 144 Hz (DP 1.4) | 100 to 240 VAC / 50 or 60 Hz ± 3Hz / 1.6 A (maximum) | 30W ~ 90W | 0.2W未満 | 0.3W未満 | No | No | 〇 |  | - | - | DP (Ver 1.4) | - | 2xHDMI (ver 2.0) | - | 5 | NA | - | No | - | - |  | 電源ケーブル DP_1.4 ケーブル(1.8m) HDMI_2.0 ケーブル(1.8m) USBアップストリームケーブル(1.8m) | × |  |  | ○ |  | × |  | × |  | × | × | × | × | × | × | × |  | 797.2 mm (31.19") | 333.7 mm (13.14") |  |  |  | ○ | 366.36 mm (14.42") 807.90 mm (31.81 in) 85.81mm (3.38") | 7.71 kg (16.99 lb) | 10.38 kg (22.88 lb.)
| Cons | https://dell.to/39vIYYt | S3423DWC |  | 34 |  | Sシリーズ |  | ○ | ○(ComfortView Plus) | 3440 x 1440 at 100 Hz | 21:9 | VA | 非光沢 | 3000:1 (typ) | 300 cd/m² | 178° / 178° | 約1670万色 | 99% sRGB, | ○ | x | チルト: -5°/21° | ○ | 0.2318 x 0.2318 mm | Normal: 8ms (gtg) Fast: 5ms (gtg) Extreme: 4ms (gtg) | 30 kHz to 160 kHz | 48 Hz to 100 Hz | 100 to 240 VAC / 50 or 60 Hz ± 3Hz / 2.0 A (max) | 31W (typ) ~ 160W (max) | 0.3W未満 | 0.3W未満 | No |  | 〇 |  | - | - | - | - | 2x HDMI(Ver 2.0) | DP1.4/PD65W/USB3.2 Gen1 | 2 | NA | - | No | - | - |  | 電源ケーブル USB Type-C to USB Type-C (SuperSpeed 10 Gbps, 3.2 Gen 2) ケーブル (1.0m) USB 3.2 Gen 1 Type-B アップストリームケーブル | 内蔵 |  |  | ○ |  | × |  | × |  | × | × | × | × | × | × | × |  | 797.2 mm (31.19") | 333.7 mm (13.14") |  |  |  | ○ | 364.50 x 808.16 x 64.03mm (14.35" x 31.82" x 2.52") | 6.65 kg (14.66 lb) (no cables) | 10.53 kg (23.21 lb)
| Cons | https://dell.to/3D8OmdQ | SE2222H |  | 21.45 | 現行 | Sシリーズ |  | ○ | ○ | 1920 x 1080 | 16:9 | VA | 非光沢 | 3,000:1 (typ) | 250 cd/m ²(typical) | 178°/178° | 約1670万色 | 72% NTSC (CIE 1931) | x | × | Tilt -5° / 21° | x | 0.249 mm x 0.241 mm | Normal: 12ms (gtg) Fast: 8ms (gtg) | 30 kHz ~ 83 kHz (auto) | 48 Hz ~ 75 Hz | 100 VAC to 240 VAC / 50 Hz or 60 Hz ± 3 Hz / 1.5 A (max) | 14.1W ~ 22W | 0.3W | 0.3W | No |  | 〇 |  | VGA | - | - | - | HDMI | - | - | NA | - | No | - | - |  | 電源ケーブル HDMIケーブル | × |  |  | ○ |  | ○ |  | ○ |  | × | × | × | ○ | ○ | - | - |  | 478.66mm (18.84") | 260.28mm (10.25") |  |  |  | ○ | 295.38 x 504.26 x 49.21mm (11.63" x 19.85" x 1.94") | 2.34 kg (5.15 lbs) | 2.89 kg (6.37 lbs)
| Cons | Amazonモデル | SE2422H |  | 23.8 | 現行 | Sシリーズ |  | ○ | ○ | 1920 x 1080 60 Hz (VGA) / 75 Hz (HDMI) | 16:9 | VA | 非光沢 | 3,000:1 (typ) | 250 cd/m ²(typical) | 178°/178° | 約1670万色 | 72% NTSC (CIE 1931) | x | × | Tilt -5° / 21° | x | 0.2745 mm x 0.2745 mm | Typical: 12ms (gtg) Fast: 8ms (gtg) Extreme: 5ms (gtg) | 31 kHz ~ 80 kHz (VGA) / 31 ~ 84 kHz (HDMI) | 48 Hz ~ 75 Hz | 100 VAC to 240 VAC / 50 Hz or 60 Hz ± 3 Hz / 1.5 A (max) | 15.7W ~ 24W | 0.3W | 0.3W | No |  | 〇 |  | VGA | - | - | - | HDMI | - | - | NA | - | No | - | - |  | 電源ケーブル HDMIケーブル | × |  |  | ○ |  | ○ |  | ○ |  | × | × | × | ○ | ○ | - | - |  | 527.04mm (20.75") | 296.46mm (11.67") |  |  |  | ○ | 331.61 x 552.64 x 49.69mm (13.06" x 21.76" x 1.96") | 3.18 kg (7.01 lbs) | 3.77 kg (8.31 lbs)
| Cons | Amazonモデル | SE2722H |  | 27 | 現行 | Sシリーズ |  | ○ | ○ | 1920 x 1080 60 Hz (VGA) / 75 Hz (HDMI) | 16:9 | VA | 非光沢 | 3,000:1 (typ) | 250 cd/m ²(typical) | 178°/178° | 約1670万色 | 84% NTSC (CIE 1976) / 72% NTSC (CIE 1931) | x | × | Tilt -5° / 21° | x | 0.3108 mm x 0.3108 mm | Typical: 8ms (gtg) Fast: 5ms (gtg) Extreme: 4ms (gtg) | 30 kHz ~ 83 kHz (auto) | 56 Hz ~ 75 Hz (VGA) 48 Hz ~ 75 Hz (HDMI, auto) | 100 VAC to 240 VAC / 50 Hz or 60 Hz ± 3 Hz / 1.6 A (max) | 20W ~ 24W | 0.3W | 0.3W | No |  | 〇 |  | VGA | - | - | - | HDMI | - | - | NA | - | No | - | - |  | 電源ケーブル HDMIケーブル | × |  |  | ○ |  | ○ |  | ○ |  | × | × | × | ○ | ○ | - | - |  | 596.74mm (23.49") | 335.66mm (13.22") |  |  |  | ○ | 369.61 x 623.30 x 55.56mm (14.55" x 24.54" x 2.19") | 3.80 kg (8.38 lbs) | 4.63 kg (10.21 lbs)
| Cons |  | SE2723DS |  | 27 |  | Sシリーズ |  | ○ | ○(ComfortView Plus) | 2560x1440 @75 Hz | 16:9 | IPS | 非光沢加工 | 1,000:1 (typ) | 350 cd/m² | 178° / 178° | 約1670万色 | 99% sRGB (typical) | ○ | x | チルト: -5°/21° | x | 0.2331mm x 0.2331 mm | Normal: 8ms (gtg) Fast: 5ms (gtg) Extreme: 4ms (gtg) | 29 kHz ~ 140 kHz | 48 Hz ~ 75 Hz | 100 VAC to 240 VAC / 50 Hz or 60 Hz ± 3 Hz / 1.0 A (typ) | 20W (typ) ~ 30W (max) | 0.3W未満 | 0.3W未満 | No |  | 〇 |  | - | - | DP | - | 2x HDMI | - | - | NA | - | No | - | - |  | 電源ケーブル HDMIケーブル(1.8m) | × |  |  | ○ |  | ○ |  | ○ |  | × | × | × | ○ | ○ | ○ | ○ |  | 596.74mm (23.49") | 335.66mm (13.21") |  |  |  | ○ | 364.40 x 611.58 x 54.56mm (14.35" x 24.08" x 2.15") | 4.36 kg (9.60 lbs) | 5.91 kg (13.03 lbs)
| Cons |  | SE3223Q |  | 31.5 |  | Sシリーズ |  | ○ | ○ | 3840 x 2160 | 16:9 | VA | 非光沢加工 | 3,000:1 (typ) | 300 cd/m² | 178° / 178° | 約10億7千万色 | 99% sRGB (typical) | x | x | チルト: -5°/21° | ○ | 0.18159mm x 0.18159 mm | Normal: 8ms (gtg) Fast: 5ms (gtg) Extreme: 4ms (gtg) | 29 kHz ~ 140 kHz | 40 Hz ~ 60 Hz | 100 VAC to 240 VAC / 50 Hz or 60 Hz ± 3 Hz / 1.5 A (typ) | 32W (typ) ~ 60W (max) | 0.3W未満 | 0.3W未満 | No |  | 〇 |  | - | - | DP | - | 2x HDMI | - | - | NA | - | No | - | - |  | 電源ケーブル HDMI 2.0 ケーブル(1.8m) | × |  |  | ○ |  | × |  | × |  | × | × | × | × | × | × | × |  | 697.31mm (27.45") | 392.23mm (15.44") |  |  |  | ○ | 421.60 x 713.40 x 58.76mm (16.60" x 28.09" x 2.31") | 6.44 kg (14.20 lbs) | 7.79 kg (17.17 lbs)
| Comm | https://dell.to/36pMxLA | U2421E |  | 24.1 | 現行 | デジタルハイエンド |  | ○ | ○(ComfortView Plus) | 1920x1200 | 16:10 | IPS | 非光沢 | 1000:1 (標準) | 350 cd/m² (標準) | 178°/178° | 約1670万色 | 99% sRGB and 99% REC-709 | ○ | ○ | チルト: -5°/21°, スィベル:45°/45° | x | 0.270 mm x 0.270 mm | 5 ms (gray to gray - FAST mode), 8 ms (gray to gray - NORMAL mode) | 30 kHz to 83 kHz (automatic) | 49 Hz to 76 Hz | 100 VAC to 240 VAC / 50 Hz or 60 Hz + 3 Hz / 2.1 A (typical) | 30W - 186W Energy Star : 14.81w | 0.5W未満 | 0.3W未満 | Yes(8.0) | Yes | 〇 |  | - | - | DP (Ver 1.4) | - | HDMI | DP1.4/PD90W/USB 3.2 Gen1 | 4 (3x Type-A, 1xType-C) | NA | DP-Out | Yes | RJ-45 | - |  | 電源ケーブル(1.8m) Display Portケーブル(1.8m) USB Type-Cケーブル(1m) USB Type-C to Type-Aケーブル(1.8m) | SB521A |  |  | ○ |  | ○ |  | ○ |  | × | × | × | ○ | ○ | ○ | ○ |  | 518.40 mm (20.40 inches) | 324.00 mm (12.76 inches) |  |  |  | ○ | 339.3 mm (13.36 inches) x 530.8 mm (20.9 inches) x 50.0 mm (1.97 inches) | 4.0 kg (8.8 lb) | 6.1 kg (13.4 lb)
| Comm | https://dell.to/3mliAm9 | U2422H |  | 23.8 | 現行 | デジタルハイエンド |  | ○ | ○(ComfortView Plus) | 1920 x 1080 | 16:9 | IPS | 非光沢 | Contrast Ratio: 1000:1 (typical) | 250 cdm/m2 ( typical ) | 178°/178° | 約1670万色 | 100% sRGB, 85% DCI-P3, and 100% REC-709 | ○ | ○ | Yes (tilt: 5°/21°, Swivel:45°/45°) | x | 0.2745 mm x 0.2745 mm | 5 ms (gray to gray - FAST mode), 8 ms (gray to gray - NORMAL mode) | 30 kHz to 83 kHz (automatic) | 56 Hz to 76 Hz (automatic) | 100 VAC to 240 VAC / 50 Hz or 60 Hz + 3 Hz / 1.2 A ( maximum) | 11.6W ~ 63W | 0.3W未満 | 0.3W未満 | Yes(8.0) | Yes | 〇 |  | - | - | DP (Ver 1.4) | - | HDMI | - | 4 (3x Type-A, 1xType-C) | NA | DP Out | Yes | - | - |  | 電源ケーブル(1.8m) Display Portケーブル(1.8m) USBアップストリームケーブル(Type-A to C) | SB521A |  |  | ○ |  | ○ |  | ○ |  | × | × | × | ○ | ○ | ○ | ○ |  | 527.04 mm (20.75 inches) | 296.46 mm (11.67 inches) |  |  |  | ○ |  | 3.52 Kg (7.75 lb) | 5.57 Kg (12.27 lb)
| Comm | https://dell.to/3sOvMlP | U2422HE | U2421HE | 23.8 | 現行 | デジタルハイエンド |  | ○ | ○(ComfortView Plus) | 1920 x 1080 | 16:9 | IPS | 非光沢 | Contrast Ratio: 1000:1 (typical) | 250 cdm/m2 ( typical ) | 178°/178° | 約1670万色 | 100% sRGB, 85% DCI-P3, and 100% REC-709 | ○ | ○ | Yes (tilt: 5°/21°, Swivel:45°/45°) | x | 0.2745 mm x 0.2745 mm | 5 ms (gray to gray - FAST mode), 8 ms (gray to gray - NORMAL mode) | 30 kHz to 83 kHz (automatic) | 56 Hz to 76 Hz (automatic) | 100 VAC to 240 VAC / 50 Hz or 60 Hz + 3 Hz / 2.1 A ( maximum) | 11.8W ~ 210W | 0.3W未満 | 0.3W未満 | Yes(8.0) | Yes | 〇 |  | - | - | DP (Ver 1.4) | - | HDMI | DP1.4/PD90W | 5 (4x Type-A, 1xType-C) | NA | DP Out | Yes | RJ-45 | - |  | 電源ケーブル(1.8m) Display Portケーブル(1.8m) USB Type-Cケーブル(1m) USBアップストリームケーブル(Type-A to C) | SB521A |  |  | ○ |  | ○ |  | ○ |  | × | × | × | ○ | ○ | ○ | ○ |  | 527.04 mm (20.75 inches) | 296.46 mm (11.67 inches) |  |  |  | ○ |  | 3.96 Kg (8.72 lb) | 6.06 Kg (13.35 lb)
| Comm | https://dell.to/3b2gEbY | U2520D | U2518D | 25 | EOL予定 | デジタルハイエンド |  | ○ | ○ | 2560x1440 | 16:9 | IPS | 非光沢 | 1000:1 (標準) | 350 cd/m² (標準) | 178°/178° | 約1678万色 | 99% sRGB, 99% Rec 709, 95% DCI-P3, Delta E < 2 (Average) | ○ | ○ | チルト: -5°/21°, スィベル:45°/45° | x | 0.216 mm x 0.216 mm | 8ms (標準) ; 5ms (Fast) (GTG) | 10 kHz to 120 kHz ( Automatic) | 48 Hz to 75 Hz | 100-240 VAC / 50 or 60 Hz ± 3 Hz / 2.5 A | 24W -200W | 0.3W未満 | 0.3W未満 | Yes(8.0) | Yes | 〇 |  | - | - | DP (Ver 1.4) | - | HDMI | DP1.4/PD90W/USB | 4 (3x Type-A, 1xType-C) | NA | DP-Out | Yes |  | - |  | 電源ケーブル(1.8m) Display Portケーブル(1.8m) USB Type -C to Type A ケーブル(1.8m) USB Type-C to Cケーブル(1.0m) | AC511M / AE515M | ○ | ○ | ○ | - | ○ | ○ | ○ | - | × | × | × | ○ | ○ | ○ | ○ |  | 553 mm (21.77 inches) | 311 mm (12.24 inches) |  |  |  | ○ | 332.1 mm (13.07 inches) x 567.6 mm (22.35 inches) x 49.9 mm (1.96 inches) | 4.2 kg (9.26 lb) | 6.4 kg (14.11 lb)
| Comm | https://dell.to/3sWcHy5 | U2722D |  | 27 | 現行 | デジタルハイエンド |  | ○ | ○(ComfortView Plus) | 2560x1440 | 16:9 | IPS | 非光沢 | Contrast Ratio: 1000:1 (typical) | 350 cdm/m2 ( typical ) | 178°/178° | 約10億7千万色 | 100% sRGB, 85% DCI-P3, and 100% REC-709 | ○ | ○ | Yes (tilt: 5°/21°, Swivel:45°/45°) | ○ | 0.2331 mm x 0.2331 mm | 5 ms (gray to gray - FAST mode), 8 ms (gray to gray - NORMAL mode) | 30 kHz to 90 kHz (automatic) | 49 Hz to 76 Hz (automatic) | 100 VAC to 240 VAC / 50 Hz or 60 Hz + 3 Hz / 1.6 A ( maximum) | 25W ~ 74W | 0.3W未満 | 0.3W未満 | Yes(8.0) | Yes | 〇 |  | - | - | DP (Ver 1.4) | - | HDMI | - | 4 (3x Type-A, 1xType-C) | NA | DP Out | Yes | - | - |  | 電源ケーブル(1.8m) Display Portケーブル(1.8m) USBアップストリームケーブル(Type-A to C) | SB521A |  |  | ○ |  | ○ |  | ○ |  | × | × | × | ○ | ○ | ○ | ○ |  | 596.7 mm (23.49 inches) | 335.7 mm (13.21 inches) |  |  |  | ○ |  | 4.38 Kg (9.66 lb) | 6.61 Kg (14.57 lb)
| Comm | https://dell.to/3mmIBkQ | U2722DE |  | 27 | 現行 | デジタルハイエンド |  | ○ | ○(ComfortView Plus) | 2560x1440 | 16:9 | IPS | 非光沢 | Contrast Ratio: 1000:1 (typical) | 350 cdm/m2 ( typical ) | 178°/178° | 約10億7千万色 | 100% sRGB, 85% DCI-P3, and 100% REC-709 | ○ | ○ | Yes (tilt: 5°/21°, Swivel:45°/45°) | ○ | 0.233 mm x 0.233 mm | 5 ms (gray to gray - FAST mode), 8 ms (gray to gray - NORMAL mode) | 30 kHz to 90 kHz (automatic) | 49 Hz to 76 Hz (automatic) | 100 VAC to 240 VAC / 50 Hz or 60 Hz + 3 Hz / 2.4 A ( maximum) | 30W ~ 197W | 0.3W未満 | 0.3W未満 | Yes(8.0) | Yes | 〇 |  | - | - | DP (Ver 1.4) | - | HDMI | DP1.4/PD90W/USB | 5 (4x Type-A, 1xType-C) | NA | DP Out | Yes | RJ-45 | - |  | 電源ケーブル(1.8m) Display Portケーブル(1.8m) USB Type-Cケーブル(1m) USBアップストリームケーブル(Type-A to C) | SB521A |  |  | ○ |  | ○ |  | ○ |  | × | × | × | ○ | ○ | ○ | ○ |  | 596.74 mm (23.49 inches) | 335.66 mm (13.21 inches) |  |  |  | ○ |  | 4.78 Kg (10.54 lb) | 7.02 Kg (15.47 lb)
| Comm | https://dell.to/3stAHuS | U2723QE |  | 27 | 現行 | デジタルハイエンド |  | ○ | ○(ComfortView Plus) | 3840 x 2160 at 60 Hz | 16:9 | IPS Black | 非光沢 | 2000:1 (typical) | 400 cd/m² (typical) | 178°/178° | 約10億7千万色 | 100% sRGB, 100% Rec 709, 98% DCI-P3, Delta E < 2 (Average) for sRGB, Rec709,DCI-P3 | ○ | ○ | Yes (tilt: 5°/21°, Swivel:45°/45°) | ○ | 0.1554 mm x 0.1554 mm | 5 ms (gray to gray - FAST mode), 8 ms (gray to gray - NORMAL mode) | 15 kHz to 140 kHz (automatic) | 23 Hz to 86 Hz (automatic) | 100 VAC to 240 VAC / 50 Hz or 60 Hz + 3 Hz / 2.7 A (typical) | 25.9W ~ 220W | 0.3W | 0.2W | Yes(8.0) |  | 〇 |  | - | - | DP (Ver 1.4 w/DSC) | - | HDMI (ver 2.0) | DP 1.4(with DSC Support)/PD(90W)/ | 6 (5x USB 3.2 Gen2, 1x Type-C :USB 3.2 Gen2 ) | NA | DP-Out | Yes | RJ-45 | - |  | 電源ケーブル(1.8m) DPケーブル(1.8m) USB Type-Cケーブル(1m) USB Type-A to Cケーブル(1m) | SB521A/SB522A |  |  | ○ |  | ○ |  | ○ |  | x | × | × | ○ | ○ | ○ | ○ |  | 596.74 mm (23.49 inches) | 335.66 mm (13.21 inches) |  |  |  | ○ | 353.01 mm (13.89 inches) x 611.44 mm (24.07 inches) x 54.33 mm (2.14 inches) | 4.48 kg (9.88 lb) | 6.64 kg (14.64 lb)
| Comm | Amazonモデル | U2723QX |  |  |  | デジタルハイエンド | [39 empty] | - | [11 empty] | × | × | ×
| Comm | https://dell.to/3Iv28Ki | U3223QE |  | 31.5 | 現行 | デジタルハイエンド |  | ○ | ○(ComfortView Plus) | 3840 x 2160 at 60 Hz | 16:9 | IPS Black | 非光沢 | 2000:1 (typical) | 400 cd/m² (typical) | 178°/178° | 約10億7千万色 | 100% sRGB, 100% Rec 709, 98% DCI-P3, Delta E < 2 (Average) for sRGB, Rec709,DCI-P3 | ○ | ○ | Yes (tilt: 5°/21°, Swivel:30°/30°) | ○ | 0.18159 mm x 0.18159 mm | 5 ms (gray to gray - FAST mode), 8 ms (gray to gray - NORMAL mode) | 15 kHz to 140 kHz (automatic) | 23 Hz to 86 Hz (automatic) | 100 VAC to 240 VAC / 50 Hz or 60 Hz + 3 Hz / 2.7 A (typical) | 29.4W ~ 220W | 0.3W | 0.2W | Yes(8.0) |  | 〇 |  | - | - | DP (Ver 1.4 w/DSC) | - | HDMI (ver 2.0) | DP 1.4(with DSC Support)/PD(90W)/ | 6 (5x USB 3.2 Gen2, 1x Type-C :USB 3.2 Gen2 ) | NA | DP-Out | Yes | RJ-45 | - |  | 電源ケーブル(1.8m) DPケーブル(1.8m) USB Type-Cケーブル(1.8m) USB Type-A to Cケーブル | SB521A/SB522A |  |  | ○ | TBU | x | TBU | x |  | x | × | × | x | x | x | x |  | 697.31 mm (27.45 inches) | 392.23 mm (15.44 inches) |  |  |  | ○ | 410.04 mm (16.14 inches) x 712.61 mm (28.06 inches) x 55.78 mm (2.20 inches) | 5.65 kg (12.46 lb) | 10.36 kg (22.84 lb)
| Comm | https://dell.to/3zKvWku | U3223QZ |  | 31.5 | 現行 | デジタルハイエンド |  | ○ | ○(ComfortView Plus) | 3840 x 2160 at 60 Hz | 16:9 | IPS Black | 非光沢 | 2000:1 (typical) | 400 cd/m² (typical) | 178°/178° | 約10億7千万色 | 100% sRGB, 100% Rec 709, 98% DCI-P3, Delta E < 2 (Average) for sRGB, Rec709,DCI-P3 | ○ | × | Yes (tilt: -5°/21°, Swivel:-30°/30°) | ○ | 0.18159 mm x 0.18159 mm | 5 ms (gray to gray - FAST mode), 8 ms (gray to gray - NORMAL mode) | 15 kHz to 140 kHz (automatic) | 23 Hz to 86 Hz (automatic) | 100 VAC to 240 VAC / 50 Hz or 60 Hz + 3 Hz / 2.5 A (typical) | 29.9W ~ 240W | 0.3W | 0.3W | Yes(8.0) |  | 〇 |  | - | - | DP (Ver 1.4) | - | HDMI (ver2.0) | DP1.4/PD90W/USB 3.2 Gen2 | 6 (5x USB 3.2 Gen2, 1x Type-C :USB 3.2 Gen2 ) | NA | DP-Out | Yes | RJ-45 | - |  | 電源ケーブル(1.8m) DPケーブル(1.8m) USB Type-Cケーブル(1m) USB Type-A to Cケーブル(1m) | 内蔵( 2x 14W ) |  |  | ○ |  | x |  | x |  | x | × | × | x | x | x | x |  | 697.31 mm (27.45 inches) | 392.23 mm (15.44 inches) |  |  |  | ○ | 475.54 mm (18.72 inches) x 712.60 mm (28.06 inches) x 57.97 mm (2.28 inches) | 7.26 kg (16.02 lb) | 11.90 kg (26.23 lb)
| Comm | https://dell.to/2JTBLEj | U3421WE |  | 34 | EOL予定 | デジタルハイエンド |  | ○ | ○ | 3440x1440 | 21:9 | IPS | 非光沢 | 1000: 1 (typical) | 300 cd/m² (typical) | 178°/178° | 約10億7千万色 | sRGB 100% Rec 709 100% DCI-P3 95% | ○ | × | チルト: 5°/21°, スィベル:30°/30° | ○ | 0.2325 mm x 0.2325 mm | 5 ms (gray to gray - FAST mode), 8 ms (gray to gray - NORMAL mode) | 30 kHz to 89 kHz (automatic) | 48 Hz to 85 Hz (automatic) | 100 VAC to 240 VAC / 50 Hz or 60 Hz + 3 Hz / 3.0 A (typical) | 36W-210W | 0.3W未満 | 0.3W未満 | Yes(8.0) | Yes | 〇 |  | - | - | DP (Ver 1.4) | - | 2xHDMI (ver 2.0) | DP1.2/PD(90W)/USB2.0 | 3 | - | - | No | RJ-45 | - |  | 電源ケーブル(1.8m) DPケーブル(1.8m) HDMIケーブル(1.8m) USB Type-Cケーブル(1.8m) USB3.0 アップストリームケーブル (1.8m) | 内蔵 |  |  | ○ |  | × |  | × |  | × | × | × | × | × | × | × |  | 799.80 mm (31.49 inches) | 334.80 mm (13.18 inches) |  |  |  | ○ | 359.1 mm (14.14 inches)x 813.6 mm (32.02 inches) x 57.5 mm (2.37 inches) | 7.52 kg (16.57 lb) | 11.87 kg (26.16 lb)- TBC
| Comm |  | U3423WE |  |  | 22年10月頃 | デジタルハイエンド | [39 empty] | - | [11 empty] | × | × | ×
| Comm |  | U3423WE |  |  |  | デジタルハイエンド | [39 empty] | - | [11 empty] | × | × | ×
| Comm | https://dell.to/3pFaFRl | U3821DW |  | 37.5 | 現行 | デジタルハイエンド |  | ○ | ○ | 3840 x 1600 | 21:9 | IPS | 非光沢 | 1000:1 (typical) | 300 cd/m² (typical) | 178°/178° | 約10億7千万色 | 100% sRGB, 100% Rec 709, 95% DCI-P3 | ○ | × | Yes (tilt: 5°/21°, Swivel:30°/30°) | ○ | 0.22908 mm x 0.22908 mm | 5 ms (gray to gray - FAST mode), 8 ms (gray to gray - NORMAL mode) | 30 kHz to 100 kHz (automatic) | 56 Hz to 76 Hz (automatic) | 100 VAC to 240 VAC / 50 Hz or 60 Hz + 3 Hz / 3 A (typical) | 36.7 W-230W | 0.5W未満 | 0.3W未満 | Yes(8.0) | Yes | 〇 |  | - | - | DP (Ver 1.4) | - | 2xHDMI (ver 2.0) | DP1.4/PD90W/USB | 5 (4x Type-A, 1xType-C) | NA | - | No | RJ-45 | - |  | 電源ケーブル(1.8m) Display Portケーブル(1.8m) HDMIケーブル(1.8m) USBアップストリームケーブル USB Type-C to C ケーブル(1.8 m) | 内蔵 |  |  | ○ |  | × |  | × |  | × | × | × | × | × | × | × |  | 890.0 mm (35.04 inches) | 387.8 mm (15.27 inches) |  |  |  | ○ | 392.3 mm (15.44 inches) x 894.3 mm (35.21 inches) x 102.4 mm (4.03 inches) | 8.8 kg (19.40 lb) | 13.6 kg (29.98 lb)
| Comm | https://dell.to/39AmwL1 | U4021QW |  | 39.7 | 現行 | デジタルハイエンド |  | ○ | ○(ComfortView Plus) | 5120 x 2160 | 21:9 | IPS | 非光沢 | 1000:1 (typical) | 300 cd/m² (typical) | 178°/178° | 約10億7千万色 | 100% sRGB, 98% DCI-P3 | ○ | × | Yes (tilt: 5°/21°, Swivel:30°/30°) | ○ | 0.1815 mm x 0.1815 mm | 5 ms (gray to gray - FAST mode), 8 ms (gray to gray - NORMAL mode) | 27 kHz to 133.286 kHz (automatic) | 24 Hz to 86 Hz (automatic) | 100 VAC to 240 VAC / 50 Hz or 60 Hz + 3 Hz / 2.8 A (Maximum) | 51.5W-230W | 0.5W未満 | 0.3W未満 | Yes(8.0) | Yes | 〇 |  | - | - | DP (Ver 1.4) | - | 2xHDMI (ver 2.0) | Thunderbolt3 (DP1.4/PD90W) | 5 (4x Type-A, 1xType-C) | NA | - | No | RJ-45 | - |  | 電源ケーブル(1.8m) Display Portケーブル(1.8m) HDMIケーブル(1.8m) USBアップストリームケーブル Thunderbolt4 Activeケーブル | 内蔵 |  |  | × | - | × | - | × | - | × | × | × | × | × | × | × |  | 929.28 mm (36.59 inches) | 392.04 mm (15.44 inches) |  |  |  | ○ | 419.1 mm (16.50 inches) x 946.6 mm (37.27 inches) x 59.6 mm (2.35 inches) | 9.5 kg (20.94 lb) | 13.8 kg (30.42 lb)
| Comm | https://dell.to/2SeACrn | U4320Q | P4317Q | 42.5 | EOL | デジタルハイエンド |  | ○ | ○ | 3840x2160 | 16:9 | IPS | 非光沢 | 1000:1 (標準) | 350 cd/m² (標準) | 178°/178° | 約10億6千万色 | 96% sRGB | ○ | x | チルト: -5°/10°, スィベル:20°/20° | ○ | 0.2451 mm x 0.2451 mm | 8ms (標準) ; 5ms (Fast) (GTG) | 30 kHz to 140 kHz | 29 Hz to 76 Hz | 100 VAC to 240 VAC / 50 Hz or 60 Hz + 3 Hz / 3.3 A | 75W-260W | 0.5W未満 | 0.3W未満 | Yes(8.0) | Yes | 〇 |  | - | - | 2xDP (Ver. 1.4) | - | 2xHDMI (ver 2.0) | DP1.4/PD90W/USB 3.1 | 4 (3x Type-A, 1xType-C) | NA | - | No |  | - |  | 電源ケーブル(1.8m) HDMIケーブル(1.8M) Display Portケーブル(1.8m) USB Type -C to Type A ケーブル(1.8m) USB Type-C to Cケーブル(1.0m) | × | × | × | × | × | × | × | × | × | × | × | × | × | × | × | × |  | 941.18 mm (37.05 inches) | 529.42 mm (20.84 inches) |  |  |  | ○ 100 x 100 200 x 200 | 564.4 mm (22.22 inches) x 967.2 mm (38.08 inches) x 59 mm (2.30 inches) | 13.2 kg (29.10 lb) | 17.6 kg (38.80 lb)
| Comm |  | U4323QE |  |  | 22年10月頃 | デジタルハイエンド | [39 empty] | - | [11 empty] | × | × | ×
| Comm | https://dell.to/2zfPdcA | U4919DW |  | 49 | 現行 | デジタルハイエンド |  | ○ | ○ | 5120 x 1440 | 32:9 | IPS | 非光沢 | 1000:1 (標準) | 350 cd/m² (標準) | 178°/178° | 約10億7千万色 | 99% sRGB | ○ | x | チルト: -5°/21°, スィベル:170°/170° | ○ | 0.234 mm x 0.234 mm | 5 ms (GTG FAST mode), 8 ms (GTG 標準) | 25 kHz ~ 115 kHz | 24 Hz ~ 85 Hz | 100-240 VAC / 50 or 60 Hz ± 3 Hz / 3 A | 60W ~ 230W | 0.5W未満 | 0.3W未満 | Yes(8.0) | Yes | 〇 |  | - | - | DP (Ver 1.4) | - | 2xHDMI (ver 2.0) | DP1.2/PD90W(Max)/USB2.0 | 5 | NA | - | No |  | - |  | 電源ケーブル(1.8m) Display Portケーブル(1.8m) HDMIケーブル (1.8m) USB3.0 アップストリームケーブル (1.8m) USB Type-C ケーブル(1m) | × | × | × | × | × | × | × | × | × | × | × | × | × | × | × | × |  | 1198.08 mm (47.17 inches) | 336.96 mm (13.27 inches) |  |  |  | ○ 100 x 100 200 x 100 | 371 mm (14.61 inches) x 1215.1 mm (47.84 inches) x 109.5 mm (4.30 inches) | 11.40 kg (25.13 lb) | 17.20 kg (37.92 lb)
| Comm | https://dell.to/2UnYVWs | UP2720Q |  | 27 | 現行 | プレミアムカラー |  | ○ | ○ | 3840x2160 | 16:9 | IPS | 非光沢 | 1300:1 (標準) | 250 cd/m ²(標準) | 178°/178° | 約10億7千万色 | CIE 1931 Adobe 100% ( avg Delta E <2) CIE DCI-P3 98% CIE BT 2020 80% | ○ | ○ | チルト: -5°/21°, スィベル:45°/45° | ○ | 0.1554 mm x 0.1554 mm | 8ms (標準) ; 6ms (Fast) (GTG) | 15 kHz to 135 kHz | 23 Hz to 86 Hz | 100-240 VAC / 50 or 60 Hz ± 3 Hz / 2.8 A | 44W - 230W | 0.5W未満 | 0.3W未満 | No | No | 〇 |  | - | - | DP (Ver 1.4) | - | 2xHDMI (ver 2.0) | Thunderbolt3 (DP1.4/PD90W) | 4 (2x USB 3.2 Gen2, 2x USB 3.2 Gen1) | NA | TB3(DP1.4) | Yes |  | - |  | 電源ケーブル(1.8m) Thunderbolt 3 (USB-Type-C) アクティブケーブル HDMIケーブル(1.8M) Display Portケーブル(1.8m) USB Type -C to Type A ケーブル(1.8m) | AC511M / AE515M | ○ | × | ○ | - | × | ○ | × | - | × | × | × | ○ | × | × | × |  | 596.74 mm (23.49 inches) | 335.66 mm (13.21 inches) |  |  |  | ○ | 376.8 mm (14.83 inches) x 611.9 (24.09 inches) x 51.0 mm (2.01 inches) | 5.55 kg (12.24 lb) | 9.71 kg (21.41 lb)
| Comm | https://dell.:/2wRumvX | UP3218K |  | 31.5 | 現行 | プレミアムカラー |  | ○ | ○ | Dual DP : 7680 x 4320 at 60 Hz (DP1.4) Single DP : 7680 x 4320 at 30 Hz (DP1.4) | 16:9 | IPS | 低反射 | 1300 : 1 (標準) | 400 cd/m² (標準) | 178°/178° | 約10億7千万色 | 100% AdobeRGB & 100% sRGB 100% Rec709 98% DCI-P3 | ○ | ○ | チルト: -5°/21°, スィベル:30°/30° | x | 0.0303 mm x 0.0909 mm | 5ms (標準) (GTG) | 30 kHz ~ 90 kHz | 59 Hz ~ 61 Hz | 100-240 VAC / 50 or 60 Hz ± 3 Hz / 2.1 A | 87W ~ 125W | 0.5W未満 | 0.3W未満 | Yes(8.0) | Yes | 〇 |  | - | - | DP*2 (Ver1.4) | - | - | - | 4 | NA | - | No |  | - |  | 電源ケーブル(1.8m) 2x Display Portケーブル(1.8m) USB3.0 アップストリームケーブル (1.8m) | × | ○ | × | ○ | × | × | × | × | × | × | × | × | × | × | × | × |  | 698.1 mm (27.48 inches) | 392.7 mm (15.46 inches) |  |  |  | ○ | 421.2 mm (16.58 inches) x 720.5 mm (28.37 inches) x 53.2 mm (2.10 inches) | 6.9 kg (15.21 lb) | 10.9 kg (24.03 lb)
| Comm | https://dell.to/2KrNhH8 | UP3221Q |  | 31.5 | 現行 | プレミアムカラー |  | × | ○ | 3840x2160 | 16:9 | IPS | 非光沢 | 1300:1 (typical) 1000000: 1 (HDR on) | SDR: 350 cd/m² (typical) HDR: 1000 cd/m² (typical) | 178°/178° | 約10億7千万色 | CIE 1931 Adobe 93% CIE DCI-P3 99.8% CIE BT 2020 83% | ○ | ○ | チルト: 5°/21°, スィベル:30°/30° | ○ | 0.1816 mm x 0.1816 mm | 6 ms (gray to gray - FAST mode), 8 ms (gray to gray - NORMAL mode), 14ms gray to gray- Off Mode | 15 kHz to 135 kHz | 23 Hz to 86 Hz | 100-240 VAC / 50 or 60 Hz ± 3 Hz / 4.5 A (Typical) | 70W - 380W | 0.5W未満 | 0.3W未満 | No | 0 | 〇 |  | - | - | DP (Ver 1.4) | - | 2xHDMI (ver 2.0) | Thunderbolt3 (DP1.4) | 2x USB 3.2 Gen2 | - | TB3(DP1.4) | Yes | - | - |  | 電源ケーブル(1.8m) Thunderbolt3 アクティブケーブル HDMIケーブル(1.8m) Display Portケーブル(1.8m) USB Type-C to Type Aケーブル (1.8m) | × |  |  | × |  | × |  | × |  | × | × | × | × | × | × | × |  | 697.31 (27.45 inches) | 392.23 mm (15.44 inches) |  |  |  | ○ | 435.9 mm (17.16 inches) x 712.5 (28.05 inches) x 76.1 mm (3.0 inches) | 11.31 kg (24.93 lb) | 18.07 kg (39.83 lb)
Comm
Note on AY22: AC511M/AE515M同梱のマウントブラケットは使用しません
Note on AY27: AC511M/AE515M同梱のマウントブラケットは使用しません
Note on AY31: AC511M/AE515M同梱のマウントブラケットは使用しません
Note on AY33: AC511M/AE515M同梱のマウントブラケットは使用しません
Note on AY36: AC511M/AE515M同梱のマウントブラケットは使用しません
Note on AY41: AC511M/AE515M同梱のマウントブラケットは使用しません
Note on AY42: AC511M/AE515M同梱のマウントブラケットは使用しません
Note on AY43: AC511M/AE515M同梱のマウントブラケットは使用しません
Note on AY44: AC511M/AE515M同梱のマウントブラケットは使用しません
Note on AY45: AC511M/AE515M同梱のマウントブラケットは使用しません
Note on AY48: AC511M/AE515M同梱のマウントブラケットは使用しません
Note on AY50: AC511M/AE515M同梱のマウントブラケットは使用しません
Note on AY55: AC511M/AE515M同梱のマウントブラケットは使用しません
Note on AZ57: 作成者: 物理的にはVESA100規格で搭載可能ですが下記注意 oscillation does not meeting UX Spec.
Note on AY60: AC511M/AE515M同梱のマウントブラケットは使用しません
Note on AY65: AC511M/AE515M同梱のマウントブラケットは使用しません
Note on AY68: AC511M/AE515M同梱のマウントブラケットは使用しません
Note on AZ85: 物理的にはVESA100規格で搭載可能ですが下記注意 oscillation does not meeting UX Spec.
Note on AY147: AC511M/AE515M同梱のマウントブラケットは使用しません
Note on AY155: AC511M/AE515M同梱のマウントブラケットは使用しません
Note on AY164: AC511M/AE515M同梱のマウントブラケットは使用しません
Note on AY171: AC511M/AE515M同梱のマウントブラケットは使用しません
Note on AY172: AC511M/AE515M同梱のマウントブラケットは使用しません
Note on AY173: AC511M/AE515M同梱のマウントブラケットは使用しません
Note on AY174: AC511M/AE515M同梱のマウントブラケットは使用しません
Note on AY175: AC511M/AE515M同梱のマウントブラケットは使用しません
Note on AY176: AC511M/AE515M同梱のマウントブラケットは使用しません
Note on AY178: AC511M/AE515M同梱のマウントブラケットは使用しません
Note on AY181: AC511M/AE515M同梱のマウントブラケットは使用しません
Note on AY182: AC511M/AE515M同梱のマウントブラケットは使用しません
Note on AY199: AC511M/AE515M同梱のマウントブラケットは使用しません