## モニター
最終更新日 2019/3/15 部材状況等により変更する可能性があります。 本スペック表は永続的な情報を保証するものではありません。 機種選定等の際に活用いただくためのものであり、 最新情報は営業担当までお問合せください。 | [7 empty] | スペック-> | スペック | [24 empty] | 入出力端子 | 入出力端子
|  |  | (システムマニュアルは こちらから) | [5 empty] | フリッカーフリー対応 | ブルーライト低減機能 | 解像度 | アスペクト比 | パネル |  | コントラスト比 | 輝度 | 視野角 (垂直･水平) | 表示色 | 色域 | 高さ調節 | 90度回転 | チルト / スィベル | ピッチ | 応答速度 | 走査周波数(水平) | 走査周波数(垂直) | 電源 | 消費電力 |  |  | 環境に関する法令等の順守 |  |  |  | VGA | DVI-D | DP | mini DP | HDMI | USB Type C | USB | Media Card Reader | デイジーチェーン対応 |  |  |  | マウント・アーム・スタンド対応 | [8 empty] | 液晶部サイズ |  | 適合するプライバシーフィルタ |  |  | 規格対応 | 本体サイズ | 重量 |  | Supplyからのお知らせ
Commercial or Consumer | オンラインページ (Link : 6/27確認) | 製品名 | 前モデル | インチ数 | 現行 or EOL | シリーズ名 | eカタログサイト |  | ちらつき防止 | 目に優しいブルーライト低減機能(Comfort View) | 解像度が高いほど細かい表示が可能 |  |  | 光沢 or 非光沢 or ローヘイズ(半光沢) | 黒と白の輝度比 | 単位：「カンデラ/m2」 画面の明るさ | 上下左右にどれだけずれた 角度から見ても正常に見ることができるかを表す値 | 16.7Million= 約1,677万色 1.07 Billion= 約10億7,000万色 | 色域のカバー率 |  | #REF! |  | ピクセルピッチ | 応答速度 (BTW=Black to White=黒から白, GTG= Gray to Gray=中間色) |  |  |  | 消費電力 | スリープ時消費電力 | 電源OFF時消費電力 | Energy Star7.0 | グリーン購入法 (EnergyStar7.0に適合していれば適合) | 電気用品安全法 (PSEマーク) モニタ本体は対象外。電源ケーブル・ACアダプタすべて準拠 | [8 empty] | SDカード Reader | DP Out | 可否 | 同梱ケーブル ※ケーブルの長さは欠品時等のベンダーの変更や他国からの数量調整などにより予告無く変更する場合がありますので参考値としてご参照ください。 | サウンドバー対応 (AC511:520-11483) (AE515:520-AALU) | MSA14 (SnP SKU:452-11657) | MSSA18 (Slim Sigle Arm) | MDS14A (SnP SKU:452-BCME) | MDS19 (SnP SKU:482-BBCU) | MDA17 (マウントするモニタ2台は同一が必須 SnP SKU:452-BCMK) | MDS14(EOL) | OptiPlex MicroのEシリーズモニタマウント (APOS SKU:452-BCZU) | OSS17 (SnP SKU:452-BCPI) | MFS18 (SnP SKU:452-BCSI) | 横 | 縦 | 3M製 SKU (製品ページへのリンク) | エレコム製 SKU | エレコム型番 (製品ページへのリンク) | VESA | パネルのみ Height x Width x Depth | （パネルのみ） | モニタ本体 (スタンド含む) | 在庫数 as of 9/3 | 現在のRRで何日もつか | コメント | EOL予定 | 後継機種 | EOLに関するコメント
Comm |  | E2219HN |  | 21.5 | 販売無しと決定 | エントリー |  |  | ○ | ○ | 1920x1080 | 16:9 | IPS | 非光沢 | 1000:1 (標準) | 250 cd/m² (標準) | 178°/178° | 約1670万色 | 84% (CIE1976) 72% (CIE1931) | x | × | チルトのみ 5°/21° | 0.248 x 0.248 mm | 8ms (標準) | 30 kHz ~ 83 kHz | 50 Hz ~ 75 Hz | 100 VAC to 240 VAC / 50 Hz or 60 Hz ± 3 Hz / 0.7 A | 14.2W ~ 16W | 0.3W未満 | 0.3W未満 | Yes | Yes | 〇 |  | VGA | - | - | - | HDMI | - | - | - | - | No | 電源ケーブル (1.8m) HDMIケーブル(1.8m) VGAケーブル (1.5m) | 1) AC511 usb powered via PC 2) AE515 Skype for Business Certified | [9 empty] | 476.64 mm (18.77 inches) | 268.11 mm (10.56 inches) |  |  |  |  | 303.7 mm (11.96 inches) x 512.2 mm (20.17 inches) x 52.8 mm (2.08 inches) | 2.93 kg (6.46 lb) | 3.7 kg (8.16 lb)
Cons | https://goo.gl/aE31TM | AW2518H |  | 24.5 | 現行 | ゲーミング |  |  | ○ | ○ | 1920 x 1080 at 240 Hz | 16:9 | TN | 非光沢 | 1000 to 1 (標準) | 400 cd/m² (標準) | 160°/170° | 約1670万色 | 82% (CIE1976) / 72% (CIE1931) | ○ | ○ | チルト: 5°/25°, スィベル:20°/20° | 0.2832 mm x 0.2802 mm | 5 ms (標準) (BTW) | 30 kHz ~ 160 kHz | 30 Hz ~ 240 Hz | 100 VAC to 240 VAC / 50 Hz or 60 Hz + 3 Hz / 1.5 A | 26W ~ 73W | 0.5W未満 | 0.3W未満 | No | No | 〇 |  | - | - | DP | - | HDMI | - | 4 | NA | - | No | 電源ケーブル Display Portケーブル USB 3.0 アップストリームケーブル | × | × | × | × | × | × | × | × | × | × | 543.74 mm (21.41 inches) | 302.62 mm (11.91 inches) |  |  |  | ○ | 327.9mm (12.91 inches) x 555.8 mm (21.88 inches) x 64.6 mm (2.54 inches) | 3.5 kg (7.72 lb) | 7.14 kg (15.74 lb) | 41 | 8.8172
Cons | https://goo.gl/mrzfzu | AW2518HF |  | 24.5 | 現行 | ゲーミング |  |  | ○ | ○ | 1920 x 1080 at 240 Hz | 16:9 | TN | 非光沢 | 1000 to 1 (標準) | 400 cd/m² (標準) | 160°/170° | 約1670万色 | 82% (CIE1976) / 72% (CIE1931) | ○ | ○ | チルト: 5°/25°, スィベル:20°/20° | 0.2832 mm x 0.2802 mm | 5 ms (標準) (BTW) | 249.1kHz ~ 263 kHZ | 30 kHz ~ 240 kHz | 100 VAC to 240 VAC / 50 Hz or 60 Hz + 3 Hz / 1.5 A | 17.6W ~ 65W | 0.3W未満 | 0.3W未満 | Yes | Yes | 〇 |  | - | - | DP | - | 2xHDMI(ver 2.0) | - | 4 | NA | - | No | 電源ケーブル HDMIケーブル USB 3.0 アップストリームケーブル | × | × | × | × | × | × | × | × | × | × | 543.74 mm (21.41 inches) | 302.62 mm (11.91 inches) |  |  |  | ○ | 327.9mm (12.91 inches) x 555.8 mm (21.88 inches) x 64.6 mm (2.54 inches) | 3.38 kg (7.45 lb) | 6.90 kg (15.21 lb) | 89 | 38.6957
Cons | https://goo.gl/aAEiNy | AW3418DW |  | 34.1 | 現行 | ゲーミング |  |  | ○ | ○ | 3440 x 1440 at 120Hz(with overclock) | 21:9 | IPS | 非光沢 | 1000 to 1 (標準) | 300 cd/m² (標準) | 178°/178° | 約1677万色 | 82% (CIE 1976)/ 73% (CIE 1931) 99% sRGB | ○ | x | チルト: 5°/25°, スィベル:20°/20° | 0.234 mm x 0.234 mm | 5 ms (標準) (BTW) | 73kHz ~ 151 kHz | 30Hz ~ 100Hz, 120Hz(with overclock) | 100 VAC to 240 VAC / 50 Hz or 60 Hz + 3 Hz / 1.8 A | 60W ~ 110W | 0.5W未満 | 0.3W未満 | No | No | 〇 |  | - | - | DP | - | HDMI | - | 4 | NA | - | No | 電源ケーブル Display Portケーブル miniDP-DPケーブル USB 3.0 アップストリームケーブル | × | × | × | × | × | × | × | × | × | × | 799.80 mm (31.41 inches) | 334.80 mm (13.18 inches) |  |  |  | ○ | 363.68mm (14.32 inches) x 813.45 mm (32.03 inches) x 121.37 mm (4.78 inches) | 7.3 kg (16.10 lb) | 12.33 kg (27.18 lb) | 78 | 60 | under countdown; total LTS qty=133u
Cons | https://goo.gl/gR1zrZ | AW3418HW |  | 34.1 | 現行 | ゲーミング |  |  | ○ | ○ | 2560 x 1080 at 160Hz(with overclock) | 21:9 | IPS | 非光沢 | 1000 to 1 (標準) | 300 cd/m² (標準) | 178°/178° | 約1677万色 | 81% (CIE 1976)/ 74% (CIE 1931) 99% sRGB | ○ | x | チルト: 5°/25°, スィベル:20°/20° | 0.31mm x 0.31 mm | 6 ms (標準) for FAST mode (GTG) | 66kHz ~ 166kHz | 30Hz ~ 144Hz, 160 Hz (with overclock) | 100 VAC to 240 VAC / 50 Hz or 60 Hz + 3 Hz / 1.5 A | 50W ~95W | 0.5W未満 | 0.3W未満 | No | No | 〇 |  | - | - | DP | - | HDMI | - | 4 | NA | - | No | 電源ケーブル Display Portケーブル miniDP-DPケーブル USB 3.0 アップストリームケーブル | × | × | × | × | × | × | × | × | × | × | 799.80 mm (31.49 inches) | 334.80 mm (13.18 inches) |  |  |  | ○ | 363.28mm (14.50 inches) x 813.83mm (32.04 inches) x 95.15 mm (3.74 inches) | 6.9 kg (15.21 lb) | 11.38 kg (25.09 lb) | 6 | 12 |  | 2018-12-01 | NA | on track
Comm | https://goo.gl/XDk2jz | C5518QT |  | 54.6 | 現行 | カンファレンスルームモニタ |  |  | ○ | ○ | 3840x2160 | 16:9 | IPS | 非光沢 | 1200 to 1 (標準) | 310 cd/m² (標準) | 178°/178° | 約10億7千万色 | 72% (CIE 1931) | x | x | x | 0.315 mm x 0.315 mm | 5 ms (標準) (BTW) | 30 kHz ~ 140 kHz (DP/HDMI/VGA) | 24 Hz ~ 75 Hz (DP/HDMI/VGA) | 100-240 VAC / 50 or 60 Hz ± 3 Hz / 4.5 A | 70W ~ 160W | t.b.d. | t.b.d. | No | No | 〇 |  | VGA | - | DP | - | 3xHDMI(ver 2.0) | - | 3 | NA | - | No | 電源ケーブル DP ケーブル HDMI ケーブル VGA ケーブル USB アップストリームケーブル | 内蔵 | × | × | × | × | × | × | × | × | × | 1209 mm (47.44 in) | 680 mm (26.77 in) | - |  |  | ○ 300 x 300 | 784.5 mm (30.88 in) x 1298.6 mm (51.12 in) x 90.6 mm (3.56 in) | 53 kg 116.84 lb | - | 0 | 0
Comm | https://goo.gl/8Ki1Eg | C7017T |  | 69.5 | 現行 | カンファレンスルームモニタ |  |  |  |  | 1920x1080 | 16:9 | VA | 非光沢 | 4000 to 1 (標準) | 380cd/m² (380 nits) | 176°/176° | 約10億7千万色 | CIE1976 (86 %) / CIE1931 (72 %) | x | x | x | 0.802 x 0.802 mm | 5 ms (標準) (BTW) | 30 kHz ~ 83 kHz | 56 Hz ~ 76 Hz | 100 VAC to 240 VAC / 50 Hz or 60 Hz ± 3 Hz / 4.0 A | 142W ~ 230W | 0.5W未満 | 0.3W未満 | Yes | Yes | 〇 |  | VGA | - | DP | - | 2xHDMI + 1xHDMI(MHL) | - | 3+1(充電専用) | - | - | No | 電源ケーブル Display Portケーブル HDMIケーブル VGAケーブルケーブル USBケーブル | 内蔵 | × | × | × | × | × | × | × | × | × | 1538.88 mm (60.59 inches) | 865.62 mm (34.08 inches) | - |  |  | ○ 400 x 400 | 1593.5 mm (62.73 inches) x 932.6 mm (36.71 inches) x 95.1 mm (3.74 inches) | 55.5Kg (122.36lb) | - | 0 | 0
Comm | オフラインのみ | C8618QT |  | 85.6 | 現行 | カンファレンスルームモニタ |  |  |  |  | 3840x2160 | 16:9 | IPS | 非光沢 | 1200 to 1 (標準) | 400 cd/m² (標準) | 178° / 178° | 約10億7千万色 | 72% (CIE 1931) | × | × | x | 0.4935 mm x 0.4935 mm | 8 ms (GTG 標準) | 30 kHz ~ 140 kHz | 24 Hz ~ 75 Hz | 100-240 VAC / 50 or 60 Hz ± 3 Hz / 7 A | 213W ~ 450W | TBD | TBD |  |  |  |  | VGA | - | DP | - | 4xHDMI (ver 2.0) | - | 3+1(充電専用) | NA | - | No | 電源ケーブル Display Portケーブル HDMIケーブル VGAケーブル USBアップストリームケーブル | Built-in | × | × | × | × | × | × | × | × | × | 1895 mm (74.60 in) | 1085 mm (42.71 in) |  |  |  | ○600 x 400 | 1167.9 mm (45.98 in) x 1996.3 mm (78.59 in) x 101.5 mm (3.99 in) | 120 kg - 264.55 lb | 148 kg (326.28lb) ※パッケージ込
Comm | https://goo.gl/fCLP1i | E1715S | E1713S | 17 | 現行 | エントリー |  |  | × | × | 1280x1024 | 5:4 | TN | 非光沢 | 1000:1 (標準) | 250 cd/m² (標準) | 160°/170° | 約1670万色 | 85% (CIE 1976) / 72% (CIE 1931) | x | x | チルトのみ 5°/21° | 0.264 mm | 5 ms (標準) (BTW) | 30 kHz ~ 81 kHz | 56 Hz ~ 76 Hz | 100 VAC to 240 VAC/50 Hz or 60 Hz + 3 Hz/1.5 A | 11W ~ 15W | 0.5W未満 | 0.5W未満 | Yes | Yes | 〇 |  | VGA | - | DP | - | - | - | - | - | - | No | 電源ケーブル (1.8m) VGAケーブル (1.5m) | - | × | × | × | ○ | × | × | × | × | × | 337.92 mm (13.30 inches) | 270.33 mm (10.64 inches) | A6992074 | SKU : A8344973 | EF-PFS17 | ○ | 306.9 mm (12.08 inches) x 374.5 mm (14.74 inches) x 46.5 mm (1.83 inches) | 2.08 kg (4.85 lb) | 2.68 kg (5.90 lb) | -527 | -2.9657 | 480u 8/27
Comm | https://goo.gl/VafySP | E1916H | E1914H | 18.5 | 現行 | エントリー |  |  | ○ | × | 1366x768 | 16:9 | TN | 非光沢 | 600:1 (標準) | 200 cd/m² (標準) | 65°/90° | 約1670万色 | 82% (CIE1976) 72% (CIE1931) | x | x | チルトのみ 5°/21° | 0.30 x 0.30 mm | 5 ms (標準) (BTW) | 30 kHz ~ 83 kHz | 56 Hz ~ 76 Hz | 100 VAC to 240 VAC / 50 Hz or 60 Hz ± 3 Hz / 1.0 A | 14W ~ 17W | 0.3W未満 | 0.3W未満 | Yes | Yes | 〇 |  | VGA | - | DP | - | - | - | - | - | - | No | 電源ケーブル (1.8m) Display Portケーブル(1.8m) VGAケーブル(1.5m) | AC511 / AE515 | ○ | × | ○ | ○ | ○ | × | ○ | ○ | ○ | 409.8 mm (16.13 inches) | 230.4 mm (9.07 inches) | A8366317 |  |  | ○ | 266.0 mm (10.47 inches) x 445.4 mm (17.54 inches) x 51.5 mm (2.03 inches) | 2.26 kg (4.98 lb) | 3.00 kg (6.61 lb) | 1145 | 44.3798
Comm | https://goo.gl/FS4tzU | E2016 |  | 19.5 | EOL | エントリー |  |  | ○ | × | 1440x900 | 16:10 | IPS | 非光沢 | 1000:1 (標準) | 250 cd/m² (標準) | 178°/178° | 約1670万色 | 85% (CIE1976) 72% (CIE1931) | x | x | チルトのみ 5°/21° | 0.2915 mm x 0.2915 mm | 6ms with overdrive (GTG) | 30 kHz ~ 83 kHz | 56 Hz ~ 76 Hz | 100 VAC to 240 VAC/ 50 Hz or 60 Hz + 3 Hz/1.5 A | 16W ~ 20W | 0.3W未満 | 0.3W未満 | Yes | Yes | 〇 |  | VGA | - | - | - | - | - | - | - | - | No | 電源ケーブル(1.8m) VGAケーブル (1.5m) | AC511 / AE515 | ○ | × | ○ | ○ | ○ | × | ○ | ○ | ○ | 418.61 mm (16.48 inches) | 262.35 mm (10.33 inches) |  |  |  |  | 297.95 mm (11.73 inches) x454.21 mm (17.88 inches) x 50.99 mm (2 inches) | 2.23 kg (4.92 lb) | 2.75 kg (6.06 lb) | 0
Comm | https://goo.gl/YLqJGq | E1916HV |  | 18.5 | 現行 | エントリー (Direct専用) |  |  | ○ | × | 1366x768 | 16:9 | TN | 非光沢 | 600:1 (標準) | 200 cd/m² (標準) | 65°/90° | 約1670万色 | 85% (CIE1976) 72% (CIE1931) | x | x | チルトのみ 5°/21° | 0.30 x 0.30 mm | 5 ms (標準) (BTW) | 30 kHz ~ 83 kHz | 56 Hz ~ 76 Hz | 100 VAC to 240 VAC / 50 Hz or 60 Hz ± 3 Hz / 1.0 A | 14W ~ 17W | 0.3W未満 | 0.3W未満 | No | No | 〇 |  | VGA | - | - | - | - | - | - | - | - | No | 電源ケーブル (1.8m) VGAケーブル (1.5m) | AC511 / AE515 | ○ | × | ○ | ○ | ○ | × | ○ | ○ | ○ | 409.8 mm (16.13 inches) | 230.4 mm (9.07 inches) | A8366317 |  |  | ○ | 266.0 mm (10.47 inches) x 445.4 mm (17.54 inches) x 51.5 mm (2.03 inches) | 2.26 kg (4.98 lb) | 3.0 kg (6.61 lb) | 659 | 12.5883
Comm | https://goo.gl/z1hV3K | E2016H | E2014H | 19.5 | 現行 | エントリー |  |  | ○ | × | 1600x900 | 16:9 | TN | 非光沢 | 1000:1 (標準) | 250 cd/m² (標準) | 160°/170° | 約1670万色 | 86% (CIE1976) 72% (CIE1931) | x | x | チルトのみ 5°/21° | 0.248 ± 0.022 x 0.248 ± 0.022 mm | 5 ms (標準) (BTW) | 30 kHz ~ 83 kHz | 56 Hz ~ 76 Hz | 100 VAC to 240 VAC / 50 Hz or 60 Hz ± 3 Hz / 0.8 A | 15W ~ 19W | 0.3W未満 | 0.3W未満 | Yes | Yes | 〇 |  | VGA | - | DP | - | - | - | - | - | - | No | 電源ケーブル (1.8m) Display Portケーブル(1.8m) VGAケーブル(1.5m) | AC511 / AE515 | ○ | × | ○ | ○ | ○ | × | ○ | ○ | ○ | 432.0 ± 1.92 mm (17.0 ± 0.08 inches) | 239.76 ± 3.42 mm (9.44 ± 0.13 inches) | A8366319 |  |  | ○ | 275.4 mm (10.84 inches) x471.5 mm (18.56 inches) x 51.5 mm (2.03 inches) | 2.22 kg (4.89 lb) | 2.92 kg (6.44 lb) | 1642 | 28.7314
Comm | https://goo.gl/7bWJ7U | E2216H | E2214H | 21.5 | 現行 | エントリー |  |  | ○ | × | 1920x1080 | 16:9 | TN | 非光沢 | 1000:1 (標準) | 250 cd/m² (標準) | 160°/170° | 約1670万色 | 85% (CIE1976) 72% (CIE1931) | x | x | チルトのみ 5°/21° | 0.248 x 0.248 mm | 14 ms (標準) (white to black) | 30 kHz ~ 83 kHz | 56 Hz ~ 76 Hz | 100 VAC to 240 VAC / 50 Hz or 60 Hz ± 3 Hz / 1.0 A | 18W ~ 24W | 0.3W未満 | 0.3W未満 | Yes | Yes | 〇 |  | VGA | - | DP | - | - | - | - | - | - | No | 電源ケーブル (1.8m) Display Portケーブル(1.8m) VGAケーブル(1.5m) | AC511 / AE515 | ○ | × | ○ | ○ | ○ | ○ | ○ | ○ | ○ | 476.06 mm (18.74 inches) | 267.79 mm (10.54 inches) | A8366320 | SKU : A8344974 | EF-PFS215W | ○ | 303.7 mm (11.96 inches) x 512.2 mm (20.17 inches) x 50.5 mm (1.99 inches) | 2.84 kg (6.26 lb) | 3.63 kg (8.0 lb) | 549 | 1.69 | 3,060u 8/27
Comm | https://goo.gl/bdLm6O | E2216HV |  | 21.5 | 現行 | エントリー (Direct専用) |  |  | ○ | × | 1920x1080 | 16:9 | TN | 非光沢 | 600:1 (標準) | 200 cd/m² (標準) |  | 約1670万色 | 85% (CIE1976) 72% (CIE1931) | x | x | チルトのみ 5°/21° | 0.248 x 0.248 mm | 5 ms (標準) (BTW) | 30 kHz ~ 83 kHz | 56 Hz ~ 76 Hz | 100 VAC to 240 VAC / 50 Hz or 60 Hz ± 3 Hz / 1.0 A | 18W ~ 24W | 0.3W未満 | 0.3W未満 | Yes | Yes | 〇 |  | VGA | - | - | - | - | - | - | - | - | No | 電源ケーブル (1.8m) VGAケーブル (1.5m) | AC511 / AE515 | ○ | × | ○ | ○ | ○ | ○ | ○ | ○ | ○ | 476.64 mm (18.77 inches) | 268.11 mm (10.56 inches) | A8366320 | SKU : A8344974 | EF-PFS215W | ○ | 303.7 mm (11.96 inches) x 512.2 mm (20.17 inches) x 50.5 mm (1.99 inches) | 2.83 kg (6.24 lb) | 3.63 kg (8.0 lb) | 503 | 17.5874
Comm | https://goo.gl/FfSae4 | E2218HN |  | 21.5 | 現行 | エントリー (Direct専用) |  |  | ○ | ○ | 1920x1080 | 16:9 | TN | 非光沢 | 1000:1 (標準) | 250 cd/m² (標準) | 160°/170° | 約1670万色 | 84% (CIE1976) 72% (CIE1931) | x | x | チルトのみ 5°/21° | 0.248 x 0.248 mm | 5 ms (GTG FAST mode), 8 ms (GTG 標準) | 30 kHz ~ 83 kHz | 50 Hz ~ 75 Hz | 100 VAC to 240 VAC / 50 Hz or 60 Hz ± 3 Hz / 1.0 A | 18W ~ 24W | 0.3W未満 | 0.3W未満 | Yes | Yes | 〇 |  | VGA | - | - | - | HDMI | - | - | NA | - | No | 電源ケーブル (1.8m) HDMIケーブル(1.8m) VGAケーブル (1.5m) | AC511 / AE515 | ○ | × | ○ | ○ | ○ | - | × | ○ | ○ | 476.06 mm (18.74 inches) | 267.79 mm (10.54 inches) | A8366320 | SKU : A8344974 | EF-PFS215W | ○ | 303.7 mm (11.96 inches) x 512.2 mm (20.17 inches) x 50.5 mm (1.99 inches) | 2.84 kg (6.26 lb) | 3.63 kg (8.0 lb) | 88 | 4.6073
Comm | https://goo.gl/KhnUJj | E2318H | E2316H | 23 | 現行 | エントリー |  |  | ○ | ○ | 1920x1080 | 16:9 | IPS | 非光沢 | 1000:1 (標準) | 250 cd/m² (標準) | 178°/178° | 約1670万色 | 85% (CIE1976) 72% (CIE1931) | x | x | チルトのみ 5°/21° | 0.265 x 0.265 mm | 5 ms (GTG FAST mode), 8 ms (GTG 標準) | 30 kHz ~ 83 kHz | 56 Hz ~ 75 Hz | 100 VAC to 240 VAC / 50 Hz or 60 Hz ± 3 Hz / 1.0 A | 20W ~ 25W | 0.3W未満 | 0.3W未満 | Yes | Yes | 〇 |  | VGA | - | DP | - | - | - | - | NA | - | No | 電源ケーブル (1.8m) Display Portケーブル(1.8m) VGAケーブル (1.5m) ) | AC511 / AE515 | ○ | × | ○ | ○ | ○ | ○ | ○ | ○ | ○ | 509.18 mm (20.05 inches) | 286.42 mm (11.28 inches) | A7116075 | SKU : A9776489 | EF-PFS23W | ○ | 322.0 mm (12.68 inches) x 544.8 mm (21.45 inches) x 53.42 mm (2.10 inches) | 3.17 kg (6.99 lb) | 3.89 kg (8.58 lb) | 1686 | 19.7887
Comm | 無 | E2318HN |  | 23 | 現行 | エントリー (パートナー様専用) |  |  | ○ | ○ | 1920x1080 | 16:9 | IPS | 非光沢 | 1000:1 (標準) | 250 cd/m² (標準) | 178°/178° | 約1670万色 | 85% (CIE1976) 72% (CIE1931) | x | x | チルトのみ 5°/21° | 0.265 x 0.265 mm | 8 ms (標準) (GTG) | 30 kHz ~ 83 kHz | 56 Hz ~ 75 Hz | 100 VAC to 240 VAC / 50 Hz or 60 Hz ± 3 Hz / 1.0 A | 20W ~ 25W | 0.3W未満 | 0.3W未満 | Yes | Yes | 〇 |  | VGA | - | - | - | HDMI | - | - | NA | - | No | 電源ケーブル (1.8m) HDMIケーブル(1.8m) VGAケーブル (1.5m) | AC511 / AE515 | ○ | × | ○ | ○ | ○ | ○ | ○ | ○ | ○ | 509.18 mm (20.05 inches) | 286.42 mm (11.28 inches) | A7116075 | SKU : A9776489 | EF-PFS23W | ○ | 322.0 mm (12.68 inches) x 544.8 mm (21.45 inches) x 53.42 mm (2.10 inches) | 3.17 kg (6.99 lb) | 3.89 kg (8.58 lb) | 581 | 71.2883 |  | 2019-01-27 | NA | underrun, please drive demand
Comm | https://goo.gl/nRHIwW | E2417H | E2416H | 23.8 | 現行 | エントリー |  |  | ○ | ○ | 1920x1080 | 16:9 | IPS | 非光沢 | 1000:1 (標準) | 250 cd/m² (標準) | 178°/178° | 約1670万色 | 87% (CIE 1976) / 72% (CIE 1931) | x | x | チルトのみ 5°/21° | 0.275 mm x 0.275mm | 5 ms (GTG FAST mode), 8 ms (GTG 標準) | 30 kHz ~ 83 kHz | 50 Hz ~ 76 Hz | 100 VAC to 240 VAC / 50 Hz or 60 Hz ± 3 Hz / 1 A | 22W ~ 25W | 0.3W未満 | 0.3W未満 | Yes | Yes | 〇 |  | VGA | - | DP | - | - | - | - | NA | - | No | 電源ケーブル (1.8m) Display Portケーブル(1.8m) VGAケーブル (1.5m) | AC511 / AE515 | ○ | × | ○ | ○ | ○ | ○ | ○ | ○ | ○ | 527.04 mm (20.75 inches) | 296.46 mm (11.67 inches) | A8366322 | SKU : A9776490 | EF-PFS24W | ○ | 333.1 mm ( 13.11 inches) x 562.6 mm (22.15 inches) x 53.5 mm (2.11 inches) | 3.28 kg (7.23 lb) | 4.23 kg (9.33 lb) | 455 | 4.1955
Comm | https://goo.gl/bfdKZ5 | E2418HN |  | 23.8 | 現行 | エントリー (Direct専用) |  |  | ○ | ○ | 1920x1080 | 16:9 | IPS | 非光沢 | 1000:1 (標準) | 250 cd/m² (標準) | 178°/178° | 約1670万色 | 87% (CIE 1976) / 72% (CIE 1931) | x | x | チルトのみ 5°/21° | 0.275 mm x 0.275mm | 8ms (標準) (G to G) | 30 kHz ~ 83 kHz | 50 Hz ~ 76 Hz | 100 VAC to 240 VAC / 50 Hz or 60 Hz ± 3 Hz / 1 A | 22W ~ 25W | 0.3W未満 | 0.3W未満 | Yes | Yes | 〇 |  | VGA | - | - | - | HDMI | - | - | NA | - | No | 電源ケーブル (1.8m) HDMIケーブル(1.8m) VGAケーブル (1.5m) | AC511 / AE515 | ○ | × | ○ | ○ | ○ | - | × | ○ | ○ | 527.04 mm (20.75 inches) | 296.46 mm (11.67 inches) | A8366322 | SKU : A9776490 | EF-PFS24W | ○ | 333.1 mm ( 13.11 inches) x 562.6 mm (22.15 inches) x 53.5 mm (2.11 inches) | 3.28 kg (7.23 lb) | 4.23 kg (9.33 lb) | 284 | 15.0265 | 340u 8/28
Comm | https://goo.gl/zJYhGV | P2016 | P1913 | 19.5 | EOL | プロフェッショナル |  |  | ○ | × | 1440x900 | 16:10 | IPS | 非光沢 | 1000:1 (標準)/ 2 Million:1 (DCR) | 250 cd/m² (標準) | 178°/178° | 約1670万色 | 83% (CIE1976) / 72% (CIE1931) | ○ | ○ | チルト: 5°/21°, スィベル:45°/45° | 0.2915 mm x 0.2915 mm | 6ms with overdrive (GTG) | 30 kHz ~ 83 kHz | 56 Hz ~ 76 Hz | 100 VAC to 240 VAC/ 50 Hz or 60 Hz + 3 Hz/1.5 A | 16W ~ 30W | 0.3W未満 | 0.3W未満 | No | No | 〇 |  | VGA | - | DP | - | - | - | 2 | - | - | No | 電源ケーブル(1.8m) Display Portケーブル (1.8m) USBアップストリームケーブル(1.8m) | AC511 / AE515 | ○ | ○ | ○ | ○ | ○ | × |  | ○ | ○ | 418.61 mm (16.48 inches) | 262.35 mm (10.33 inches) |  |  |  |  | 299 mm (11.77 inches) x 455.20 mm (17.92 inches) x 46.50 mm (1.83 inches) | 2.24 kg (4.94 lb) | 4.15 kg (9.15 lb) | 0
Comm | https://goo.gl/LXsLPs | P1917S | P1914S | 19 | 現行 | プロフェッショナル |  |  | ○ | ○ | 1280x1024 | 5:4 | IPS | 非光沢 | 1000:1 (標準)/ 4 Million:1 (DCR) | 250 cd/m ²(標準) | 178°/178° | 約1670万色 | 84% (CIE 1976) 72% (CIE 1931) | ○ | ○ | チルト: 5°/21°, スィベル:45° | 0.293 mm x 0.293 mm | 6 ms (標準) for FAST mode (GTG) | 30 kHz ~ 81 kHz | 56 Hz ~ 76 Hz | 100 VAC to 240 VAC / 50 Hz or 60 Hz ± 3 Hz / 1.5A | 14W ~ 38W | 0.3W未満 | 0.3W未満 | No | No | 〇 |  | VGA | - | DP | - | HDMI | - | 4 | - | - | No | 電源ケーブル(1.8m) VGAケーブル (1.5m) Display Portケーブル(1.8m) USBアップストリームケーブル(1.8m) | AC511 / AE515 | ○ | ○ | ○ | ○ | ○ | × | × | ○ | ○ | 374.78 mm (14.76 inches) | 299.83 mm (11.80 inches) | A6992075 | SKU : A9776495 | EF-PFS19 | ○ | 334.3 mm (13.16 inches) x 405.6 mm (15.97 inches) x 50.3 mm (1.98 inches) | 2.60 kg (5.73 lb) | 5.13 kg (11.31 lb) | 988 | 8.7589
Comm | https://goo.gl/wj4gd4 | P2018H | P2017H | 19.5 | 現行 | プロフェッショナル |  |  | ○ | ○ | 1600x900 | 16:9 | TN |  | 1000:1 (標準)/ 4 Million:1 (DCR) | 250 cd/m² (標準) | 160°/170° | 約1670万色 | 84% (CIE 1976) 72% (CIE 1931) | ○ | ○ | チルト: 5°/21°, スィベル:45°/45° | 0.271 mm x 0.263 mm | 6 ms (GTG FAST mode), 8 ms (GTG 標準) | 30 kHz ~ 83 kHz | 56 Hz ~ 76 Hz | 100 VAC to 240 VAC / 50 Hz or 60 Hz ± 3 Hz / 1.5A | 14W ~ 42W | 0.3W未満 | 0.3W未満 | Yes | Yes | 〇 |  | VGA | - | DP | - | HDMI | - |  | NA | - | No | 電源ケーブル(1.8m) VGAケーブル (1.5m) Display Portケーブル(1.8m) USBアップストリームケーブル(1.8m) | AC511 / AE515 | ○ | ○ | ○ | ○ | ○ | - | × | ○ | ○ | 433.92 mm (17.08 inches) | 236.34 mm (9.30 inches) | A8366319 |  |  | ○ | 273.2 mm (10.76 inches) x 461.5 mm (18.17 inches) x 50.1 mm (1.97 inches) | 2.40 kg (5.29 lb) | 4.73 kg (10.42 lb) | 88 | 10.0571
Comm | https://goo.gl/aYuJOC | P2217 | P2213 | 22 | 現行 | プロフェッショナル |  |  | ○ | ○ | 1680x1050 | 16:10 | TN | 非光沢 | 1000:1 (標準)/ 4 Million:1 (DCR) | 250 cd/m ²(標準) | 160°/170° | 約1670万色 | 84% (CIE 1976) 72% (CIE 1931) | ○ | ○ | チルト: 5°/21°, スィベル:45° | 0.282 mm x 0.282 mm | 6 ms (GTG FAST mode), 8 ms (GTG 標準) | 30 kHz ~ 83 kHz | 56 Hz ~ 76 Hz | 100 VAC to 240 VAC / 50 Hz or 60 Hz ± 3 Hz / 1.5A | 18W ~ 45W | 0.3W未満 | 0.3W未満 | No | No | 〇 |  | VGA | - | DP | - | HDMI | - | 4 | - | - | No | 電源ケーブル(1.8m) VGAケーブル (1.5m) Display Portケーブル(1.8m) USBアップストリームケーブル(1.8m) | AC511 / AE515 | ○ | ○ | ○ | ○ | ○ | × | × | ○ | ○ | 473.76 mm (18.65 in) | 296.10 mm (11.66 in) | A8366321 |  |  | ○ | 330.4 mm (13.01 inches) x 503.4 mm (19.82 inches) x 50.3 mm (1.98 inches) | 3.00 kg (6.61 lb) | 5.33 kg (11.75 lb) | 361 | 23.5948
Comm | https://dell.to/2tuP5UM | P2219H | P2217H | 21.5 | 現行 | プロフェッショナル |  |  | ○ | ○ | 1920x1080 | 16:9 | IPS | 非光沢 | 1000: 1 (標準) | 250 cd/m ²(標準) | 178°/178° | 約1670万色 | 82% (CIE 1976) 72% (CIE 1931) | ○ | ○ | チルト: 5°/21°, スィベル:45°/45° | 0.248 mm x 0.248 mm | 5 ms (BTW) | 30 kHz ~ 83 kHz | 56 Hz ~ 76 Hz | 100 VAC to 240 VAC / 50 Hz or 60 Hz ± 3 Hz / 1.5 A | 17W ~ 37W | 0.3W未満 | 0.3W未満 | Yes | Yes | 〇 |  | VGA | - | DP | - | HDMI | - | 4 | NA | - | No | 電源ケーブル(1.8m) VGAケーブル (1.5m) Display Portケーブル(1.8m) USBアップストリームケーブル(1.8m) | AC511M/AE515M | ○ | ○ | ○ | ○ | ○ |  | × | ○ | ○ | 476.06 mm (18.74 inches) | 267.79 mm (10.54 inches) | A8366320 |  |  | ○ | 293.4 mm (11.55 inches) x 487.3 mm (19.19 inches) x 41.3 mm (1.63 inches) | 2.75 kg (6.06 lb) | 4.72 kg (10.41 lb) | 2406 | 20.7414
Comm | https://dell.to/2txjzoW | P2319H | P2317H | 23 | 現行 | プロフェッショナル |  |  | ○ | ○ | 1920x1080 | 16:9 | IPS | 非光沢 | 1000: 1 (標準) | 250 cd/m ²(標準) | 178°/178° | 約1670万色 | 82% (CIE 1976) 72% (CIE 1931) | ○ | ○ | チルト: 5°/21°, スィベル:45°/45° | 0.265 mm x 0.265 mm | 6 ms (標準) (GTG) | 30 kHz ~ 83 kHz | 56 Hz ~ 76 Hz | 100 VAC to 240 VAC / 50 Hz or 60 Hz + 3 Hz / 1.5 A | 16W ~ 40W | 0.3W未満 | 0.3W未満 | No | No | 〇 |  | VGA | - | DP | - | HDMI | - | 4 | NA | - | No | 電源ケーブル(1.8m) VGAケーブル (1.5m) Display Portケーブル(1.8m) USBアップストリームケーブル(1.8m) | AC511M/AE515M | ○ | ○ | ○ | ○ | ○ |  | × | ○ | ○ | 509.18 mm (20.05 inches) | 286.42 mm (11.28 inches) | A7116075 |  |  | ○ | 311.7 mm (12.27 inches) x 520.0 mm (20.47 inches) x 41.3 mm (1.63 inches) | 3.11 kg (6.86 lb) | 5.11 kg (11.27 lb) | 1854 | 15.7319
Comm | https://goo.gl/BNW89B | P2415Q |  | 23.8 | 現行 | 4K |  |  | ○ | × | 3840x2160 | 16:9 | IPS | 非光沢 | 1000 to 1 (標準) 2 million to 1 (DCR) | 300 cd/m² (標準) | 178°/178° | 約10億7千万色 | 99% sRGB CIE1976 (102.28%), CIE1931 (82.09%) | ○ | ○ | チルト: 5°/21°, スィベル:45° | 0.13725 mm x 0.13725 mm | 8 ms (標準) ; 5 ms (Fast) (GTG) | 31 kHz ~ 140 kHz | 29 Hz ~ 76 Hz | 100-240 VAC / 50 or 60 Hz ± 3 Hz / 1.8 A | 45W ~ 90W | 0.5W未満 | 0.5W未満 | Yes | Yes | 〇 |  | - | - | DP | mDP | HDMI/MHL | - | 4 | - | DP-Out | Yes | 電源ケーブル(1.8m) miniDP-DPケーブル(1.8m) USBアップストリームケーブル(1.8m) | AC511 / AE515 | ○ | × | ○ | ○ | ○ | ○ | × | ○ | ○ | 527.04 mm (20.75 inches) | 296.46 mm (11.67 inches) | A8366322 | SKU : A9776490 | EF-PFS24W | ○ | 336.06mm (13.23 inches)x 566.64 mm (22.31 inches) x 46.93 mm (1.85 inches) | 3.34 kg (7.36 lb) | 5.68 kg (12.52 lb) | 171 | 48.169
Comm | https://goo.gl/LNZMU9 | P2418D | P2416D | 23.8 | 現行 | プロフェッショナル |  |  | ○ | ○ | 2560 x 1440 at 60 Hz (HDMI/DP) | 16:9 | IPS | 非光沢 | 1000:1 (標準) | 300 cd/m² (標準) | 178°/178° | 約1670万色 | 99% sRGB | ○ | ○ | チルト: 5°/21°, スィベル:45°/45° | 0.205 mm x 0.205 mm | 5 ms (標準) (BTW) | 29 kHz ~ 113 kHz | 49 Hz ~ 86 Hz | 100 VAC to 240 VAC / 50 Hz or 60 Hz ± 3 Hz / 1.5A | 20W ~ 62W | 0.3W未満 | 0.3W未満 | Yes | Yes | 〇 |  | - | - | DP | - | HDMI | - | 4 | NA | - | No | 電源ケーブル(1.8m) Display Portケーブル(1.8m) USBアップストリームケーブル(1.8m) | AC511 / AE515 | ○ | ○ | ○ | ○ | ○ | - | × | ○ | ○ | 525.70 mm (20.70 in) | 295.70 mm (11.64 in) | A8366322 | SKU : A9776490 | EF-PFS24W | ○ | 320.7 mm (12.63 in) x 538.9 mm (21.22 in) x 51.6 mm (2.03 in) | 3.44kg (7.58 lb) | 5.82 kg (12.83 lb) | 266 | 6.9271 | 240u 8/27
Comm | https://goo.gl/VLPrlu | P2418HT | P2314T | 23.8 | 現行 | タッチ |  |  | ○ | ○ | 1920x1080 | 16:9 | IPS | 非光沢 | 1000:1 (標準)/ 8 Million: 1 (estimated) | 250 cd/m² (標準) | 178°/178° | 約1670万色 | 84% (CIE 1976) / 72% (CIE 1931) | ○ | x | チルト adjustable :-5°/-60° スィベル: -30°/-30° | 0.2745 mm x 0.2745 mm | 8 ms (標準) (GTG) | 30 kHz ~ 83 kHz | 56 Hz ~ 76 Hz | 100-240 VAC / 50 or 60 Hz ± 3 Hz / 1.5 A | 18W ~ 52W | 0.3W未満 | 0.3W未満 | Yes | Yes | 〇 |  | VGA | - | DP | - | HDMI | - | 4 | NA | - | No | 電源ケーブル(1.8m) VGAケーブル (1.5m) Display Portケーブル(1.8m) USBアップストリームケーブル(1.8m) | - | × | × | × | × | × | × | × | × | × | 527.04 mm ( 20.75 inches) | 296.46 mm ( 11.67 inches) | - |  |  | ○ | 321.4 mm (12.65 inches) x 537.8 mm (21.17 inches) x 54.1 mm (2.13 inches) | 3.12 kg (6.88 lb) | 8.08 kg (17.81 lb) | 167 | 3.6583 | 300u 8/28
Comm | https://goo.gl/45ptQZ | P2418HZm |  | 23.8 | 現行 | カメラ・スピーカー一体型 |  |  | ○ | ○ | 1920x1080 | 16:9 | IPS | 非光沢 | 1000:1 (標準)/ 8 Million:1 (DCR) | 250 cd/m ²(標準) | 178°/178° | 約1670万色 | 83% (CIE 1976) 72% (CIE 1931) | ○ | ○ | チルト: 5°/21°, スィベル:45°/45° | 0.275 mm x 0.275 mm | 6 ms (標準) (GTG) | 30 kHz ~ 83 kHz | 56 Hz ~ 76 Hz | 100 VAC to 240 VAC / 50 Hz or 60 Hz ± 3 Hz / 1.5A | 19W ~ 64W | 0.3W未満 | 0.3W未満 | No | No | 〇 |  | VGA | - | DP | - | HDMI | - | 4 | - | - | No | 電源ケーブル(1.8m) VGAケーブル (1.5m) Display Portケーブル(1.8m) USBアップストリームケーブル(1.8m) | 内蔵 | ○ | ○ | ○ | ○ | ○ | ○ | × | ○ | ○ | 527.04 mm (20.75 inches) | 296.46 mm (11.67 inches) | A8366322 |  |  | ○ | 359.6 mm (14.16 inches) x 549.8 mm ( 21.65 inches) x 51.1 mm(2.01 inches) | 3.60 kg (7.93 lb) | 6.12 kg (13.49 lb) | 303 | 50.9244 | for Amazon & 東日本電信電話 only; LTS qty=9,221u
Comm | https://dell.to/2Kasffb | P2419H | P2417H | 23.8 | 現行 | プロフェッショナル |  |  | ○ | ○ | 1920x1080 | 16:9 | IPS | 非光沢 | 1000: 1 (標準) | 250 cd/m ²(標準) | 178°/178° | 約1670万色 | 82% (CIE 1976) 72% (CIE 1931) | ○ | ○ | チルト: 5°/21°, スィベル:45°/45° | 0.275 mm x 0.275 mm | 6 ms (標準) (GTG) | 30 kHz ~ 83 kHz | 56 Hz ~ 76 Hz | 100 VAC to 240 VAC / 50 Hz or 60 Hz + 3 Hz / 1.5 A | 18W ~ 42W | 0.3W未満 | 0.3W未満 | No | No | 〇 |  | VGA | - | DP | - | HDMI | - | 4 | NA | - | No | 電源ケーブル(1.8m) VGAケーブル (1.5m) Display Portケーブル(1.8m) USBアップストリームケーブル(1.8m) | AC511M/AE515M | ○ | ○ | ○ | ○ | ○ |  | × | ○ | ○ | 527.04 mm (20.75 inches) | 296.46 mm (11.67 inches) | A8366322 |  |  | ○ | 322.2 mm (12.68 inches) x 537.8 mm (21.17 inches) x 42.8 mm (1.69 inches) | 3.26 kg (7.19 lb) | 5.25 kg (11.57 lb) | -91 | -0.32846 | 1,280u 8/28; 1,280u 8/29; 3,010u 9/7
Comm | https://dell.to/2mDCpH8 | P2419HC |  | 23.8 | 現行 | プロフェッショナル |  |  |  |  | 1920x1080 | 16:9 | IPS |  |  | 250 cd/m ²(標準) |  |  |  | ○ | ○ |  |  | 5ms (標準) (GTG) | [6 empty] | Yes | Yes | 〇 |  | - | - | DP | - | HDMI | DP1.2/PD65W/USB3.1 | 4 |  | DP-Out | Yes |  | AC511M | ○ | ○ | ○ | ○ | ○ |  | × | ○ | ○ |  |  | A8366322 |  |  | ○ |  |  |  | -157 | -7.088 | 140u 8/28; 870u 9/7
Comm | https://dell.to/2KosTVS | P2719H | P2717H | 27 | 現行 | プロフェッショナル |  |  | ○ | ○ | 1920x1080 | 16:9 | IPS | 非光沢 | 1000: 1 (標準) | 300 cd/m ²(標準) | 178°/178° | 約1670万色 | 82% (CIE 1976) 72% (CIE 1931) | ○ | ○ | チルト: 5°/21°, スィベル:45°/45° | 0.311 mm x 0.311 mm | 6 ms (標準) (GTG) | 30 kHz ~ 83 kHz | 56 Hz ~ 76 Hz | 100 VAC to 240 VAC / 50 Hz or 60 Hz + 3 Hz / 1.5 A | 19W ~ 58W | 0.3W未満 | 0.3W未満 | Yes | Yes | 〇 |  | VGA | - | DP | - | HDMI | - | 4 | NA | - | No | 電源ケーブル(1.8m) VGAケーブル (1.5m) Display Portケーブル(1.8m) USBアップストリームケーブル(1.8m) | AC511M/AE515M | ○ | ○ | × | ○ | ○ |  | × | ○ | ○ | 597.88 mm (23.54 inches) | 336.31 mm (13.24 inches) | A8366324 |  |  | ○ | 363.0 mm (14.29 inches) x 609.9 mm (24.01 inches) x 42.8 mm (1.69 inches) | 4.35 kg (9.59 lb) | 6.67 kg (14.70 lb) | 51 | 1.7259 | 117u 8/28
Comm | https://goo.gl/47ofom | P3418HW |  | 34 | 現行 | プロフェッショナル |  |  | ○ | ○ | 2560 x 1080 | 21:9 | IPS | 非光沢 | 1000:1 (標準) | 300 cd/m² (標準) | 178°/172° | 約1678万色 | 99%sRGB | ○ | × | チルト: 5°/21°, スィベル:30°/30° | 0.312 mm x 0.310 mm | 8 ms (標準) for 標準 6 ms (標準) for FAST mode (GTG) | 30 kHz ~ 83 kHz | 56 Hz ~ 76 Hz | 100 VAC to 240 VAC / 50 Hz or 60 Hz ± 3 Hz / 4.0 A | 4W ~ 120W | 0.5W未満 | 0.3W未満 | No | No | 〇 |  | - | - | DP | mDP | 2xHDMI | - | 4 | - | - | No | 電源ケーブル(1.8m) miniDP-DPケーブル(1.8m) USB3.0 アップストリームケーブル (1.8m) | 内蔵 | ○ | × | × | × | × | × | × | × | × | 799.80 mm (31.49 inches) | 334.80 mm (13.18 inches) | - |  |  | ○ | 368.1 mm (14.49 inches) x 813.9 mm (32.04 inches) x 51.35 mm (2.02 inches) | 6.81 kg (15.01lb) | 10.09 kg (22.24 lb) | 68 | 22.2951
Comm | http://goo.gl/krUa8t | P4317Q | - | 43 | 現行 | 4K |  |  | - | - | 3840x2160 | 16:9 | IPS | 非光沢 | 1000 to 1 (標準) | 350 cd/m² (標準) | '178°/178° | 約10億7千万色 | CIE1976(82%) CIE1931(72%) | x | x | チルト -5° to 10° | 0.2451 x 0.2451 mm | 8 ms (標準) for 標準 5 ms (標準) for FAST mode (GTG) | 30 kHz ~ 83 kHz | 56 Hz ~ 76 Hz | 100 VAC to 240 VAC/50 Hz or 60 Hz ± 3 Hz/ | 105 W ~ 172 W | 0.3W未満 | 0.3W未満 | No | No | 〇 |  | VGA | - | DP | mDP | 2xHDMI/MHL | - | 4 | - | - | No | 電源ケーブル (1.8m) HDMIケーブル (1.8m) Display Portケーブル(1.8m) miniDP-DPケーブル (1.8m) USB3.0アップストリームケーブル (1.8m) | 内蔵 | × | × | × | × | × | × | × | × | × | 941.18 mm (37.05 in) | 529.42 mm (20.84 in) | - |  |  | ○ 100 x 100 200 x 200 | 566.4 mm (22.29 in) x 973.1 mm (38.31 in) x 83.0 mm (3.27 in) | 14.11 kg (31.09 lb) | 14.63 kg (32.25 lb) | 31 | 10
Cons | https://goo.gl/qFfdHc | S2218H | S2216H | 21.5 | 現行 | スピーカー内蔵 |  |  | ○ | ○ | 1920x1080 | 16:9 | IPS | ローヘイズ(半光沢) | 1000:1 (標準)/ 8 Million:1(estimated) | 250 cd/m² (標準) | 178°/178° | 約1670万色 | 82% (CIE1976) / 72% (CIE1931) | x | x | チルト | 0.248mm | 8 ms (標準). 6ms (fast) | 30 kHz ~ 83 kHz | 56 Hz ~ 76 Hz | 100 VAC to 240 VAC/50 Hz or 60 Hz + 3 Hz/1.5 A | 22W ~ 30W | 0.3W未満 | 0.3W未満 | Yes | Yes | 〇 |  | VGA | - | - | - | HDMI | - | - | NA | - | No | 電源ケーブル ACアダプタ HDMIケーブル | 内蔵 | × | × | × | × | × | × | × | × | × | 476.06 mm (18.74 inches) | 267.78 mm (10.54 inches) | A8366320 | SKU : A8344974 | EF-PFS215W | × | 293.9 mm (11.57 inches) x 489.5mm (19.27 inches) x 49.1 mm (1.93 inches) | NA | 3.34 kg (7.36 lb) | 87 | 3.4387 | 140u 8/27 | 2018-09-09 | SE2219H | turned off SKU from online; keep offline SKU on to consume LTS
Cons | https://dell.to/2Gzfyoz | S2319H | S2318H | 23 | 現行 | Sシリーズ |  |  | ○ | ○ | 1920x1080 | 16:9 | IPS | ローヘイズ(半光沢) | 1000:1 (標準)/ 8 million:1 (DCR) | 250 cd/m² (標準) | 178°/178° | 約1670万色 | 83% (CIE 1976) 72% (CIE1931) | x | x | チルト -5° / 21° | 0.265mm | 8 ms (標準) (GTG) | 30 kHz ~ 83 kHz | 56 Hz ~ 76 Hz | 100 VAC to 240 VAC/50 Hz ~ 60 Hz ± 3 Hz / 1.5 A or 1.2A | 23W ~ 34W | 0.3W未満 | 0.3W未満 | Yes | Yes | 〇 |  | VGA | - | - | - | HDMI | - | - | NA | - | No | 電源ケーブル(1.8m) ACアダプタ HDMIケーブル(1.8m) | 内蔵 | × | × | × | × | × | × | × | × | × | 509.18mm (20.05") | 286.41mm (11.28") |  |  |  | × | 312.3 x 522.2 x 49.1mm (12.30" x 20.56" x 1.93") | NA | 3.90 kg (8.60 lbs) | 1147 | 15.396
Cons | https://goo.gl/rjgqj2 | S2417DG |  | 23.8 | 現行 | Sシリーズ |  |  | ○ | × | 2560x1440 | 16:9 | TN | 非光沢 | 1000 to 1 (標準) | 350 cd/m² (標準) | 160°/170° | 約1670万色 | 82% (CIE1976) / 72% (CIE1931) | ○ | ○ |  | 0.2058 mm x 0.2058 mm | 6 ms (標準) (GTG) | 30 kHz ~ 160 kHz | 30 Hz ~ 165 Hz (with over clock) | 100 VAC to 240 VAC / 50 Hz or 60 Hz + 3 Hz / 1.5 A | 33W ~ 70W | 0.5W未満 | 0.3W未満 | No | No | 〇 |  | - | - | DP | - | HDMI | - | 4 | No | - | No | 電源ケーブル Display Portケーブル USBアップストリームケーブル | - | × | × | × | × | × | × | × | × | × | 526.85 mm (20.74 inches) | 296.35 mm (11.67 inches) | A8366322 | SKU : A9776490 | EF-PFS24W | ○ | 322.7 mm (12.70 inches) x 540.4 mm (21.28 inches)x 55.8 mm (2.20 inches) | 3.78 kg (8.32 lb) | 6.05 kg (13.31 lb) | 54 | 98.1818
Cons | https://dell.to/2IukyLU | S2419H | S2418H | 23.8 | 現行 | Sシリーズ |  |  | ○ | ○ | 1920x1080 | 16:9 | IPS | ローヘイズ(半光沢) | 1000:1 (標準)/ 8 million:1 (DCR) | 250 cd/m² (標準) | 178°/178° | 約1670万色 | 84% (CIE 1976) 72% (CIE1931) >99% sRGB | x | x | チルト -5° / 21° | 0.2745mm | 8 ms (標準) ; 5 ms (Fast) (GTG) | 31 kHz ~ 83 kHz | 56 Hz ~ 76 Hz | 100 VAC to 240 VAC/50 Hz ~ 60 Hz ± 3 Hz / 1.5 A or 1.2A | 24W ~ 33W | 0.3W未満 | 0.3W未満 | Yes | Yes | 〇 |  | - | - | - | - | 2xHDMI | - | - | NA | - | No | 電源ケーブル(1.8m) ACアダプタ HDMIケーブル(1.8m) | 内蔵 | × | × | × | × | × | × | × | × | × | 527.04mm (20.75") | 296.46mm (11.67") |  |  |  | × | 315.2 x 539.0 x 47.4mm (12.41" x 21.22" x 1.87") | NA | 4.08 kg (8.99 lbs) | 72 | 4.1143
Cons | https://dell.to/2PNHSIH | S2419HGF |  | 24 | 現行 | ゲーミング |  |  | ○ | ○ | 1920 x 1080 at 144 Hz (with overclock) | 16:9 | TN | 非光沢 | 1000 to 1 (標準) | 350 cd/m ²(標準) | 160°/170° | 約1670万色 | CIE 1976 (84%), CIE 1931 (72%) | ○ | ○ | ○ | 0.27675 mm | 1ms (GTG) | 30 kHz ~ 140kHz | 40 Hz ~ 120 Hz | 100 VAC to 240 VAC / 50 Hz or 60 Hz ± 3 Hz / 1.5 A | 25W ~ 54W | 0.3W未満 | 0.3W未満 | No | No | 〇 |  | - | - | DP | - | 2xHDMI | - | 2 | NA | - | No | 電源ケーブル HDMIケーブル USBアップストリームケーブル | - | ○ | ○ | ○ | ○ | ○ | × | × | ○ | ○ | 531.36 mm (20.88 inches) | 298.89 mm (11.75 inches) |  |  |  | ○ | 336.8 mm (13.26 in.) x 565.0 mm (22.24 in.) x 50.0 mm (1.97 in.) | 3.28 kg (7.23lb) | 5.29 kg (11.66lb) | 304 | 69.0909
Comm | https://goo.gl/iDvu7V | S2419HM |  | 23.8 | 現行 | HDR |  |  | ○ | ○ | 1920x1080 | 16:9 | PLS(Plane to Line Switching) |  | 1000:1 (標準) 8,000,000:1 (DCR) | 400 cd/m² (標準) 600 cd/m² (peak) | 178°/178° | 約1670万色 | sRGB 1931 coverage >99% DCI-P3 1976 coverage >85% | × | × | チルト -5° / 21° | 0.2745mm | 6 ms (標準) (GTG) | 30 kHz ~ 83 kHz 30 kHz ~ 140 kHz (HDMI2.0). | 48 Hz ~ 75 Hz (HDMI 1.4 / HDMI 2.0) | 100-240 VAC / 50 or 60 Hz ± 3 Hz / 1.7 A | 20W ~ 33W | 0.5W未満 | 0.3W未満 | Yes | Yes | 〇 |  | - | - | - | - | 2xHDMI(ver 2.0) | - | - | - | - | No | 電源ケーブル ACアダプタ HDMIケーブル (1.8m) | - | × | × | × | × | × | × | × | × | × | 527.04mm (20.75inches) | 296.46mm (11.67 inches) | A8366322 |  |  | × | 312.8 x 537.5 x 29.0mm (12.31" x 21.16" x 1.14") | NA | 3.70 kg (8.16 lbs) | 16 | 5.2459 | under countdown; total LTS qty=79u; ご拡販をお願いします。
Cons | http://goo.gl/7rfWtF | S2716DG | - | 27 | 現行 | ゲーミング |  |  | ○ | × | 2560x1440 | 16:9 | TN | 非光沢 | 1000 to 1 (標準) | 350 cd/m² (標準) | 160°/170° | 約1670万色 | 82% (CIE1976) / 72% (CIE1931) | ○ | ○ |  | 0.2331 mm x 0.2331 mm | 6 ms (標準) (GTG) | 69.7 kHz ~ 250.6 kHz | 30 Hz ~ 145 Hz | 100 VAC to 240 VAC / 50 Hz or 60 Hz + 3 Hz / 1.5 A | 47W ~ 90W | 0.5W未満 | 0.3W未満 | No | No | 〇 |  | - | - | DP | - | HDMI | - | 4 | - | - | No | 電源ケーブル Display Portケーブル USBアップストリームケーブル | - | ○ | × | × | ○ | ○ | × | × | × | × | 596.74 mm (23.49 inches) | 335.66 mm (13.21 inches) | A8366324 |  |  | ○ | 362.5 mm (14.27 inches) x 612.5 mm (24.11 inches) x 55.6 mm (2.19 inches) | 4.40 kg (9.70 lb) | 7.20 kg (15.87 lb) | 143 | 158.8889 | for Amazon only; LTS qty=1,218u
Cons | https://goo.gl/Zvgcv5 | S2718D |  | 27 | EOL予定 | Dell HDR |  |  | ○ | ○ | 2560x1440 | 16:9 | IPS | ローヘイズ(半光沢) | 1000:1 (標準)/ 8 Million:1 (DCR) | 300 cd/m² (標準) | 178°/178° | 約1670万色 | 99% of sRGB | x | x | チルト: 5°/21°, スィベル:45°/45° | 0.2331mm | 6ms with overdrive (GTG) | 30 kHz ~ 88 kHz (DP/HDMI1.4) 30 kHz ~ 140 kHz (HDMI2.0) | 48 Hz ~ 75 Hz (DP/HDMI1.4/HDMI2.0) | 100 to 240 VAC / 50 or 60 Hz + 3 Hz / 1.8 A | 28W ~ 33W | 0.5W未満 | 0.3W未満 | Yes | Yes | 〇 |  | - | - | - | - | HDMI(ver2.0) | DP1.2/PD45W/USB3.1 | 2 | NA | - | No | 電源ケーブル(0.9m) ACアダプタ(1.8m) HDMIケーブル(1.8m) USB Type C cable(1.8m) | - | × | × | × |  | × | × | × | × | × | 569.74mm (23.43inches) | 335.67mm (13.21 inches) |  |  |  |  | 351.3mm (13.83 inches) x 611.8mm (24.10 inches) x 20.7mm (0.81 inches) | NA | 6.85 kg (15.10 lb) | 76 | 116.9231 | 540u 8/27 | 2019-08-01 | S2719DC | serious underrun; need Brand to take action
Cons |  | S2719DC |  | 27 | RTS前 2018/10/5予定 | Sシリーズ |  |  | ○ | ○ | 2560x1440 | 16:9 | IPS | 非光沢コーティング | 1000:1 (標準) 8 Million: 1 (DCR) | 400 cd/m² (標準) 600 cd/m² (peak) | 178° / 178° | 約1670万色 | sRGB 1931 coverage ≥ 99% DCI-P3 1976 coverage 90% (typical) | × | × | チルト -5° / 21° | 0.233 mm | 5 ms (GTG FAST mode), 8 ms (GTG 標準) | 30 kHz ~ 120 kHz (HDMI 1.4/USB Type-C) 30 kHz ~ 140 kHz (HDMI 2..0) | 48 Hz ~ 75 Hz (HDMI 1.4 / HDMI 2.0) | 100-240 VAC/50 or 60 Hz ± 3 Hz/1.8 A | 35W ~ 130W | 0.5W未満 | 0.3W未満 | Yes | Yes | 〇 |  | - | - | - | - | HDMI(ver2.0) | DP1.2/PD45W/USB3.0 | 2 | NA | - | No | 電源ケーブル ACアダプタ USBケーブル (Type-C to Type-C) | - | [6 empty] | × |  |  | 596.74 mm (23.49inches) | 335.66 mm (13.21inches) |  |  |  |  | 354.1 x 610.9 x 29.0 mm (13.94inches x 24.05inches x 1.14inches) | NA | 5.16 kg (11.38 lb)
Cons | https://dell.to/2MUDqJN | S2719DGF |  | 27 | 現行 | ゲーミング |  |  | ○ | ○ | 2560 x 1440, up to 155Hz (overclock with DP) 2560 x 1440, up to 144Hz (overclock with HDMI 2.0) | 16:9 | TN | 非光沢 | 1000 to 1 (標準) | 350 cd/m ²(標準) | 160°/170° | 約1670万色 | CIE 1976 (84%), CIE 1931 (72%) | ○ | ○ | ○ | 0.2331 mm | 1ms (GTG) | 30 kHz ~ 230kHz | 40 Hz ~ 144Hz | 100 VAC to 240 VAC / 50 Hz or 60 Hz ± 3 Hz / 1.5 A | 35W ~ 85W | 0.3W未満 | 0.3W未満 | No | No | 〇 |  | - | - | DP | - | 2xHDMI (ver2.0+1.4 ) | - | 4 | NA | - | No | 電源ケーブル HDMIケーブル USBアップストリームケーブル | - | ○ | ○ | × | ○ | ○ | × | × | ○ | ○ | 596.74 mm (23.45 inches) | 335.66 mm (13.19 inches) |  |  |  | ○ | 361.6 mm (14.24 in.) x 611.6 mm (24.08 in.) x 55.2 mm (2.17 in.) | 4.27 kg (9.41 lb) | 6.39 kg (14.09 lb) | 111 | 52.8571
Comm | https://goo.gl/nMbJUz | S2719DM |  | 27 | 現行 | HDR |  |  | ○ | ○ | 2560x1440 | 16:9 | PLS(Plane to Line Switching) |  | 1000:1 (標準) 8,000,000:1 (DCR) | 400 cd/m² (標準) 600 cd/m² (peak) | 178°/178° | 約1670万色 | sRGB 1931 coverage >99% DCI-P3 1976 coverage >85% | × | × | チルト -5° / 21° | 0.233mm | 8.6 ms (標準). 6ms (fast) | 30 kHz ~ 120 kHz (HDMI 1.4) 30 kHz ~ 140 kHz (HDMI 2..0) | 48 Hz ~ 75 Hz (HDMI 1.4 / HDMI 2.0) | 100-240 VAC / 50 or 60 Hz ± 3 Hz / 1.7 A | 29W ~ 42W | 0.5W未満 | 0.3W未満 | Yes | Yes | 〇 |  | - | - | - | - | 2xHDMI(ver 2.0) | - | - | - | - | No | 電源ケーブル ACアダプタ HDMIケーブル (1.8m) | - | × | × | × | × | × | × | × | × | × | 569.74mm (22.43") | 335.66mm (13.21") | A8366324 |  |  | × | 354.1 x 610.9 x 29.0mm (13.94" x 24.05" x 1.14") | NA | 4.88 kg (10.76 lbs) | 63 | 70 | under countdown; total LTS qty=346u;
Cons | https://dell.to/2EhwU7y | S2719H | S2718H | 27 | 現行 | Sシリーズ |  |  | ○ | ○ | 1920x1080 | 16:9 | IPS | ローヘイズ(半光沢) | 1000:1 (標準)/ 8 million:1 (DCR) | 250 cd/m² (標準) | 178°/178° | 約1670万色 | 84% (CIE 1976) 72% (CIE1931) >99% sRGB | x | x | チルト -5° / 21° | 0.3114mm | 6 ms (標準) (GTG) | 31 kHz ~ 83 kHz | 56 Hz ~ 76 Hz | 100 VAC to 240 VAC/50 Hz ~ 60 Hz ± 3 Hz / 1.5 A or 1.2A | 26W ~ 36W | 0.3W未満 | 0.3W未満 | Yes | Yes | 〇 |  | - | - | - | - | 2xHDMI | - | - | NA | - | No | 電源ケーブル(1.8m) ACアダプタ HDMIケーブル(1.8m) | 内蔵 | × | × | × | × | × | × | × | × | × | 597.89mm (23.54") | 336.31mm (13.24") |  |  |  | × | 356.5 x 612.7 x 45.8mm (14.04" x 24.12" x 1.8") | NA | 5.17 kg (11.40 lbs) | 72 | 4.9655
Cons | http://goo.gl/J97jSq | S2817Q | - | 27.9 | 現行 | 4K |  |  | ○ | × | 3840x2160 | 16:9 | TN | 非光沢 | 1000:1 (標準)/ 8 million:1 (DCR) | 300 cd/m² (標準) | 160°/170° | 約10億7千万色 | 72% of NTSC | x | x | チルト | 0.16 mm x 0.16 mm | 8 ms (標準) ; 5 ms (Fast) (GTG) | 31 kHz ~ 140 kHz (DP/HDMI) 30 kHz ~ 83 kHz (MHL) | 50 Hz ~ 75 Hz (DP/HDMI) 24 Hz ~ 60 Hz (MHL) | 100-240 VAC / 50 or 60 Hz ± 3 Hz / 1.6 A | 35W ~ 90W | 0.5W | 0.3W | Yes | Yes | 〇 |  | - | - | DP | mDP | 2xHDMI/MHL | - | 3 | - | - | No | 電源ケーブル HDMI2.0ケーブル miniDP-DPケーブル USB3.0 アップストリームケーブル | 内蔵 | × | × | × | × | × | × | × | × | × | 620.93 mm (24.45 inches) | 341.28 mm (13.43 inches) |  |  |  | × | 382.4 mm (15.05 inches) x657.9 mm (25.90 inches) x 63.4 mm (2.50 inches) | NA | 6.6 kg (14.55 lb) | 121 | 302.5 |  | 2018-11-10 | NA | need to monitor RR
Cons | https://goo.gl/RyXxb3 | SE2216H | - | 21.5 | 現行 | Sシリーズ |  |  | ○ | × | 1920x1080 | 16:9 | VA | 非光沢 | 3000:1 8,000,000:1 (estimated) | 250 cd/m ²(標準) | 178°/178° | 約1670万色 | 84% (CIE1976) / 72% (CIE1931) | x | x | チルト | 0.248mm | 5 ms (標準)-fast mode) 8 ms (標準) 標準) | 30 kHz ~ 83 kHz | 56 Hz ~ 76 Hz | 100 VAC to 240 VAC / 50 Hz or 60 Hz ± 3 Hz / 1.0 A | 18W ~ 24W | 0.3W未満 | 0.3W未満 | Yes | Yes | 〇 |  | VGA | - | - | - | HDMI | - | - | - | - | No | 電源ケーブル VGAケーブル | - | × | × | × | × | × | × | × | × | × | 476.06 mm (18.74 inches) | 267.79 mm (10.54 inches) | A8366320 | SKU : A8344974 | EF-PFS215W | × | 302.7 mm (11.92 lb) x 506.2 mm (19.93 inches) x 54.7 mm (2.15 inches) | NA | 3.61 kg (7.96 lb) | 338 | 10.7815 | under countdown; total LTS qty=3,731u;
Cons |  | SE2219H |  | 21.5 | RTS前 2018/9/26予定 | Sシリーズ |  |  | ○ | ○ | 1920x1080 | 16:9 | IPS | ローヘイズ(半光沢) | 1000 to 1 (標準) | 250 cd/m ²(標準) | 178° / 178° | 約1670万色 | 72% NTSC (CIE 1931) | × | × | チルト -5° / 21° | 0.24795mm | 5 ms (GTG FAST mode), 8 ms (GTG 標準) | 30 kHz ~ 83 kHz | 56 Hz ~ 76 Hz | 100 VAC to 240 VAC / 50 Hz or 60 Hz ± 3 Hz / 1.5 A | 17W ~ 20W | 0.5W未満 | 0.3W未満 | Yes | Yes | 〇 |  | VGA | - | - | - | HDMI | - | - | NA | - | No | 電源ケーブル VGAケーブル | - | [6 empty] | × |  |  | 476.06mm (18.74inches) | 267.79mm (10.54inches) |  |  |  |  | 294.7 x 488.9 x 46.4mm (11.60inches x 19.25inches x 1.83inches) | NA | 3.45 kg (7.61 lbs)
Cons |  | SE2219HX |  | 21.5 | RTS前 2018/9/26予定 | Sシリーズ |  |  | ○ | ○ | 1920x1080 | 16:9 | IPS | ローヘイズ(半光沢) | 1000 to 1 (標準) | 250 cd/m ²(標準) | 178° / 178° | 約1670万色 | 72% NTSC (CIE 1931) | × | × | チルト -5° / 21° | 0.24795mm | 5 ms (GTG FAST mode), 8 ms (GTG 標準) | 30 kHz ~ 83 kHz | 56 Hz ~ 76 Hz | 100 VAC to 240 VAC / 50 Hz or 60 Hz ± 3 Hz / 1.5 A | 17W ~ 20W | 0.5W未満 | 0.3W未満 | Yes | Yes | 〇 |  | VGA | - | - | - | HDMI | - | - | NA | - | No | 電源ケーブル HDMIケーブル | - | [6 empty] | × |  |  | 476.06mm (18.74inches) | 267.79mm (10.54inches) |  |  |  |  | 294.7 x 488.9 x 46.4mm (11.60inches x 19.25inches x 1.83inches) | NA | 3.45 kg (7.61 lbs)
Cons | https://goo.gl/qw7Jrj | SE2416H | - | 23.8 | 現行 | Sシリーズ |  |  | ○ | × | 1920x1080 | 16:9 | IPS | 非光沢 | 1000:1 (標準) 8,000,000:1 (DCR) | 250 cd/m ²(標準) | 178°/178° | 約1670万色 | 84% (CIE1976) / 72% (CIE1931) | x | x | チルト | 0.2745mm | 12ms with overdrive (GTG) | 30 kHz ~ 83 kHz | 56 Hz ~ 76 Hz | 100 VAC to 240 VAC / 50 Hz or 60 Hz ± 3 Hz /1.5 A ( Max.) | 20W ~ 25W | 0.3W未満 | 0.3W未満 | No | No | 〇 |  | VGA | - | - | - | HDMI | - | - | - | - | No | 電源ケーブル VGAケーブル | - | × | × | × | × | × | × | × | × | × | 527.04 mm (20.75 inches) | 296.46 mm (11.67 inches) | A8366322 | SKU : A9776490 | EF-PFS24W | × | 330.10 mm ( 13.00 inches) x 556.60mm (21.91 inches) x 55 mm (2.17 inches) | NA | 4.30 kg (9.48 lb) | 1526 | 55.3902 | リテール専用;
Cons |  | SE2419H |  | 23.8 | RTS前 2018/9/26予定 | Sシリーズ |  |  | ○ | ○ | 1920x1080 | 16:9 | IPS | ローヘイズ(半光沢) | 1000 to 1 (標準) | 250 cd/m ²(標準) | 178° / 178° | 約1670万色 | 72% NTSC (CIE 1931) | × | × | チルト -5° / 21° | 0.2745mm | 5 ms (GTG FAST mode), 8 ms (GTG 標準) | 30 kHz ~ 83 kHz | 56 Hz ~ 76 Hz | 100 VAC to 240 VAC / 50 Hz or 60 Hz ± 3 Hz / 1.5 A | 17W ~ 22W | 0.5W未満 | 0.3W未満 | Yes | Yes | 〇 |  | VGA | - | - | - | HDMI | - | - | NA | - | No | 電源ケーブル VGAケーブル | - | [6 empty] | × |  |  | 527.04mm (20.75inches) | 296.46mm (11.67inches) |  |  |  |  | 323.1 x 539.4 x 46.4mm (12.72inches x 21.24inches x 1.83inches) | NA | 3.91 kg (8.62 lbs)
Cons | https://goo.gl/upgojD | SE2717H |  | 27 | 現行 | Sシリーズ |  |  | ○ | ○ | 1920x1080 | 16:9 | IPS | 非光沢 | 1000:1 (標準) 8,000,000:1 (DCR) | 300 cd/m ²(標準) | 178°/178° | 約1670万色 | 84% (CIE 1976), 72% (CIE 1931) | x | x | チルト | 0.3114 mm | 12ms with overdrive (GTG) | 30 kHz ~ 83 kHz | 56 Hz ~ 76 Hz | 100 VAC to 240 VAC / 50 Hz or 60 Hz ± 3 Hz /1.5 A ( Max.) | 20W ~ 31W | 0.3W未満 | 0.3W未満 | Yes | Yes | 〇 |  | VGA | - | - | - | HDMI | - | - | NA | - | No | 電源ケーブル VGAケーブル | - | × | × | × | × | × | × | × | × | × | 597.89 mm (23.54 inches) | 336.31 mm (13.24 inches) | A8366324 |  |  | × | NA | NA | TBC | 1007 | 228.8636 |  | 2019-02-07 | SE2719H | need to monitor RR
Cons |  | SE2719H |  | 27 | RTS前 2018/9/26予定 | Sシリーズ |  |  | ○ | ○ | 1920x1080 | 16:9 | IPS | ローヘイズ(半光沢) | 1000 to 1 (標準) | 300 cd/m ²(標準) | 178° / 178° | 約1670万色 | 72% NTSC (CIE 1931) | × | × | チルト -5° / 21° | 0.3114 mm | 5 ms (GTG FAST mode), 8 ms (GTG 標準) | 30 kHz ~ 83 kHz | 56 Hz ~ 76 Hz | 100 VAC to 240 VAC / 50 Hz or 60 Hz ± 3 Hz / 1.5 A | 23W ~ 29W | 0.5W未満 | 0.3W未満 | Yes | Yes | 〇 |  | VGA | - | - | - | HDMI | - | - | NA | - | No | 電源ケーブル VGAケーブル | - | [6 empty] | × |  |  | 597.89mm (23.54inches) | 336.31mm (13.24inches) |  |  |  |  | 364.2 x 611.5 x 46.4mm (14.34inches x 24.07inches x 1.83inches) | NA | 5.09 kg (11.22 lbs)
Comm | https://goo.gl/jd5KCe | U2412M | 2408WFP | 24 | 現行 | デジタルハイエンド |  |  | × | × | 1920x1200 | 16:10 | IPS | 非光沢 | 1000:1 (標準)/ 2 million:1 (DCR) | 300 cd/m ²(標準) | 178°/178° | 約1670万色 | 82% (CIE 1976)/ 72% (CIE 1931) 74.9% AdobeRGB 97% sRGB | ○ | ○ | チルト: 4°/21°, スィベル:45° | 0.270 mm x 0.270 mm | 6ms with overdrive (GTG) | 30 kHz ~ 83 kHz | 50 Hz ~ 61 Hz | 100 to 240 VAC / 50 or 60 Hz + 3 Hz / 1.2 A | 38W ~ 72W | 0.5W未満 | 0.5W未満 | Yes | Yes | 〇 |  | VGA | DVI | DP | - | - | - | 4 | - | - | No | 電源ケーブル(1.8m) VGAケーブル (1.5m) DVIケーブル(1.8m) USBアップストリームケーブル(1.8m) | AX510 | ○ | × | ○ | ○ | ○ | ○ | × | ○ | ○ | 518.40 mm (20.40 inches) | 324.00 mm (12.70 inches) | A7016647 |  |  | ○ | 361.6 mm (14.2 inches) x 556.0 mm (21.9 inches) x 64.9 mm (2.6 inches) | 3.97 kg (8.73 lbs) | 6.24 kg (13.73 lbs) | 2082 | 31.8592
Comm | https://goo.gl/kPQVz3 | U2414H |  | 23.8 | EOL前 | デジタルハイエンド |  |  | ○ | × | 1920x1080 | 16:9 | IPS | 非光沢 | 1000:1 (標準)/ 2 million:1 (DCR) | 250 cd/m ²(標準) | 178°/178° | 約1677万色 | 85% (CIE 1976)/ 72% (CIE 1931) 96% sRGB ( avg Delta E <4) | ○ | ○ | チルト: 5°/21°, スィベル:45° | 0.275 mm x 0.275 mm | 6ms with overdrive (GTG) | 30kHz ~ 83 kHz | 56 Hz ~ 76 Hz | 100 VAC to 240 VAC / 50 Hz or 60 Hz + 3 Hz / 1.5 A | 16W ~ 74W | 0.5W未満 | 0.5W未満 | Yes | Yes | 〇 |  | - | - | DP | mDP | 2xHDMI/MHL | - | 4 | - | DP-Out | Yes | 電源ケーブル(1.8m) miniDP-DPケーブル (1.8m) USB3.0 アップストリームケーブル (1.8m) | AC511 / AE515 | ○ | × | ○ | ○ | ○ | ○ | × | ○ | ○ | 527.04 mm (20.75 inches) | 296.46 mm (11.67 inches) | A8366322 | SKU : A9776490 | EF-PFS24W | ○ | 321.1 mm (12.6 inches) x 539.1 mm (21.2 inches) x 45.6 mm (1.8 inches) | 3.61 kg (7.95 lb) | 5.76 kg (12.68 lb) | -1324 | -12.6457 | under countdown; total LTS qty=552u; 1,350u 9/7 | 2018-09-12 | U2419H | Overrun
Comm | https://goo.gl/cS9r8h | U2415 | U2412M | 24 | 現行 | デジタルハイエンド |  |  | ○ | × | 1920x1200 | 16:10 | IPS | 非光沢 | 1000:1 (標準)/ 2 million:1 (DCR) | 300 cd/m² (標準) 50 cd/m² (minimum) | 178°/178° | 約1678万色 | 91% (CIE 1976)/ 76% (CIE 1931) 99% sRGB | ○ | ○ | チルト: 5°/21°, スィベル:45° | 0.270 mm x 0.270 mm | 2ms (標準) (GTG) | 30 kHz ~ 83 kHz | 56 Hz ~ 76 Hz | 100 VAC to 240 VAC / 50 Hz or 60 Hz + 3 Hz / 1.5 A | 23W ~ 75W | 0.5W未満 | 0.5W未満 | Yes | Yes | 〇 |  | - | - | DP | mDP | 2xHDMI/MHL | - | 6 | - | DP-Out | Yes | 電源ケーブル(1.8m) miniDP-DPケーブル (1.8m) USB 3.0 (1.8m) | AC511 / AE515 | ○ | × | ○ | ○ | ○ | ○ | × | ○ | ○ | 518.40 mm (20.40 inches) | 324.00 mm (12.75 inches) | A7016647 |  |  | ○ | 350.6 mm (13.8 inches) x 532.2 mm (21.0 inches) x 45.7 mm (1.8 inches) | 4.25 kg (9.35 lb) | 6.69 kg (14.72 lb) | 341 | 8.4094
Comm | https://goo.gl/muVSZN | U2417H | U2414H | 23.8 | 現行 | デジタルハイエンド |  |  | ○ | × | 1920x1080 | 16:9 | IPS | 非光沢 | 1000:1 (標準) | 250 cd/m ²(標準) | 178°/178° | 約1670万色 | 99% sRGB ( avg Delta E <2) | ○ | ○ | チルト: 5°/21°, スィベル:45° | 0.275 mm x 0.275 mm | 6ms with overdrive (GTG) | 30 kHz ~ 83 kHz (DP/HDMI) 27 kHz ~ 70 kHz (MHL) | 50 Hz ~ 75 Hz (DP/HDMI) 24 Hz ~ 60 Hz (MHL) | 100-240 VAC / 50 or 60 Hz ± 3 Hz / 1.6 A | 19W ~ 68W | 0.5W未満 | 0.3W未満 | Yes | Yes | 〇 |  | - | - | DP | mDP | HDMI/MHL | - | 4 | - | DP-Out | Yes | 電源ケーブル(1.8m) miniDP-DPケーブル (1.8m) USB3.0 アップストリームケーブル (1.8m) | - | ○ | ○ | ○ | ○ | ○ | ○ | × | ○ | ○ | 527.04 mm (20.75 inches) | 296.46 mm (11.67 inches) | A8366322 | SKU : A9776490 | EF-PFS24W | ○ | 314.3 mm (12.4 inches) x 537.6 mm (21.2 inches) x 45.2 mm (1.8 inches) | 3.18 kg (7.01 lb) | 6.30 kg (13.89 lb) | 707 | 24.0476
Comm |  | U2419H |  | 23.8 | RTS前 2018/10頃 | デジタルハイエンド |  |  | ○ | ○ | 1920x1080 | 16:9 | IPS | 非光沢 | 1000 to 1 (標準) | 250 cd/m ²(標準) | 178°/178° | 約1670万色 | 99% sRGB, 85% DCI-P3, and 99% REC-709 | ○ | ○ | チルト: 5°/21°, スィベル:40°/40° | 0.2745 mm x 0.2745 mm | 5 ms (GTG FAST mode), 8 ms (GTG 標準) | 30 kHz ~ 83 kHz | 56 Hz ~ 76 Hz | 100-240 VAC / 50 or 60 Hz ± 3 Hz / 1.6 A | 17W ~ 68W | 0.3W未満 | 0.3W未満 | Yes | Yes | 〇 |  | - | - | DP (Ver 1.4) | - | HDMI | - | 4 | NA | DP Out | Yes | 電源ケーブル(1.8m) Display Portケーブル(1.8m) USB3.0 アップストリームケーブル (1.8m) | AE515M | ○ |  | ○ | ○ | ○ | × | × | ○ | ○ | 527.04 mm (20.75 inches) | 296.46 mm (11.67 inches) |  |  |  |  | 313.7 mm (12.35 inches) x 538.5 mm (21.20 inches) x 39.0 mm (6.50 inches) | 3.14 Kg (6.9 lb) | 5.09 Kg (11.22 lb)
Comm |  | U2419HC |  | 23.8 | RTS前 2018/10頃 | デジタルハイエンド |  |  | ○ | ○ | 1920x1080 | 16:9 | IPS | 非光沢 | 1000 to 1 (標準) | 250 cd/m ²(標準) | 178°/178° | 約1670万色 | 99% sRGB, 85% DCI-P3, and 99% REC-709 | ○ | ○ | チルト: 5°/21°, スィベル:40°/40° | 0.2745 mm x 0.2745 mm | 5 ms (GTG FAST mode), 8 ms (GTG 標準) | 30 kHz ~ 83 kHz | 56 Hz ~ 76 Hz | 100-240 VAC / 50 or 60 Hz ± 3 Hz / 1.8 A | 17.5W ~ 140W | 0.3W未満 | 0.3W未満 | Yes | Yes | 〇 |  | - | - | DP (Ver 1.4) | - | HDMI | DP1.4/PD65W/USB3.0 | 4 | NA | DP Out | Yes | 電源ケーブル(1.8m) Display Portケーブル(1.8m) USB Type-C ケーブル | AE515M | ○ |  | ○ | ○ | ○ | × | × | ○ | ○ | 527.04 mm (20.75 inches) | 296.46 mm (11.67 inches) |  |  |  |  | 313.7 mm (12.35 inches) x 538.5 mm (21.20 inches) x 39.0 mm (6.50 inches) | 3.37 Kg (7.43 lb) | 5.32 Kg (11.73 lb)
Comm | https://goo.gl/k1UiCd | U2518D | U2515H | 25 | 現行 | デジタルハイエンド |  |  | ○ | ○ | 2560x1440 | 16:9 | IPS | 非光沢 | 1000:1 (標準) | 350 cd/m² (標準) TBC cd/m² (peak) | 178°/178° | 約1670万色 | 99% sRGB | ○ | ○ | チルト: 5°/21°, スィベル:45°/45° | 0.216 mm x 0.216 mm | 6ms fast with overdrive (GTG) 8ms 標準 (GTG) | 30 kHz ~ 140 kHz (HDMI2.0) 30 kHz ~ 88 kHz (Other) | 56 Hz ~ 76 Hz | 100-240 VAC / 50 or 60 Hz ± 3 Hz / 1.6 A | 30W ~ 110W | 0.5W未満 | 0.3W未満 | Yes | Yes | 〇 |  | - | - | DP | mDP | HDMI(ver2.0) | - | 4 | - | DP Out | Yes | 電源ケーブル(1.8m) miniDP-DPケーブル (1.8m) USB3.0 アップストリームケーブル (1.8m) | - | ○ | ○ | ○ | ○ | ○ | ○ | × | ○ | ○ | 552.7 mm (21.76 inches) | 311.04 mm (12.25 inches) | A8366323 |  |  | ○ | 331.5 mm (13.05 inches) x 567.6 mm (22.35 inches) x 49.2 mm (1.94 inches) | 3.42 kg (7.54 lb) | 6.24 kg (13.76 lb) | 535 | 50.2347
Comm | http://goo.gl/b3ihS1 | U2715H | U2713HM | 27 | 現行 | デジタルハイエンド |  |  | ○ | × | 2560x1440 | 16:9 | IPS | 非光沢 | 1000:1 (標準)/ 2 million:1 (DCR) | 350 cd/m² (標準) 50 cd/m² (minimum) | 178°/178° | 約1678万色 | CIE1976 – 91% (typical) CIE1931 – 76% (typical) 99% (sRGB Coverage) | ○ | ○ | チルト: 5°/21°, スィベル:45° | 0.233 mm x 0.233 mm | 6ms with overdrive (GTG) | 30 kHz ~ 113kHz | 56 Hz ~ 86Hz | 100 VAC to 240 VAC / 50 Hz or 60 Hz + 3 Hz / 1.5 A | 36W ~ 88W | 0.5W未満 | 0.5W未満 | Yes | Yes | 〇 |  | - | - | DP | mDP | 2xHDMI/MHL | - | 5 | - | DP-Out | Yes | 電源ケーブル(1.8m) miniDP-DPケーブル(1.8m) USB3.0 アップストリームケーブル (1.8m) | AC511 / AE515 | ○ | × | × | ○ | ○ | × | × | ○ | ○ | 596.74 mm (23.49 inches) | 335.66 mm (13.21 inches) | A8366324 |  |  | ○ | 363.4 mm (14.3 inches) x 612.7 mm (24.1) x 46.4 mm (1.8 inches) | 4.91 kg ( 10.08 lb) | 7.38 kg (16.24 lb) | 222 | 23.0052 | under countdown; total LTS qty=883u | 2018-12-19 | U2719D | underrun, please drive demand
Comm |  | E1913 |  | 19 | EOL | エントリー |  |  |  |  | 1440x900 | 16:10 | TN | 非光沢 | 1000:1 (標準) | 250 cd/m ²(標準) | 160°/170° | 約1670万色 | 83% (CIE 1976) / 72% (CIE 1931) | x | x | チルトのみ 4°/21° |  | 5ms (標準) (GTG) | [6 empty] | No | No | 〇 |  | VGA | DVI | - | - | - | - | - | No | - | No | 電源ケーブル(1.8m) VGAケーブル(1.5m) DVIケーブル(1.5m) | - | ○ |  | - |  |  | ○ |  |  |  | 408.2 mm (16.07 inches) | 255.2 mm (10.05 inches) | [5 empty] | 2.54 kg (5.59 lb) | 3.28 kg (7.22 lb) | 0 |  | EOLED
Comm |  | E1913S |  | 19 | EOL | エントリー |  |  |  |  | 1280x1024 | 5:4 | TN | 非光沢 | 1000:1 (標準) | 250 cd/m² (標準) | 160°/170° | 約1670万色 | 83% (CIE 1976) / 72% (CIE 1931) | x | x | チルトのみ 4°/21° |  | 5ms (標準) (GTG) | [6 empty] | No | No | 〇 |  | VGA | - | - | - | - | - | - | No | - | No | 電源ケーブル(1.8m) VGAケーブル(1.5m) | - | ○ |  | - |  |  | ○ |  |  |  | 376.3 mm (14.8 inches) | 301.1 mm (11.8 inches) | [5 empty] | 2.79 kg (6.14 lb) | 3.43 kg (7.55 lb) | 0 |  | EOLED
Comm |  | E2014H |  | 19.5 | EOL | エントリー |  |  |  |  | 1600x900 | 16:9 | TN | 非光沢 | 1000:1 (標準) | 250 cd/m ²(標準) | 160°/170° | 約1670万色 | 83% (CIE 1976) / 72% (CIE 1931) | x | x | チルトのみ 5°/21° |  | 6ms with overdrive (GTG) | [6 empty] | No | No | 〇 |  | VGA | DVI | - | - | - | - | - | No | - | No | 電源ケーブル(1.8m) VGAケーブル(1.5m) DVIケーブル(1.5m) | AC511 | ○ |  | - |  |  | ○ |  |  |  | 432.0 +/1.92 mm (17.00 +/0.08 inches) | 239.76 +/3.42 mm (9.44 +/0.13 inches) | A8366319 |  |  |  |  | 2.41 kg (5.31 lb) | 3.14 kg (6.92 lb) | 0 |  | EOLED
Comm |  | E2014T |  | 19.5 | EOL | タッチ |  |  |  |  | 1600x900 | 16:9 | TN | 光沢 | 1000:1 (標準) 8M:1 | 250 cd/m ²(標準) | 160°/170° | 約1670万色 | 72% (CIE 1976) / 72% (CIE 1931) | x | x | チルト -5°/ 30° |  | 6ms GTG(標準) | [6 empty] | No | No | 〇 |  | VGA | - | DP | - | HDMI/MHL | - | USB | No | - | No | 電源ケーブル(1.8m) HDMIケーブル USB ケーブル | AC511 | ○ |  | - |  |  | ○ |  |  |  | 432.0 mm (17.01 inches) | 239.76 mm (9.44 inches) | [5 empty] | 3.43 kg (7.55 lb) | 4.89 kg (10.76 lb) | 0 |  | EOLED
Comm |  | E2214H |  | 21.5 | EOL | エントリー |  |  |  |  | 1920x1080 | 16:9 | TN | 非光沢 | 1000:1 (標準) | 250 cd/m ²(標準) | 160°/170° | 約1670万色 | 84% (CIE 1976) / 72% (CIE 1931) | x | x | チルトのみ 5°/21° |  | 6ms GTG(標準) | [6 empty] | No | No | 〇 |  | VGA | DVI | - | - | - | - | - | No | - | No | 電源ケーブル (1.8m) VGAケーブル(1.5m) DVIケーブル(1.5m) | AC511 | ○ |  | - |  |  | ○ |  |  |  | 476.6 mm (18.77 inches) | 268.1 mm (10.56 inches) | A8366320 |  |  |  |  | 2.70 kg (5.94 lbs) | 3.80 kg (8.36 lb)
Comm |  | E2314H |  | 23 | EOL | エントリー |  |  |  |  | 1920x1080 | 16:9 | TN | 非光沢 | 1000:1 (標準) | 250 cd/m ²(標準) | 160°/170° | 約1670万色 | 83% (CIE 1976) / 72% (CIE 1931) | x | x | チルトのみ 5°/21° |  | 5ms (標準) (GTG) | [6 empty] | No | No | 〇 |  | VGA | DVI | - | - | - | - | - | No | - | No | 電源ケーブル (1.8m) VGAケーブル(1.5m) DVIケーブル(1.5m) | AC511 | ○ |  | - |  |  | ○ |  |  |  | 509.8 mm (20.07 inches) | 286.7 mm (11.29 inches) | A7116075 |  |  |  |  | 3.13 kg (6.89 lb) | 4.22 kg ( 9.28 lb)
Comm |  | E2316H | E2314H | 23 | EOL | エントリー |  |  | ○ | × | 1920x1080 | 16:9 | TN | 非光沢 | 1000:1 (標準) | 250 cd/m² (標準) | 160°/170° | 約1670万色 | 83% (CIE1976) 72% (CIE1931) | x | x | チルトのみ 5°/21° | 0.265 x 0.265 mm | 5ms (標準) (GTG) | 30 kHz ~ 83 kHz | 56 Hz ~ 76 Hz | 100 VAC to 240 VAC / 50 Hz or 60 Hz ± 3 Hz / 1.0 A | 22W ~ 25W | 0.3W未満 | 0.3W未満 | Yes | Yes | 〇 |  | VGA | - | DP | - | - | - | - | - | - | No | 電源ケーブル(1.8m) VGAケーブル Display Portケーブル | AC511 / AE515 | ○ | x | ○ |  | ○ | ○ | ○ | ○ | ○ | 509.18 mm (20.05 inches) | 286.42 mm (11.28 inches) | A7116075 |  |  |  | 322.0 mm (12.68 inches) x 544.8 mm (21.45 inches) x 50.5 mm (1.99 inches) | 2.98 kg (6.57 lb) | 3.77 kg (8.31 lb)
Comm |  | E2414H |  | 24 | EOL | エントリー |  |  |  |  | 1920x1080 | 16:9 | TN | 非光沢 | 1000:1 (標準) | 250 cd/m ²(標準) | 160°/170° | 約1670万色 | 83% (CIE 1976) / 72% (CIE 1931) | x | x | チルトのみ 5°/21° |  | 2 ms (標準) (GTG) | [6 empty] | No | No | 〇 |  | VGA | DVI | - | - | - | - | - | No | - | No | 電源ケーブル(1.8m) VGAケーブル(1.5m) DVIケーブル(1.5m) | AC511 | ○ |  | ○ |  |  | ○ |  |  |  | 531.36 mm (20.92 inches) | 298.89 mm (11.77 inches) | [5 empty] | 3.00 kg (6.75 lb) | 4.48 kg (9.88 lb) | 0 |  | EOLED
Comm |  | E2416H | E2414H | 24 | EOL | エントリー |  |  |  |  | 1920x1080 | 16:9 | TN | 非光沢 | 1000:1 (標準) | 250 cd/m² (標準) | 160°/170° | 約1670万色 | 86% (CIE1976) 72% (CIE1931) | x | x | チルトのみ 5°/21° |  | 5ms fast (GTG) 8ms 標準 (GTG) | [6 empty] | Yes | Yes | 〇 |  | VGA | - | DP | - | - | - | - | - | - | No | 電源ケーブル(1.8m) VGAケーブル Display Portケーブル | AC511 | ○ |  | ○ |  |  | ○ | ○ |  |  | 531.36 mm (20.91 inches) | 298.89 mm (11.77 inches) | A7016648 |  |  |  |  | 2.91 kg (6.42 lb) | 3.84 kg (8.47 lb) | 0 |  | EOLED
Comm |  | P1913 |  | 19 | EOL | プロフェッショナル |  |  |  |  | 1440x900 | 16:10 | TN | 非光沢 | 1000:1 (標準)/ Up to 2 Million:1 (DCR) | 250 cd/m ²(標準) | 160°/170° | 約1670万色 | 83% (CIE1976) / 72% (CIE1931) | ○ | ○ | チルト: 4°/21°, スィベル:45° |  | 6ms fast (GTG) 8ms 標準 (GTG) | [6 empty] | No | No | 〇 |  | VGA | DVI | DP | - | - | - | USB | No | - | No | 電源ケーブル(1.8m) VGAケーブル (1.5m) DVIケーブル(1.8m) USBアップストリームケーブル(1.8m) | AX510 | ○ |  | - |  |  | x |  |  |  | 408.24 mm (16.08 inches) | 255.2 mm (10.05 inches) | [5 empty] | 2.52 kg (5.54 lb) | 4.75 kg (10.45 lb) | 0 |  | EOLED
Comm |  | P1914S |  | 19 | EOL | プロフェッショナル |  |  |  |  | 1280x1024 | 5:4 | IPS | 非光沢 | 1000:1 (標準)/ Up to 2 Million:1 (DCR) | 250 cd/m ²(標準) | 178°/178° | 約1670万色 | 83% (CIE1976) / 72% (CIE1931) | ○ | ○ | チルト: 5°/21°, スィベル:45° |  | 5ms fast (GTG) 8ms 標準 (GTG) | [6 empty] | No | No | 〇 |  | VGA | DVI | DP | - | - | - | USB | NA | - | No | 電源ケーブル(1.8m) VGAケーブル (1.5m) Display Portケーブル(1.8m) USBアップストリームケーブル(1.8m) | AC511 | ○ |  | ○ |  |  | x |  |  |  | 374.8 mm (14.76 inches) | 299.8 mm (11.80 inches) | [5 empty] | 2.76 kg (6.07 lb) | 5.12 kg (11.26 lb) | 0 |  | EOLED
Comm |  | P2213 | P2210 | 22 | EOL | プロフェッショナル |  |  |  |  | 1680x1050 | 16:10 | TN | 非光沢 | 1000:1 (標準)/ Up to 2 Million:1 (DCR) | 250 cd/m ²(標準) | 160°/170° | 約1670万色 | 83% (CIE1976) / 72% (CIE1931) | ○ | ○ | チルト: 4°/21°, スィベル:45° |  | 1ms (GTG) | [6 empty] | No | No | 〇 |  | VGA | DVI | DP | - | - | - | 2 | - | - | No | 電源ケーブル(1.8m) VGAケーブル (1.5m) DVIケーブル(1.8m) USBアップストリームケーブル(1.8m) | AX510 | ○ |  | ○ |  |  | ○ |  |  |  | 473.8 mm (18.65 inches) | 296.1 mm (11.66 inches) | A8366321 |  |  |  |  | 3.43 kg (7.55 lb) | 5.71 kg (12.56 lb) | 0 |  | EOLED
Comm |  | P2214H | P2212H | 21.5 | EOL | プロフェッショナル |  |  |  |  | 1920x1080 | 16:9 | IPS | 非光沢 | 1000:1 (標準)/ 2 Million:1 (DCR) | 250 cd/m ²(標準) | 178°/178° | 約1670万色 | 85% (CIE 1976) / 72% (CIE 1931) | ○ | ○ | チルト: 5°/21°, スィベル:45° | 0.248 mm | 1 ms (標準) for FAST mode 3 ms (標準) for 標準 | 30 kHz ~ 83 kHz | 56 Hz ~ 76 Hz | 100 VAC to 240 VAC / 50 Hz or 60 Hz + 3 Hz / 1.2 A | 26W ~ 42W | 0.3W未満 | 0.3W未満 | No | No | 〇 |  | VGA | DVI | DP | - | - | - | 4 | - | - | No | 電源ケーブル(1.8m) VGAケーブル (1.5m) Display Portケーブル(1.8m) USBアップストリームケーブル(1.8m) | AC511 | ○ |  | ○ |  |  | ○ |  |  |  | 476.64 mm (18.77 cm) | 267.78 mm (10.54 inches) | A8366320 |  |  |  | 304.4 mm (11.98 inches) x 512.7 mm (20.19 inches) x 46.3 mm (1.82 inches) | 3.26 kg (7.17 lb) | 5.58 kg (12.28 lb) | 0 |  | EOLED
Comm | https://goo.gl/nTKKy8 | P2217H | P2214H | 21.5 | EOL | プロフェッショナル |  |  | ○ | ○ | 1920x1080 | 16:9 | IPS | 非光沢 | 1000:1 (標準)/ 4 Million:1 (DCR) | 250 cd/m ²(標準) | 178°/178° | 約1670万色 | 82% (CIE 1976) 72% (CIE 1931) | ○ | ○ | チルト: 5°/21°, スィベル:45° | 0.248 mm x 0.248 mm | 6 ms (GTG FAST mode), 8 ms (GTG 標準) | 30 kHz ~ 83 kHz | 56 Hz ~ 76 Hz | 100 VAC to 240 VAC / 50 Hz or 60 Hz + 3 Hz / 1.5 A | 17W ~ 37W | 0.3W未満 | 0.3W未満 | No | No | 〇 |  | VGA | - | DP | - | HDMI | - | 4 | - | - | No | 電源ケーブル(1.8m) VGAケーブル (1.5m) Display Portケーブル(1.8m) USBアップストリームケーブル(1.8m) | AC511 / AE515 | ○ | ○ | ○ | ○ | ○ | × |  | ○ | ○ | 476.06 mm (18.74 inches) | 267.79 mm (10.54 inches) | A8366320 | SKU : A8344974 | EF-PFS215W | ○ | 297.3 mm (11.70 inches) x 498.9 mm (19.64 inches) x 50.3 mm (1.98 inches) | 2.74 kg (6.04 lb) | 5.24 kg (11.55 lb) | 445 | 26.3314 | for Amazon only; LTS qty=2,683u | 2018-11-14 | P2219H | For Amazon only
Comm |  | P2314H | P2312H | 23 | EOL | プロフェッショナル |  |  |  |  | 1920x1080 | 16:9 | IPS | 非光沢 | 1000:1 (標準)/ 2 Million:1 (DCR) | 250 cd/m ²(標準) | 178°/178° | 約1670万色 | 83% (CIE 1976) / 72% (CIE 1931) | ○ | ○ | チルト: 5°/21°, スィベル:45° | 0.265 mm | 1ms (GTG) | 30 kHz ~ 83 kHz | 56 Hz ~ 76 Hz | 100 to 240 VAC/50 or 60 Hz + 3 Hz/1.5 A | 20W ~ 38W | 0.3W未満 | 0.3W未満 | No | No | 〇 |  | VGA | DVI | DP | - | - | - | 4 | - | - | No | 電源ケーブル(1.8m) VGAケーブル (1.5m) Display Portケーブル(1.8m) USBアップストリームケーブル(1.8m) | AC511 | ○ |  | ○ |  |  | ○ |  |  |  | 509.18 mm (20.05 inches) | 286.42 mm (11.28 inches) | A7116075 |  |  |  | 323.0 mm (12.72 inches) x 545.8 mm (21.49 inches) x 46.5 mm (1.83 inches) | 3.34 kg (7.35 lb) | 5.67 kg (12.47 lb) | 0 |  | EOLED
Comm |  | P2314T | N/A | 23 | EOL | タッチ |  |  |  |  | 1920x1080 | 16:9 | IPS | 光沢 | 1000:1 (標準) 8 Million: 1 (estimated) | 270 cd/m ²(標準) | 178°/178° | 約1670万色 | 83% (CIE 1976) / 72% (CIE 1931) | x | x | チルト adjustable 10°-60° |  | 1ms (GTG) | [6 empty] | Yes | Yes | 〇 |  | VGA | - | DP | - | HDMI/MHL | - | 3 | - | - | No | 電源ケーブル(1.8m) HDMIケーブル USB 3.0ケーブル | - | △ |  | × |  |  | × |  |  |  | 509.18 mm (20.05 inches) | 286.42 mm ( 11.28 inches) | A7116075 |  |  |  |  | 4.82 kg (10.60 lb) | 7.10 kg (15.62 lb) | 0 |  | EOLED
Comm | https://goo.gl/2UxuA5 | P2317H | P2314H | 23 | EOL | プロフェッショナル |  |  | ○ | ○ | 1920x1080 | 16:9 | IPS | 非光沢 | 1000:1 (標準)/ 4 Million:1 (DCR) | 250 cd/m ²(標準) | 178°/178° | 約1670万色 | 82% (CIE 1976) 72% (CIE 1931) | ○ | ○ | チルト: 5°/21°, スィベル:45° | 0.265 mm x 0.265 mm | 8 ms (標準) (GTG) | 30 kHz ~ 83 kHz | 56 Hz ~ 76 Hz | 100 VAC to 240 VAC / 50 Hz or 60 Hz + 3 Hz / 1.5 A | 18W ~ 38W | 0.3W未満 | 0.3W未満 | No | No | 〇 |  | VGA | - | DP | - | HDMI | - | 4 | - | - | No | 電源ケーブル(1.8m) VGAケーブル (1.5m) Display Portケーブル(1.8m) USBアップストリームケーブル(1.8m) | AC511 / AE515 | ○ | ○ | ○ | ○ | ○ | × |  | ○ | ○ | 509.18 mm (20.05 inches) | 286.42 mm (11.28 inches) | A7116075 | SKU : A9776489 | EF-PFS23W | ○ | 315.9 mm (12.43 inches) x 532.0 mm (20.94 inches) x 50.3 mm (1.98 inches) | 3.06 kg (6.75 lb) | 5.59kg (12.32 lb) | -4696 | -11.4453 | for Amazon only; LTS qty=613u | 2018-12-07 | P2319H | For Amazon only
Comm | https://goo.gl/h3UA73 | P2317HWh |  | 23.8 | EOL | プロフェッショナル |  |  | ○ | ○ | 1920x1080 | 16:9 | IPS | 非光沢 | 1000:1 (標準)/ 4 Million:1 (DCR) | 250 cd/m² (標準) | 178°/178° | 約1670万色 | 82% (CIE 1976)/ 72% (CIE 1931) | ○ | ○ | チルト: 5°/21°, スィベル:45°/45° | 0.265 mm x 0.265 mm | 4ms (GTG) | 30 kHz ~ 83 kHz | 56 Hz ~ 76 Hz | 100 VAC to 240 VAC / 50 Hz or 60 Hz + 3 Hz / 1.5 A | 18W ~ 38W | 0.3W未満 | 0.3W未満 | No | No | 〇 |  | VGA | - | DP | - | HDMI | - | 4 | NA | - | No | 電源ケーブル(1.8m) VGAケーブル (1.5m) Display Portケーブル(1.8m) USBアップストリームケーブル(1.8m) すべて白色です | AC511 / AE515 | ○ | ○ | ○ |  | ○ | × |  | ○ | ○ | 509.18 mm (20.05 inches) | 286.42 mm (11.28 inches) | A7116075 | SKU : A9776489 | EF-PFS23W |  | 315.9 mm (12.43 inches) x 532.0 mm (20.94 inches) x 50.3 mm (1.98 inches) | 3.06 kg (6.75 lb) | 5.59kg (12.32 lb) | 0 |  | EOLED
Comm |  | P2414H | P2412H | 23.8 | EOL | プロフェッショナル |  |  |  |  | 1920x1080 | 16:9 | IPS | 非光沢 | 1000:1 (標準)/ 2 Million:1 (DCR) | 250 cd/m ²(標準) | 178°/178° | 約1670万色 | 86% (CIE 1976) / 72% (CIE 1931) | ○ | ○ | チルト: 5°/21°, スィベル:45° | 0.275 mm | 4ms (GTG) | 30 kHz ~ 83 kHz | 56 Hz ~ 76 Hz | 100 VAC to 240 VAC / 50 Hz or 60 Hz + 3 Hz / 1.2 A | 28W ~ 45W | 0.3W未満 | 0.3W未満 | No | No | 〇 |  | VGA | DVI | DP | - | - | - | 4 | - | - | No | 電源ケーブル(1.8m) VGAケーブル (1.5m) Display Portケーブル(1.8m) USBアップストリームケーブル(1.8m) | AC511 | ○ |  | ○ |  |  | ○ |  |  |  | 527.04 mm (20.75 inches) | 296.46 mm (11.67 inches) | A8366322 |  |  |  | 335.1 mm (13.19 inches) x 565.6 mm (22.27 inches) x 47.0 mm (1.85 inches) | 3.51 kg (7.72 lb) | 5.83 kg (12.83 lb) | 0 |  | EOLED
Comm |  | P2416D | N/A | 23.8 | EOL | プロフェッショナル |  |  | ○ | × | 2560x1440 | 16:9 | IPS | 非光沢 | 1000:1 (標準)/ 2 Million:1 (DCR) | 300 cd/m² (標準) | 178°/178° | 約1670万色 | 99% sRGB | ○ | ○ | チルト: 5°/21°, スィベル:45° | 0.205 mm x 0.205 mm | 8 ms (GTG 標準) | 29 kHz ~ 113 kHz | 49 Hz ~ 86 Hz | 100 VAC to 240 VAC / 50 Hz or 60 Hz + 3 Hz / 1.5 A | 35W ~ 55W | 0.3W未満 | 0.3W未満 | Yes | Yes | 〇 |  | VGA | - | DP | - | HDMI | - | 4 | - | - | No | 電源ケーブル(1.8m) Display Portケーブル(1.8m) USBアップストリームケーブル(1.8m) | AC511 / AE515 | ○ | ー | ○ |  | ○ | ○ |  | ○ | ○ | 526.85 +/1.15 mm (20.74 +/0.05 inches) | 296.35 +/0.65 mm (11.67+/0.03 inches) | A8366322 |  |  |  | 335.1 mm (13.19 inches) x 565.6 mm (22.27 inches) x 47.0 mm (1.85 inches) | 3.58 kg (7.88 lb) | 5.95 kg (13.09 lb) | 0 |  | EOLED
Comm | https://goo.gl/6wjhYw | P2417H | P2414H | 23.8 | EOL | プロフェッショナル |  |  | ○ | ○ | 1920x1080 | 16:9 | IPS | 非光沢 | 1000:1 (標準)/ 4 Million:1 (DCR) | 250 cd/m ²(標準) | 178°/178° | 約1670万色 | 82% (CIE 1976) 72% (CIE 1931) | ○ | ○ | チルト: 5°/21°, スィベル:45° | 0.275 mm x 0.275 mm | 5 ms (標準) (BTW) | 30 kHz ~ 83 kHz | 56 Hz ~ 76 Hz | 100 VAC to 240 VAC / 50 Hz or 60 Hz + 3 Hz / 1.5 A | 18W ~ 38W | 0.3W未満 | 0.3W未満 | No | No | 〇 |  | VGA | - | DP | - | HDMI | - | 4 | - | - | No | 電源ケーブル(1.8m) VGAケーブル (1.5m) Display Portケーブル(1.8m) USBアップストリームケーブル(1.8m) | AC511 / AE515 | ○ | ○ | ○ | ○ | ○ | ○ |  | ○ | ○ | 527.04 mm (20.75 inches) | 296.46 mm (11.67 inches) | A8366322 | SKU : A9776490 | EF-PFS24W | ○ | 326.0 mm (12.83 inches) x 549.8 mm (21.65 inches) x 50.3 mm (1.98 inches) | 3.33 kg (7.32 lb) | 5.90 kg (12.98 lb) | 1542 | 60.8284 | リテール専用; orders to be fulfilled from CCC4 site; under countdown; total LTS qty=522u | 2018-12-10 | P2419H | For Amazon only
Comm | N/A | P2418HZ | UZ2315H | 23.8 | EOL | カメラ・スピーカー一体型 |  |  | ○ | ○ | 1920x1080 | 16:9 | IPS | 非光沢 | 1000:1 (標準)/ 8 Million:1 (DCR) | 250 cd/m² (標準) | 178°/178° | 約1670万色 | 83% (CIE 1976)/ 72% (CIE 1931) | ○ | ○ | チルト: 5°/21°, スィベル:45°/45° | 0.275 mm x 0.275 mm | 8 ms (GTG 標準) | 30 kHz ~ 83 kHz | 56 Hz ~ 76 Hz | 100 VAC to 240 VAC / 50 Hz or 60 Hz ± 3 Hz / 1.5A | 19W ~ 64W | 0.3W未満 | 0.3W未満 | Yes | Yes | 〇 |  | VGA | - | DP | - | HDMI | - | 4 | NA | - | No | 電源ケーブル(1.8m) VGAケーブル (1.5m) Display Portケーブル(1.8m) USBアップストリームケーブル(1.8m) | Built-in | ○ | ○ | ○ |  | ○ | ○ |  | ○ | ○ | 527.04 mm (20.75 inches) | 296.46 mm (11.67 inches) | A8366322 | SKU : A9776490 | EF-PFS24W | ○ | 359.6 mm (14.16 inches) x 549.8 mm ( 21.65 inches) x 51.1 mm(2.01 inches) | 3.52 kg (7.76 lb) | 6.04 kg (13.31 lb) | 0 |  | EOLED
Comm |  | P2714H | N/A | 27 | EOL | プロフェッショナル |  |  |  |  | 1920x1080 | 16:9 | IPS | 非光沢 | 1000:1 (標準)/ 2 Million:1 (DCR) | 300 cd/m ²(標準) | 178°/178° | 約1670万色 | 83% (CIE 1976) / 72% (CIE 1931) | ○ | ○ | チルト: 5°/21°, スィベル:45° |  | 8 ms (GTG 標準) | [6 empty] | No | No | 〇 |  | VGA | DVI | DP | - | - | - | 4 | - | - | No | 電源ケーブル(1.8m) VGAケーブル (1.5m) Display Portケーブル(1.8m) USBアップストリームケーブル(1.8m) | AC511 | ○ |  | x |  |  | x |  |  |  | 597.9 mm (23.54 inches) | 336.3 mm (13.24 inches) | A8366324 |  |  |  |  | 4.56 kg (10.03 lb) | 7.16 kg (15.75 lb) | 0 |  | EOLED
Comm |  | P2714T |  | 27 | EOL | タッチ |  |  |  |  | 1920x1080 | 16:9 | IPS | 光沢 | 1000:1 (標準) 8 Million: 1 (estimated) | 270 cd/m ²(標準) | 178°/178° | 約1670万色 | 83% (CIE 1976) / 72% (CIE 1931) | x | x | チルト adjustable 10°-60° |  | 8 ms (GTG 標準) | [6 empty] | No | No | 〇 |  | VGA | - | DP | - | HDMI/MHL | - | USB | No | - | No | 電源ケーブル(1.8m) HDMIケーブル USB 3.0ケーブル) | - | ○ |  | x |  |  | x |  |  |  | 597.89 mm (23.54 inches) | 336.31 mm (13.24 inches) | A8366324 |  |  |  |  | 7.11 kg (15.64 lb) | 9.39 kg (20.66 lb) | 0 |  | EOLED
Comm | https://goo.gl/uLN9Ma | P2715Q |  | 27 | EOL | 4K |  |  | ○ | × | 3840x2160 | 16:9 | IPS | 非光沢コーティング | 1000 to 1 (標準) 2 million to 1 (DCR) | 350 cd/m² (標準) | 178°/178° | 約10億7千万色 | 99% sRGB CIE1976 (103.961%), CIE1931 (77.6%) | ○ | ○ | チルト: 5°/21°, スィベル:45° | 0.1554 mm x 0.1554 mm | 8 ms (GTG 標準) | 31 kHz ~ 140 kHz | 29 Hz ~ 76 Hz | 100-240 VAC / 50 or 60 Hz ± 3 Hz / 1.8 A | 50W ~ 95W | 0.5W未満 | 0.5W未満 | Yes | Yes | 〇 |  | - | - | DP | mDP | HDMI/MHL | - | 4 | - | DP-Out | Yes | 電源ケーブル miniDP-DPケーブル USB 3.0 アップストリームケーブル | AC511 / AE515 | ○ | ー | x |  | ○ | x |  | ○ | ○ | 596.74 mm (23.49 inches) | 335.66 mm (13.21 inches) | A8366324 |  |  |  | 379.66 mm (14.95 inches) x 640.74 mm (25.23 inches) x 51.50 mm (2.03 inches) | 5.03 kg (11.10 lb) | 7.53 kg (16.60 lb) | 0 |  | EOLED
Comm | http://goo.gl/Au4c7W | P2717H | P2714H | 27 | EOL | プロフェッショナル |  |  | ○ | ○ | 1920x1080 | 16:9 | IPS | 非光沢 | 1000:1 (標準)/ 4 Million:1 (DCR) | 250 cd/m ²(標準) | 178°/178° | 約1670万色 | 82% (CIE 1976) 72% (CIE 1931) | ○ | ○ | チルト: 5°/21°, スィベル:45° | 0.311 mm x 0.311 mm | 8 ms (標準) ; 5 ms (Fast) (GTG) | 30 kHz ~ 83 kHz | 56 Hz ~ 76 Hz | 100 VAC to 240 VAC / 50 Hz or 60 Hz + 3 Hz / 1.5 A | 18W ~ 38W | 0.3W未満 | 0.3W未満 | Yes | Yes | 〇 |  | VGA | - | DP | - | HDMI | - | 4 | - | - | No | 電源ケーブル(1.8m) VGAケーブル (1.5m) Display Portケーブル(1.8m) USBアップストリームケーブル(1.8m) | AC511 / AE515 | ○ | ○ | × | ○ | ○ | × |  | ○ | ○ | 597.92 mm (23.54 inches) | 336.30 mm (13.24 inches) | A8366324 |  |  | ○ | 366.1 mm (14.41 inches) x 621.1 mm (24.45 inches) x 50.3 mm (1.98 inches) | 4.58 kg (10.10 lb) | 744 kg (16.40 lb) | 502 | 295.2941 | orders to be fulfilled from CCC4 site; Inventory is sharing between HK/TW/KOR/JPN; | 2018-12-16 | P2719H | For Amazon only
Comm |  | P2815Q |  | 28 | EOL | 4K |  |  |  |  | 3840x2160 | 16:9 | TN | 非光沢 | 1000 to 1 (標準) | 300 cd/m² (標準) | 160°/170° | 約10億7千万色 | 84 % (CIE1976) / 72% (CIE1931) | ○ | ○ | チルト: 5°/21°, スィベル:45° |  | 8 ms (GTG 標準) | [6 empty] | No | No | 〇 |  | - | - | DP | mDP | HDMI/MHL | - | USB | No | DP-Out | Yes | 電源ケーブル miniDP-DPケーブル USB 3.0 アップストリームケーブル | AC511 | ○ |  | x |  |  | x |  |  |  | 620.9 mm (24.45 inches) | 341.3 mm (13.44 inches) | [5 empty] | 5.19 kg (11.42 lb) | 7.80 kg (17.16 lb) | 0 |  | EOLED
Cons |  | S2216H | - | 21.5 | EOL | スピーカー内蔵 |  |  | ○ | × | 1920x1080 | 16:9 | IPS | 光沢 | 1000:1 8,000,000:1 (estimated) | 250 cd/m ²(標準) | 178°/178° | 約1670万色 | 82% (CIE1976) / 72% (CIE1931) | x | x | チルト |  | 6 ms (GTG FAST mode), 8 ms (GTG 標準) | [6 empty] | Yes | Yes | 〇 |  | VGA | - | - | - | HDMI | - | - | - | - | No | 電源ケーブル ACアダプタ HDMIケーブル | Built-in | x | x | x |  | x | x |  | x | x | 476.06 mm (18.74 inches) | 267.78 mm (10.54 inches) | A8366320 |  |  | × |  | NA | 3.6 kg (7.93 lb) | 0 |  | EOLED
Cons |  | S2240L |  | 21.5 | EOL | Sシリーズ |  |  |  |  | 1920x1080 | 16:9 | IPS | 光沢 | 1000:1 8,000,000:1 (estimated) | 250 cd/m ²(標準) | 178°/178° | 約1670万色 | 82% (CIE1976) / 72% (CIE1931) | x | x | チルト |  | 6 ms (GTG FAST mode), 8 ms (GTG 標準) | [6 empty] | No | No | 〇 |  | VGA | - | - | - | HDMI | - | - | No | - | No | 電源ケーブル ACアダプタ VGAケーブル | - | x |  | x |  |  | x |  |  |  | 476.06 mm (18.76 inches) | 267.78 mm (11.85 inches) | A8366320 |  |  | × |  | NA | 3.69 kg (8.13 1lbs) | 0 |  | EOLED
Cons | https://goo.gl/Qd6dnb | S2240T | ST2220T | 21.5 | EOL | タッチ |  |  | × | × | 1920x1080 | 16:9 | VA | 光沢 | 3000:1 (標準) 8,000,000:1 (estimated) | 250 cd/m ²(標準) | 178°/178° | 約1670万色 | 84% (CIE1976) / 72% (CIE1931) | x | x | No |  | 6 ms (GTG FAST mode), 8 ms (GTG 標準) | [6 empty] | Yes | Yes | 〇 |  | VGA | DVI | - | - | HDMI | - | - | - | - | No | 電源ケーブル ACアダプタ HDMIケーブル USBアップストリームケーブル | - | △ | × | × |  | × | × |  | × | × | 476.64 mm (18.77 inches) | 268.11 mm (10.56 inches) | [5 empty] | 3.4 kg (7.49 lb) | 5.8 kg ( 12.78 lb) | 0 |  | EOLED
Cons | N/A | S2316H |  | 23 | EOL | スピーカー内蔵 |  |  | ○ | × | 1920x1080 | 16:9 | IPS | 光沢 | 1000:1 8,000,000:1 (estimated) | 250 cd/m ²(標準) | 178°/178° | 約1678万色 | 82% (CIE1976) / 72% (CIE1931) | x | x | チルト |  | 6 ms (GTG 標準) | [6 empty] | No | No | 〇 |  | VGA | - | - | - | HDMI | - | - | - | - | No | 電源ケーブル ACアダプタ HDMIケーブル | Built-in | x | x | x |  | x | x |  | x | x | 509.18 mm (20.05 inches) | 286.41 mm (11.28 inches) | A7116075 |  |  | × |  | NA | 3.9 kg (8.60 lb) | 0 |  | EOLED
Cons | https://goo.gl/r0Nvcd | S2318H | S2316H | 23 | EOL | スピーカー内蔵 |  |  | ○ | ○ | 1920x1080 | 16:9 | IPS | ローヘイズ(半光沢) | 1000:1 (標準)/ 8 Million:1(estimated) | 250 cd/m² (標準) | 178°/178° | 約1670万色 | 82% (CIE1976) / 72% (CIE1931) | x | x | チルト | 0.265mm | 6 ms (GTG FAST mode), 8 ms (GTG 標準) | 30 kHz ~ 83 kHz | 56 Hz ~ 76 Hz | 100 VAC to 240 VAC/50 Hz or 60 Hz + 3 Hz/1.5 A | 23W ~ 34W | 0.3W未満 | 0.3W未満 | Yes | Yes | 〇 |  | VGA | - | - | - | HDMI | - | - | NA | - | No | 電源ケーブル ACアダプタ HDMIケーブル | Built-in | × | × | × |  | × | × |  | × | × | 509.18 mm (20.05 inches) | 286.41 mm (11.28 inches) | A7116075 | SKU : A9776489 | EF-PFS23W | × | 312.3 mm (12.29 inches) x 522.2 mm (20.56 inches) x 49.1 mm (1.93 inches) | NA | 3.69 kg (8.13 lb) (S2318H) | 0 |  | EOLED
Cons |  | S2340L |  | 23 | EOL | Sシリーズ |  |  |  |  | 1920x1080 | 16:9 | IPS | 光沢 | 1000:1 8,000,000:1 (estimated) | 250 cd/m ²(標準) | 178°/178° | 約1670万色 | 82% (CIE1976) / 72% (CIE1931) | x | x | チルト |  | 5 ms (GTG FAST mode), 8 ms (GTG 標準) | [6 empty] | No | No | 〇 |  | VGA | - | - | - | HDMI | - | - | No | - | No | 電源ケーブル ACアダプタ VGAケーブル | - | x |  | x |  |  | x |  |  |  | 509.18 mm (20.05 inches) | 286.41 mm (11.28 inches) | A7116075 |  |  | × |  | NA | 3.91 kg (8.62 1lbs) | 0 |  | EOLED
Cons |  | S2340T |  | 23 | EOL | Sシリーズ |  |  |  |  | 1920X1080 | 16:9 | IPS | 光沢 | 1000:1 8,000,000:1 (estimated) | 270 cd/m ²(標準) | 178°/178° | 約1670万色 | 82% (CIE1976) / 72% (CIE1931) | ○ | x | チルト |  | 6 ms (GTG FAST mode), 8 ms (GTG 標準) | [6 empty] | No | No | 〇 |  | - | - | DP | - | HDMI | - | USB | No | - | No | 電源ケーブル ACアダプタ HDMIケーブル Display Portケーブル USBアップストリームケーブル | Built-in | x |  | x |  |  | x |  |  |  | 533.2 mm (20.99 inches) | 312.0 mm (12.28 inches) |  |  |  | × |  | NA | 7.91 kg ( 17.46 lbs) | 0 |  | EOLED
Cons |  | S2415H | - | 23.8 | EOL | スピーカー内蔵 |  |  | ○ | × | 1920x1080 | 16:9 | IPS | 光沢 | 1000:1 (標準) 8,000,000:1 (DCR) | 250 cd/m ²(標準) | 178°/178° | 約1670万色 | 85% (CIE1976) 72% (CIE1931) | x | x | チルト |  | 6 ms (GTG FAST mode), 8 ms (GTG 標準) | [6 empty] | Yes | Yes | 〇 |  | VGA | - | - | - | HDMI/MHL | - | - | - | - | No | 電源ケーブル ACアダプタ HDMIケーブル | Built-in | ○ | x | ○ |  | - | ○ |  | - | - | 527.04mm (20.75inches) | 296.46mm (11.67 inches) | A8366322 |  |  | ○ |  | 3.24kg (7.14 lb) | 4.72 kg (10.41 lbs) | 0 |  | EOLED
Cons | https://goo.gl/7pzB57 | S2418H | S2415H | 23.8 | EOL | スピーカー内蔵 |  |  | ○ | ○ | 1920x1080 | 16:9 | IPS | 非光沢加工 | 1000:1 (標準)/ 8 Million:1 (DCR) | 250 cd/m² (標準) | 178°/178° | 約1670万色 | 99% of sRGB | x | x | チルト | 0.2745mm | 6 ms (GTG FAST mode), 8 ms (GTG 標準) | 30 kHz ~ 83 kHz 30 kHz ~ 140 kHz (HDMI2.0). | 56 Hz ~ 76 Hz 29 Hz ~ 75 Hz (HDMI2.0). | 100 to 240 VAC / 50 or 60 Hz + 3 Hz / 1.7 A | 26W ~ 45W | 0.5W未満 | 0.3W未満 | Yes | Yes | 〇 |  | VGA | - | - | - | HDMI(2.0/1.4) | - | - | NA | - | No | 電源ケーブル ACアダプタ Speaker HDMIケーブル | Hard bundle 12W speakers | × | × | × |  | × | × |  | × | × | 527.04 mm (20.75 inches) | 296.46 mm (11.67 inches) | A8366322 | SKU : A9776490 | EF-PFS24W | × | 315.2mm (12.41 inches) x 539.0mm (21.22 inches) x 43.8mm (1.72 inches) | NA | 3.83 kg (8.44 lbs) | 0 |  | EOLED
Cons | https://goo.gl/WwQCWb | S2418HN |  | 23.8 | EOL | Sシリーズ |  |  | ○ | ○ | 1920x1080 | 16:9 | IPS | 非光沢加工 | 1000:1 (標準)/ 8 Million:1 (DCR) | 250 cd/m² (標準) | 178°/178° | 約1670万色 | 99% of sRGB | x | x | チルト | 0.2745mm | 6 ms (GTG FAST mode), 8 ms (GTG 標準) | 30 kHz ~ 83 kHz 30 kHz ~ 140 kHz (HDMI2.0). | 56 Hz ~ 76 Hz 29 Hz ~ 75 Hz (HDMI2.0). | 100 to 240 VAC / 50 or 60 Hz + 3 Hz / 1.7 A | 20W ~ 28W | 0.5W未満 | 0.3W未満 | No | No | 〇 |  | VGA | - | - | - | HDMI(2.0/1.4) | - | - | NA | - | No | 電源ケーブル ACアダプタ HDMIケーブル | - | × | × | × |  | × | × |  | × | × | 527.04 mm (20.75 inches) | 296.46 mm (11.67 inches) | A8366322 | SKU : A9776490 | EF-PFS24W | × | 315.2mm (12.41 inches) x 539.0mm (21.22 inches) x 43.8mm (1.72 inches) | NA | 3.83 kg (8.44 lbs) | 0 |  | EOLED
Cons |  | S2440L |  | 24 | EOL | Sシリーズ |  |  |  |  | 1920X1080 | 16:9 | VA | 光沢 | 5000:1 8,000,000:1 (estimated) | 250 cd/m ²(標準) | 178°/178° | 約1670万色 | 89% (CIE1976) / 72% (CIE1931) | x | x | チルト |  | 5 ms (GTG FAST mode), 8 ms (GTG 標準) | [6 empty] | No | No | 〇 |  | VGA | - | - | - | HDMI | - | - | No | - | No | 電源ケーブル ACアダプタ VGAケーブル | - | x |  | x |  |  | x |  |  |  | 531.36 mm (20.92 inches) | 298.89 mm (11.77 inches) |  |  |  | × |  | NA | 4.95 kg (10.91 lbs) | 0 |  | EOLED
Cons |  | S2715H | - | 27 | EOL | スピーカー内蔵 |  |  | ○ | × | 1920x1080 | 16:9 | IPS | 光沢 | 1000:1 (標準) 8,000,000:1 (DCR) | 250 cd/m ²(標準) | 178°/178° | 約1670万色 | 85(CIE1976) 72% (CIE1931) | x | x | チルト |  | 6 ms (GTG FAST mode), 8 ms (GTG 標準) | [6 empty] | Yes | Yes | 〇 |  | VGA | - | - | - | HDMI/MHL | - | 2 | - | - | No | 電源ケーブル HDMIケーブル USBケーブル | Built-in | ○ | x | x |  | - | x |  | x | x | 587.89mm (23.54inches) | 336.31mm (13.24 inches) |  |  |  | ○ |  | 4.86 kg ( 10.71 lb) | 6.7 kg (14.77 lb) | 0 |  | EOLED
Cons | https://goo.gl/aw7ZNn | S2718H | S2715H | 27 | EOL | スピーカー内蔵 |  |  | ○ | ○ | 1920x1080 | 16:9 | IPS | 非光沢加工 | 1000:1 (標準)/ 8 Million:1 (DCR) | 250 cd/m² (標準) | 178°/178° | 約1670万色 | 99% of sRGB | x | x | チルト | 0.3114mm | 6 ms (GTG FAST mode), 8 ms (GTG 標準) | 31 kHz ~ 140 kHz | 48 Hz ~ 75 Hz | 100 to 240 VAC / 50 or 60 Hz + 3 Hz / 1.6 A | 24W ~ 50W | 0.3W未満 | 0.3W未満 | Yes | Yes | 〇 |  | VGA | - | - | - | HDMI(2.0/1.4) | - | - | NA | - | No | 電源ケーブル ACアダプタ Speaker HDMIケーブル | Hard bundle 12W speakers | × | × | × |  | × | × |  | × | × | 597.89 mm (23.54 inches) | 336.31 mm (13.24 inches) | A8366324 |  |  | × | 356.5mm (14.04 inches) x 612.7mm (24.12 inches) x 44.2mm (1.74 inches) | NA | 4.98 kg (10.98 lbs) | 0 | 0 | EOLED
Cons | https://goo.gl/lhkCHA | S2718HN |  | 27 | EOL | Sシリーズ |  |  | ○ | ○ | 1920x1080 | 16:9 | IPS | 非光沢加工 | 1000:1 (標準)/ 8 Million:1 (DCR) | 250 cd/m² (標準) | 178°/178° | 約1670万色 | 99% of sRGB | x | x | チルト | 0.3114mm | 8 ms (GTG 標準) | 31 kHz ~ 140 kHz | 48 Hz ~ 75 Hz | 100 to 240 VAC / 50 or 60 Hz + 3 Hz / 1.6 A | 24W ~ 35W | 0.3W未満 | 0.3W未満 | No | No | 〇 |  | VGA | - | - | - | HDMI(2.0/1.4) | - | - | NA | - | No | 電源ケーブル ACアダプタ HDMIケーブル | - | × | × | × |  | × | × |  | × | × | 597.89 mm (23.54 inches) | 336.31 mm (13.24 inches) | A8366324 |  |  | × | 356.5mm (14.04 inches) x 612.7mm (24.12 inches) x 44.2mm (1.74 inches) | NA | 4.97 kg (10.96 lbs) | 0 |  | EOLED
Cons |  | S2740L |  | 27 | EOL | Sシリーズ |  |  |  |  | 1920X1080 | 16:9 | IPS | 光沢 | 1000:1 (標準)/ 8,000,000:1 (DCR) | 270 cd/m² (標準) | 178°/178° | 約1670万色 | 84% (CIE1976)/ 72% (CIE 1931) | x | x | チルト |  | 8 ms (GTG 標準) | [6 empty] | No | No | 〇 |  | VGA | DVI | - | - | HDMI | - | USB | No | - | No | 電源ケーブル, Adapter cable, VGAケーブル, (DVI cable for APJ). USB upstream cable | - | x |  | x |  |  | x |  |  |  | 597.9 mm (23.54 inches) | 336.3 mm (13.24 inches) | A8366324 |  |  |  |  | 5.28 kg (11.62 lbs) | 7.56 kg (16.67 lbs) | 0 |  | EOLED
Cons |  | SE2716H | - | 27 | EOL | スピーカー内蔵 |  |  |  |  | 1920x1080 | 16:9 | VA | 非光沢 | 3000:1 (標準) 8,000,000:1 (DCR) | 300 cd/m ²(標準) | 178°/178° | 約1670万色 | 85 (CIE1976) 72% (CIE1931) | x | x | チルト |  | 5 ms (GTG FAST mode), 8 ms (GTG 標準) | [6 empty] | No | No | 〇 |  | VGA | - | - | - | 2xHDMI/MHL | - | - | - | - | No | 電源ケーブル HDMIケーブル | Built-in | x |  | x |  |  | x |  |  |  | 597.36 mm (23.52 inches) | 336.31 mm (13.24 inches) | A8366324 |  |  | × |  | NA | 6.26 kg (13.80 lb) | 0 |  | EOLED
Comm |  | U2413 |  | 24 | EOL | プレミアムカラー |  |  |  |  | 1920x1200 | 16:10 | AH-IPS | 非光沢 | 1000:1 (標準)/ 2 million: 1 (DCR) | 350 cd/m² (標準) 50 cd/m² (minimum) | 178°/178° | 約10億7千万色 | 120% (CIE1976)/ 103% (CIE 1931) 99% (AdobeRGB Coverage), 100% (sRGB Coverage) | ○ | ○ | チルト: 4°/21°, スィベル:45° | 0.270 mm x 0.270 mm | 6 ms (GTG FAST mode), 8 ms (GTG 標準) | 30kHz ~ 81 kHz | 56 Hz ~ 76 Hz | 100 VAC to 240 VAC / 50 Hz or 60 Hz + 3 Hz / 1.5 A | 60W ~ 120W | 0.5W未満 | 0.5W未満 | No | No | 〇 |  | - | DVI | DP | mDP | HDMI | - |  | Yes, 6 in 1 (USB 3.0 card reader) | DP-Out | Yes | 電源ケーブル(1.8m) DVIケーブル(1.8m) USB 3.0 (1.8m) miniDP-DPケーブル (1.8m) | AX510 | ○ |  | ○ |  |  | ○ |  |  |  | 518.40 mm (20.40 inches) | 324.00 mm (12.80 inches) |  |  |  |  | 361.6 mm (14.2 inches) x 556.0 mm (21.9 inches) x 67.1 mm (2.6 inches) | 11.02 lb (5.01 kg) | 16.10 lb (7.32 kg) | 0 |  | EOLED
Comm | https://goo.gl/AFCeiM | U2417HWi |  | 23.8 | EOL | デジタルハイエンド |  |  | ○ | × | 1920x1080 | 16:9 | IPS | 非光沢 | 1000:1 (標準)/ 2 million:1 (DCR) | 250 cd/m ²(標準) | 178°/178° | 約1670万色 | 85% (CIE 1976)/ 72% (CIE 1931) 96% sRGB ( avg Delta E <4) | ○ | ○ | チルト: 5°/21°, スィベル:45° | 0.275 mm x 0.275 mm | 0.1 ms (BTW) | 30kHz ~ 83 kHz | 56 Hz ~ 76 Hz | 100 VAC to 240 VAC / 50 Hz or 60 Hz + 3 Hz / 1.5 A | 25W ~ 60W | 3W未満 | 0.3W未満 | Yes | Yes | 〇 |  | - | - | - | - | HDMI | - | 4 | - | - | No | 電源ケーブル(1.8m) HDMI (1.8m) USB3.0 アップストリームケーブル (1.8m) | - | ○ | ○ | ○ |  | ○ | ○ |  | ○ | ○ | 527.04 mm (20.75 inches) | 296.46 mm (11.67 inches) | A8366322 | SKU : A9776490 | EF-PFS24W |  | 321.1 mm (12.6 inches) x 539.1 mm (21.2 inches) x 45.6 mm (1.8 inches) | 3.28 kg (7.23 lb) | 5.42 kg (11.95 lb) | 0 |  | EOLED
Comm | N/A | U2515H |  | 25 | EOL | デジタルハイエンド |  |  | ○ | × | 2560x1440 | 16:9 | IPS | 非光沢 | 1000:1 (標準)/ 2 million:1 (DCR) | 350 cd/m² (標準) | 178°/178° | 約1678万色 | CIE1976 – 91% (typical) CIE1931 – 76% (typical) 99% (sRGB Coverage) | ○ | ○ | チルト: 5°/21°, スィベル:45° | 0.216 mm x 0.216 mm | 6 ms (GTG FAST mode) | 30 kHz ~ 113kHz | 56 Hz ~ 86Hz | 100 VAC to 240 VAC / 50 Hz or 60 Hz ± 3 Hz / 1.5 A | 34W ~ 85W | 0.5W未満 | 0.5W未満 | Yes | Yes | 〇 |  | - | - | DP | mDP | 2xHDMI/MHL | - | 5 | - | DP-Out | Yes | 電源ケーブル(1.8m) miniDP-DPケーブル(1.8m) USB3.0 アップストリームケーブル (1.8m) | AC511 / AE515 | ○ | ー | ○ |  | ○ | ○ |  | ○ | ○ | 552.96 mm (21.77 inches) | 311.04 mm (12.25 inches) | A8366323 |  |  |  | 338.7 mm ( 13.3 inches) x 569.0 mm ( 22.4 inches) x 46.4 mm ( 1.8 inches) | 4.4 kg (9.64 lb) | 6.8 kg ( 14.96 lb) | 0 |  | EOLED
Comm |  | U2713H |  | 27 | EOL | プレミアムカラー |  |  |  |  | 2560x1440 | 16:9 | AH-IPS | 非光沢 | 1000:1 (標準)/ 2 million: 1 (DCR) | 350 cd/m² (標準) 50 cd/m² (minimum) | 178°/178° | 約10億7千万色 | 120% (CIE1976)/ 103% (CIE 1931) 99% (AdobeRGB Coverage), 100% (sRGB Coverage) | ○ | ○ | チルト: 4°/21°, スィベル:45° |  | 6 ms (GTG FAST mode) | [6 empty] | No | No | 〇 |  | - | DL DVI-D | DP | mDP | HDMI | - |  | Yes, 6 in 1 (USB 3.0 card reader) | DP-Out | Yes | 電源ケーブル(1.8m) DVI -DL(1.8m) USBアップストリームケーブル(1.8m) miniDP-DPケーブル(1.8m) | AX510 | ○ |  | x |  |  | x |  |  |  | 596.7 mm (23.49 inches) | 335.7 mm (13.21 inches) | A8366324 |  |  |  |  | 13.86 lb (6.30 kg) | 19.25 lb (8.75 kg) | 0 |  | EOLED
Comm |  | U2913WM | N/A | 28.7 | EOL | デジタルハイエンド |  |  |  |  | 2560x1080 | 21:9 | IPS | 非光沢 | 1000:1 (標準)/ 2 million: 1 (DCR) | 300 cd/m² (標準) 50 cd/m² (minimum) | 178°/178° | 約1670万色 | 82% (CIE 1976)/ 72% (CIE 1931) sRGB >99% | ○ | x | チルト: 4°/21°, スィベル:30° | 0.090mm x 0.260mm | 5 ms (GTG FAST mode), 8 ms (GTG 標準) | 30 kHz ~ 94 kHz | 56 Hz ~ 86 Hz | 100 VAC to 240 VAC / 50 Hz or 60 Hz + 3 Hz / 1.5 A | 32W ~ 90W | 0.5W未満 | 0.5W未満 | No | No | 〇 |  | VGA | DVI | DP | mDP | HDMI | - | 4 | - | DP-Out | Yes | 電源ケーブル(1.8m) miniDP-DPケーブル (1.8m) DVI-DL (1.8m) USB 3.0 (1.8m) | AX510 | ○ |  | x |  |  | x |  |  |  | 694.60 mm (27.30 inches) | 308.90 mm (12.16 inches) |  |  |  |  | 317.0 mm (12.5 inches) x 699.8 mm (27.6 inches) x 61.2 mm (2.4 inches) | 5.76 kg (12.80 lb) | 8.34 kg (18.53 lb) | 0 |  | EOLED
Comm | https://goo.gl/TaKRDj | U2917W | U2913WM | 28.7 | EOL | デジタルハイエンド |  |  | ○ | ○ | 2560x1080 | 21:9 | IPS | 非光沢 | 1000:1 (標準) | 300 cd/m² (標準) 50 cd/m² (minimum) | 178°/178° | 約1670万色 | 99% sRGB 99% REC709 | ○ | x | チルト: 4°/21°, スィベル:30° | 0.088 mm x 0.263 mm | 5 ms (GTG FAST mode), 8 ms (GTG 標準) | 30 kHz ~ 94 kHz | 56 Hz ~ 86 Hz | 100-240 VAC / 50 or 60 Hz ± 3 Hz / 1.7 A | 23.7W ~ 74W | 0.3W未満 | 0.3W未満 | Yes | Yes | 〇 |  | - | - | DP | mDP | 2xHDMI/MHL | - | 4 | No | DP-Out | Yes | 電源ケーブル(1.8m) miniDP-DPケーブル (1.8m) USB 3.0 (1.8m) | AC511 / AE515 | ○ | × | × |  | × | × |  | × | × | 672.77 mm (26.49 inches) | 283.82 mm (11.17 inches) |  |  |  |  | 316.4 mm (12.5inches) x 697.8 mm (27.5 inches) x 55.6 mm (2.2 inches) | 4.98 kg (10.98 lb) | 7.37 kg (16.25 lb) | 0 |  | EOLED
Comm |  | U3014 | U3011 | 29.8 | EOL | プレミアムカラー |  |  |  |  | 2560x1600 | 16:10 | IPS | 非光沢 | 1000:1 (標準)/ 2 million: 1 (DCR) | 350 cd/m² (標準) 50 cd/m² (minimum) | 178°/178° | 約10億7千万色 | 120% (CIE1976)/ 103% (CIE 1931) 99% (AdobeRGB Coverage), 100% (sRGB Coverage) | ○ | x | チルト: 3°/19°, スィベル:30° |  | 5 ms (GTG FAST mode), 8 ms (GTG 標準) | [6 empty] | No | No | 〇 |  | - | DVI | DP | mDP | HDMI | - | 4 | Yes, 6 in 1 (USB 3.0 card reader) | DP-Out | Yes | 電源ケーブル(1.8m) DVI -DL(1.8m) USBアップストリームケーブル(1.8m) miniDP-DPケーブル(1.8m) | AX510 | ○ |  | x |  |  | x |  |  |  | 641.30 mm (25.25 inches) | 400.80 mm (15.76 inches) | [5 empty] | 7.35 kg (16.20 lbs) | 10.84 kg (23.90 lbs) | 0 |  | EOLED
Comm |  | UP2414Q |  | 23.8 | EOL | 4K |  |  |  |  | 3840x2160 | 16:9 | IPS | 非光沢 | 1000:1 (標準)/ 2 million:1 (DCR) | 350 cd/m² (標準) | 178°/178° | 約10億7千万色 | CIE1976 – 120% (typical) CIE1931 – 103% (typical) 99% (AdobeRGB Coverage), 100% (sRGB Coverage) | ○ | ○ | チルト: 5°/21°, スィベル:45° |  | 8 ms | [6 empty] | No | No | 〇 |  | - | - | DP | mDP | HDMI | - | USB | Yes, 6 in 1 (USB 3.0 card reader) | - | No | 電源ケーブル(1.8m) miniDP-DPケーブル(1.8m) USB3.0 アップストリームケーブル (1.8m) | AC511 | ○ |  | - |  |  | ○ |  |  |  | 527.04 mm (20.7 inches) | 296.46 mm (11.7 inches) | A8366322 |  |  |  |  | 4.8 kg (10.58 lbs) | 7.1 kg (15.65 lbs) | 0 |  | EOLED
Comm |  | UP2715K | N/A | 27 | EOL | 5K |  |  | ○ | × | 5120x2880 | 16:9 | IPS | 非光沢 | 1000:1 (標準) | 300 cd/m² (標準) 50 cd/m² (minimum) | 178°/178° | 約10億7千万色 | 99% (AdobeRGB Coverage) 100% SRGB Coverage | ○ | ○ | チルト: 5°/21°, スィベル:45° | 0.116 mm x 0.116 mm | 8 ms (標準) (G to G) | 30 kHz ~ 180kHz | 30 Hz ~ 60Hz | 100 to 240 VAC/50 or 60 Hz ± 3 Hz/2.4 A | 100W ~170W | 0.5W未満 | 0.5W未満 | No | No | 〇 |  | - | - | 2x DP | mDP | - | - | 5 | Yes | - | No | 電源ケーブル(1.8m) DP to DP (1.8m, a pair) MDP to DP ( 1.8m , a pair) MminiDP-DPケーブル ( 1.8m) USB3.0 アップストリームケーブル (1.8m) | Built-in | ○ | ー | x |  | x | x |  | x | x | 596.74 mm (23.49 inches) | 335.66 mm (13.22 inches) | A8366324 |  |  |  | 384.6 mm (15.1 inches) x 637.3 mm ( 25.1 inches) x 47.9 mm (1.9 inches) | 7.14 kg (15.71 lb) | 10.07 kg (22.15 lb) | 0 |  | EOLED
Comm |  | UP3214Q |  | 31.5 | EOL | 4K |  |  |  |  | 3840x2160 | 16:9 | AH-IPS (IGZO) | 非光沢 | 1000:1 (標準)/ 2 million: 1 (DCR) | 350 cd/m² (標準) | 176°/176° | 約10億7千万色 | 120% (CIE1976)/ 103% (CIE 1931) 99% (AdobeRGB Coverage), 100% (sRGB Coverage) | ○ | x | チルト: 4°/21°, スィベル:30° |  | 6 ms (GTG) with Overdrive | [6 empty] | No | No | 〇 |  | - | - | DP | mDP | HDMI | - | USB | Yes, 6 in 1 (USB 3.0 media card reader) | - | No | 電源ケーブル(1.8m) miniDP-DPケーブル(1.8m) USB3.0 アップストリームケーブル (1.8m) | AC511 | ○ |  | x |  |  | x |  |  |  | 697.9 mm (27.5 inches) | 392.6 mm (15.5 inches) | [5 empty] | 9.22 kg (20.33 lbs) | 12.15 kg (26.79 lbs) | 0 |  | EOLED
Comm |  | UZ2215H |  | 21.5 | EOL | カメラ・スピーカー一体型 |  |  |  |  | 1920x1080 | 16:9 | IPS | 非光沢 | 1000:1 (標準)/ 8 million:1 (DCR, estimated) | 250 cd/m² (標準) | 178°/178° | 約1670万色 | 83% (CIE 1976)/ 72% (CIE 1931) | x | x | チルト | [8 empty] | No | No | 〇 |  | - | - | DP | - | HDMI/MHL | - | USB | 0 | - | No | 電源ケーブル(1.8m) HDMIケーブル (1.8m) Display Portケーブル(1.8m) USB3.0 アップストリームケーブル (1.8m) | Built-in | ○ |  | - |  |  | ○ |  |  |  | 476.06 mm (18.74 inches) | 267.79 mm (10.54 inches) | A8366320 |  |  |  |  | 3.12 kg (6.86 lb) | 4.88 kg (10.74 lb) | 0 |  | EOLED
Comm |  | UZ2315H | U2312HM | 23 | EOL | カメラ・スピーカー一体型 |  |  |  |  | 1920x1080 | 16:9 | IPS | 非光沢 | 1000:1 (標準)/ 8 million:1 (DCR) | 300 cd/m² (標準) | 178°/178° | 約1670万色 | 83% (CIE 1976)/ 72% (CIE 1931) | ○ | ○ | チルト: 5°/21°, スィベル:45° | 0.265 mm x 0.265 mm |  | 30kHz ~ 83 kHz | 56 Hz ~ 76 Hz | AC/DC Adapter: Input: 90~264 VAC/ 50~60Hz/ 1.5 A RMS @ 90 VAC & 0.8 A RMs @ 180 VAC Output: 19.5 V/4.62 A Inrush current: 115 V/ 230V: 150 A | 25W ~ 60W | 1.2 W未満 | 0.5W未満 | Yes | Yes | 〇 |  | VGA | - | DP | - | 2xHDMI/MHL | - | 2 | - | - | No | 電源ケーブル(1.8m) HDMIケーブル (1.8m) Display Portケーブル (1.8m) USB3.0 アップストリームケーブル (1.8m) | Built-in | ○ |  | ○ |  | - | ○ |  | x | ○ | 509.18 mm (20.05 inches) | 286.42 mm (11.28 inches) | A7116075 |  |  |  | 361.0 mm (14.2 inches) x 563.8 mm ( 22.2 inches) x 44.6 mm (1.8 inches) | 3.50 kg (7.70 lbs) | 6.08 kg (13.38 lbs) | 0 |  | EOLED
Comm |  | UZ2715H |  | 27 | EOL | カメラ・スピーカー一体型 |  |  |  |  | 1920x1080 | 16:9 | IPS | 非光沢 | 1000:1 (標準)/ 8 million:1 (DCR, estimated) | 300 cd/m² (標準) | 178°/178° | 約1670万色 | 85% (CIE 1976)/ 72% (CIE 1931) 96% sRGB ( avg Delta E <4) | x | x | チルト | [8 empty] | No | No | 〇 |  | - | - | DP | - | HDMI/MHL | - | USB | 0 | - | No | 電源ケーブル(1.8m) HDMIケーブル (1.8m) Display Portケーブル(1.8m) USB3.0 アップストリームケーブル (1.8m) | Built-in | ○ |  | x |  |  | x |  |  |  | 597.9 mm (23.5 inches) | 336.3 mm (13.24 icnhes) | A8366324 |  |  |  |  | 4.67 kg (10.30 lb) | 6.83 kg (15.06 lb) | 0 |  | EOLED
Comm | http://goo.gl/ixnYsP | U2717D | U2715H | 27 | 現行 | デジタルハイエンド |  |  | ○ | × | 2560x1440 | 16:9 | IPS | 非光沢 | 1000:1 (標準) | 350 cd/m ²(標準) | 178°/178° | 約1670万色 | 99% sRGB ( avg Delta E <2) | ○ | ○ | チルト: 5°/21°, スィベル:45° | 0.233 mm x 0.233 mm | 6ms (標準) (GTG) | 30 kHz ~ 88 kHz (DP/HDMI) 27 kHz ~ 70 kHz (MHL) | 50 Hz ~ 75 Hz (DP/HDMI) 24 Hz ~ 60 Hz (MHL) | 100-240 VAC / 50 or 60 Hz ± 3 Hz / 1.7 A | 26W ~ 74W | 0.5W未満 | 0.3W未満 | Yes | Yes | 〇 |  | - | - | DP | mDP | 2xHDMI/MHL | - | 4 | - | DP-Out | Yes | 電源ケーブル(1.8m) miniDP-DPケーブル (1.8m) USB3.0 アップストリームケーブル (1.8m) | - | ○ | ○ | × | ○ | ○ | × | × | ○ | ○ | 569.74 mm (22.43 inches) | 335.66 mm (13.21 inches) | A8366324 |  |  | ○ | 355.6 mm (14.0 inches) x 611.3 mm (24.1 inches) x 48.3 mm (1.9 inches) | 4.5 kg (9.9 lb) | 7.3 kg (16.09 lb) | 345 | 24.7312
Comm | https://goo.gl/iZ7gYz | U2718Q | P2715Q | 27 | 現行 | 4K (Dell HDR) |  |  | ○ | ○ | 3840x2160 | 16:9 | IPS | 非光沢 | 1300:1 (標準) | 350 cd/m² (標準) The possible peak luminance during HDR mode is 550-nit. The actual value duration during HDR playback might vary accordingly to the video content. | 178°/178° | 約10億7千万色 | 99.9% sRGB ( avg Delta E < 2), 99.9% Rec 709, 80.7% DCI-P3 | ○ | ○ | チルト: 5°/21°, スィベル:45°/45° | 0.1554 mm x 0.1554 mm | 6ms with overdrive (GTG) | 10 kHz ~ 137 kHz | 49 Hz ~ 86 Hz | 100 VAC to 240 VAC / 50 Hz or 60 Hz + 3 Hz / 1.5 A | 30W ~ 99W | 0.3W未満 | 0.3W未満 | Yes | Yes | 〇 |  | - | - | DP | mDP | HDMI(ver2.0) | - | 4 | NA | - | No | 電源ケーブル(1.8m) miniDP-DPケーブル (1.8m) USB3.0 アップストリームケーブル (1.8m) | - | ○ | ○ | × | ○ | ○ | × | × | ○ | ○ | 596.74 mm (23.49 inches) | 335.66 mm (13.21 inches) | A8366324 |  |  | ○ | 356.2 mm (14.02 inches) x 611.3 mm (24.07 inches) x 49.1 mm (1.93 inches) | 3.70 kg (8.16 lb) | 6.55 kg (14.44 lb) | 337 | 18.0697
Comm |  | U2719D |  | 27 | RTS前 2018/10頃 | デジタルハイエンド |  |  | ○ | ○ | 2560x1440 | 16:9 | IPS | 非光沢 | 1000 to 1 (標準) | 350 cd/m² (標準) | 178°/178° | 約1670万色 | 99% sRGB, 85% DCI-P3, and 99% REC-709 | ○ | ○ | チルト: 5°/21°, スィベル:40°/40° | 0.233 mm x 0.233 mm | 5 ms (GTG FAST mode), 8 ms (GTG 標準) | 30 kHz ~ 83 kHz | 56 Hz ~ 76 Hz | 100-240 VAC / 50 or 60 Hz ± 3 Hz / 1.6 A | 30W ~ 74W | 0.3W未満 | 0.3W未満 | Yes | Yes | 〇 |  | - | - | DP (Ver 1.4) | - | HDMI | - | 4 | NA | DP Out | Yes | 電源ケーブル(1.8m) Display Portケーブル(1.8m) USB3.0 アップストリームケーブル (1.8m) | AE515M | ○ |  | × | ○ | ○ | × | × | ○ | ○ | 596.74 mm (23.49 inches) | 335.66 mm (13.21 inches) |  |  |  |  | 355.0 mm (13.38 inches) x 612.2 mm (24.10 inches) x 39.0 mm (1.54 inches) | 3.9 Kg (8.64 lb) | 5.96 Kg (13.14 lb)
Comm |  | U2719DC |  | 27 | RTS前 2018/10頃 | デジタルハイエンド |  |  | ○ | ○ | 2560x1440 | 16:9 | IPS | 非光沢 | 1000 to 1 (標準) | 350 cd/m² (標準) | 178°/178° | 約1670万色 | 99% sRGB, 85% DCI-P3, and 99% REC-709 | ○ | ○ | チルト: 5°/21°, スィベル:40°/40° | 0.233 mm x 0.233 mm | 5 ms (GTG FAST mode), 8 ms (GTG 標準) | 30 kHz ~ 90 kHz | 56 Hz ~ 76 Hz | 100-240 VAC / 50 or 60 Hz ± 3 Hz / 1.8 A | 33.2W ~ 160W | 0.3W未満 | 0.3W未満 | Yes | Yes | 〇 |  | - | - | DP (Ver 1.4) | - | HDMI | DP1.4/PD65W/USB3.0 | 4 | NA | DP Out | Yes | 電源ケーブル(1.8m) Display Portケーブル(1.8m) USB Type-C ケーブル | AE515M | ○ |  | × | ○ | ○ | × | × | ○ | ○ | 596.74 mm (23.49 inches) | 335.66 mm (13.21 inches) |  |  |  |  | 355.0 mm (13.38 inches) x 612.2 mm (24.10 inches) x 39.0 mm (1.54 inches) | 4.19 Kg (9.23 lb) | 6.24 Kg (13.75 lb)
Comm |  | U3219Q |  | 31.5 | RTS前 2018/9/7予定 | デジタルハイエンド |  |  | ○ | ○ | 3840x2160 | 16:9 | IPS | 非光沢 | 1300 to 1 (標準) | 400 cd/m² (標準) | 178°/178° | 約10億7千万色 | 99% sRGB, 95% DCI-P3, and 99% REC-709 | ○ | ○ | チルト: 5°/21°, スィベル:30°/30° | 0.182 mm x 0.182 mm | 5 ms (GTG FAST mode), 8 ms (GTG 標準) | 10 kHz ~ 137 kHz | 49 Hz ~ 86 Hz | 100-240 VAC / 50 or 60 Hz ± 3 Hz / 3 A | 46 W ~ 230 W | 0.5W未満 | 0.3W未満 | Yes | Yes | 〇 |  | - | - | DP (Ver 1.4) | - | HDMI(ver2.0) | DP1.4/PD90W/USB2.0 | 4 | NA | - | No | 電源ケーブル(1.8m) Display Portケーブル(1.8m) USB3.0 アップストリームケーブル (1.8m) USB Type-C ケーブル | AE515M | ○ |  | × | × | × | × | × | × | × | 697.3 mm (27.45 inches) | 392.2 mm (15.44 inches) |  |  |  |  | 414.5 mm (16.3 inches) x 712.5 mm (28.05 inches) x 44.5 mm (2.3 inches) | 5.8 Kg (12.8 lb) | 9.6 Kg (21.1 lb) | 34 |  | 220u 9/14
Comm | http://goo.gl/V0RvBF | U3415W |  | 34 | 現行 | デジタルハイエンド |  |  | ○ | × | 3440x1440 | 21:9 | IPS | 非光沢 | 1000:1 (標準)/ 2 million: 1 (DCR) | 300 cd/m² (標準) | 178°/172° | 約10億7千万色 | 91% (CIE1976)/ 76% (CIE 1931) 99% (sRGB Coverage) | ○ | x | チルト: 5°/21°, スィベル:30° | 0.233 mm x 0.233 mm | 6ms (標準) (GTG) | 30kHz ~ 89kHz | 48 Hz ~ 85Hz | 100 to 240 VAC / 50 Hz or 60 Hz ± 3 Hz / 1.5 A | 55W ~ 130W | 0.5W未満 | 0.5W未満 | No | No | 〇 |  | - | - | DP | mDP | HDMI/MHL | - | 4 | - | DP-Out | Yes | 電源ケーブル(1.8m) miniDP-DPケーブル(1.8m) HDMIケーブル (1.8m) USB3.0 アップストリームケーブル (1.8m) | 内蔵 | × | × | × | × | × | × | × | × | × | 798.20 mm (31.43 inches) | 334.80 mm (13.18 inches) | - |  |  | ○ | 372 mm (14.7 nches) x 824.7 mm ( 34.5 inches) x 73.3 mm ( 2.9 inches) | 8.44 kg (18.60 lb) | 11.25 kg (24.80 lb) | -80 | -5.8824 | 16u 8/28
Comm |  | U3419W |  | 34.1 | RTS前 2018/9/12予定 | デジタルハイエンド |  |  | ○ | ○ | 3440x1440 | 21:9 | IPS | 非光沢 | 1000 to 1 (標準) | 300 cd/m ²(標準) | 178°/178° | 約10億7千万色 | sRGB 99%, CIE1976 (90%), and CIE 1931 (75%) | ○ | × | チルト: 5°/21°, スィベル:30°/30° | 0.233 mm x 0.233 mm | 5 ms (GTG FAST mode), 8 ms (GTG 標準) | 30 kHz ~ 134 kHz | 48 Hz ~ 76 Hz | 100-240 VAC / 50 or 60 Hz ± 3 Hz / 1.5 A | 54W ~ 130W | 0.5W未満 | 0.5W未満 | No | No | 〇 |  | - | - | DP | - | 2xHDMI (ver 2.0) | DP1.2/PD(90W)/USB2.0 | 4 | NA | - | No | 電源ケーブル(1.8m) Display Portケーブル(1.8m) HDMIケーブル (1.8m) USB3.0 アップストリームケーブル (1.8m) USB Type-C ケーブル | Built-in | ○ |  | × | × | × | × | × | × | × | 799.80 mm (31.49 inches) | 334.80 mm (13.18 inches) |  |  |  |  | 363.7 mm (14.3 inches)x 813.6 mm (32.0 inches) x 58.4 mm (2.3 inches) | 8.2 kg (18.07 lb) | 11.1 kg (22.92 lb) | 0 |  | 8u 9/4
Comm | https://goo.gl/zEerBE | U3818DW |  | 37.5 | 現行 | デジタルハイエンド |  |  | ○ | ○ | 3840x1600 | 21:9 | IPS | 非光沢 | 1000:1 (標準) | 300 cd/m² (標準) | 178°/178° | 約10億7千万色 | 99% sRGB, 99% Rec 709, 78.1% DCI-P3 | ○ | × | チルト: 5°/21°, スィベル:30°/30° | 0.229 mm x 0.229 mm | 12ms with overdrive (GTG) | 25 kHz ~ 115 kHz | 24 Hz ~ 85 Hz | 100 VAC to 240 VAC / 50 Hz or 60 Hz + 3 Hz / 3 A | 56 W ~ 250 W | 0.5W未満 | 0.3W未満 | No | No | 〇 |  | - | - | DP | - | 2xHDMI(ver 2.0) | DP1.2/PD100W(Max)/USB2.0 | 4 | NA | - | No | 電源ケーブル(1.8m) Display Portケーブル(1.8m) HDMIケーブル (1.8m) USB3.0 アップストリームケーブル (1.8m) USB Type-C ケーブル | 内蔵 | ○ | × | × | × | × | × | × | × | × | 879.67 mm (34.63 inches) | 366.53 mm (14.43 inches) | - |  |  | ○ | 396.8 mm (15.62 inches) x 894.0 mm (35.2 inches) x 55.5 mm (2.19 inches) | 11.5 kg (25.35 lb) | 12 kg (26.45 lb) | 5 | 2.5641 | 6u 9/21
Comm |  | U4919DW |  | 49 | RTS前 2018/10/26予定 | デジタルハイエンド |  |  | ○ | ○ | 5120 x 1440 | 32:9 | IPS | 非光沢 | 1000 to 1 (標準) | 350 cd/m² (標準) | 178°/178° | 約10億7千万色 | 99% sRGB | ○ | × | チルト: 5°/21°, スィベル:170°/170° | 0.234 mm x 0.234 mm | 5 ms (GTG FAST mode), 8 ms (GTG 標準) | 25 kHz ~ 115 kHz | 24 Hz ~ 85 Hz | 100-240 VAC / 50 or 60 Hz ± 3 Hz / 3 A | 60W ~ 230W | 0.5W未満 | 0.3W未満 | Yes | Yes | 〇 |  | - | - | DP (Ver 1.4) | - | 2xHDMI (ver 2.0) | DP1.2/PD/USB2.0 | 5 | NA | - | No | 電源ケーブル(1.8m) Display Portケーブル(1.8m) HDMIケーブル (1.8m) USB3.0 アップストリームケーブル (1.8m) USB Type-C ケーブル(1m) | - | × |  | × | × | × | × | × | × | × | 1198.08 mm (47.17 inches) | 336.96 mm (13.27 inches) |  |  |  |  | 371 mm (14.61 inches) x 1215.1 mm (47.84 inches) x 109.5 mm (4.30 inches) | 11.40 kg (25.13 lb) | 17.20 kg (37.92 lb)
Comm | https://goo.gl/vZzmSX | UP2516D | U2413 | 25 | 現行 | プレミアムカラー |  |  | ○ | × | 2560x1440 | 16:9 | IPS | 非光沢 | 1000:1 (標準)/ 2 million: 1 (DCR) | 300 cd/m² (標準) | 178°/178° | 約10億7千万色 | 100% (AdobeRGB Coverage), 100% (sRGB Coverage), 100% (Rec 709), 98% (DCI-P3) | ○ | ○ | チルト: 5°/21°, スィベル:45° | 0.216 mm x 0.216 mm | 6ms with overdrive (GTG) | 30 kHz ~ 88 kHz | 50 Hz ~ 75 Hz | 100-240 VAC / 50 or 60 Hz ± 3 Hz / 1.6 A A | 45W ~ 130W | 0.3W未満 | 0.3W未満 | No | No | 〇 |  | - | - | DP | mDP | HDMI/MHL | - | 4 | - | DP-Out | Yes | 電源ケーブル(1.8m) miniDP-DPケーブル(1.8m) USB3.0 アップストリームケーブル (1.8m) | AC511 / AE515 | ○ | ○ | ○ | ○ | ○ | ○ | × | ○ | ○ | 552.96 mm (21.77 inches) | 311.04 mm (12.25 inches) | A8366323 |  |  | ○ | 337.9mm (13.3 inches) x 567.7 mm (22.4 inches) x 51.6 mm (2.0 inches) | 4.10 kg (9.04 lb) | 6.96 kg (15.34 lb) | 150 | 13.6364
Comm | http://goo.gl/GdOUEy | UP2716D | U2713H | 27 | 現行 | プレミアムカラー |  |  | ○ | × | 2560x1440 | 16:9 | IPS | 非光沢 | 1000:1 (標準)/ 2 million: 1 (DCR) | 300 cd/m² (標準) | 178°/178° | 約10億7千万色 | 100% (AdobeRGB Coverage), 100% (sRGB Coverage), 100% (Rec 709), 98% (DCI-P3) | ○ | ○ | チルト: 5°/21°, スィベル:45° | 0.233 mm x 0.233 mm | 6ms (標準) (GTG) | 30 kHz ~ 88 kHz | 50 Hz ~ 75 Hz | 100-240 VAC / 50 or 60 Hz ± 3 Hz / 1.6 A A | 45W ~ 130W | 0.3W未満 | 0.3W未満 | Yes | Yes | 〇 |  | - | - | DP | mDP | HDMI/MHL | - | 4 | - | DP-Out | Yes | 電源ケーブル(1.8m) miniDP-DPケーブル(1.8m) USB3.0 アップストリームケーブル (1.8m) | AC511 / AE515 | ○ | ○ | × | ○ | ○ | × | × | ○ | ○ | 596.74 mm (23.49 inches) | 335.66 mm (13.21 inches) | A8366324 |  |  | ○ | 362.5 mm (14.3 inches) x 611.4 mm (24.1 inches) x 51.4 mm (2.0 inches) | 4.56 kg (10.05 lb) | 7.42 kg (16.36 lb) | 67 | 40.6061
Comm | https://goo.gl/QERu7J | UP2718Q |  | 27 | 現行 | 4K (HDR10) |  |  | ○ | ○ | 3840x2160 | 16:9 | IPS | 非光沢 | 1000:1 (標準) 20,000:1 (peak) | 400 cd/m² (標準) 1000 cd/m² (peak) | 178°/178° | 約10億7千万色 | 100% Adobe RGB ( avg Delta E <2) 100% sRGB 100% Rec. 709 97.7% DCI-P3 76.9% REC2020 | ○ | ○ | チルト: 5°/21°, スィベル:45°/45° | 0.1554 mm x 0.1554 mm | 6ms with overdrive (GTG) | 30 kHz ~ 140 kHz | 24 Hz ~ 75 Hz | 100-240 VAC / 50 or 60 Hz ± 3 Hz / 1.8 A | 90W ~ 120W | 0.3W未満 | 0.3W未満 | No | No | 〇 |  | - | - | DP (Ver 1.4) | mDP (Ver 1.4) | 2xHDMI (ver 2.0a) | - | 4 | NA | - | No | 電源ケーブル(1.8m) miniDP-DPケーブル (1.8m) HDMIケーブル (1.8m) USB3.0 アップストリームケーブル (1.8m) | AC511 / AE515 | ○ | × | × | × | × | × | × | × | × | 596.74 mm (23.49 inches) | 335.66 mm (13.21 inches) |  |  |  | ○ | 369.1 mm (14.53 inches) x 626.4 mm (24.66 inches) x 64.4 mm (2.54 inches) | 5.98 kg (13.18 lb) | 8.40 kg (18.52 lb) | 15 | 75
Comm | https://goo.gl/NqJWah | UP3017 | U3014 | 29.8 | 現行 | プレミアムカラー |  |  | × | ○ | 2560x1600 | 16:10 | IPS | 非光沢 | 1000:1 (標準) | 350 cd/m² (標準) 50 cd/m² (minimum) | 178°/178° | 約10億7千万色 | 99% AdobeRGB 99% sRGB 99% REC 709 99% DCI-P3 | ○ | ○ | チルト: 5°/21°, スィベル:30° | 0.251 mm x 0.251 mm | 6ms (標準) (GTG) | 30 kHz ~ 113 kHz | 50 Hz ~ 86 Hz | 100-240 VAC / 50 or 60 Hz ± 3 Hz / 1.6 A | 54W ~ 108W | 0.3W未満 | 0.3W未満 | Yes | Yes | 〇 |  | - | - | DP | mDP | 2xHDMI/MHL | - | 4 | No | DP-Out | Yes | 電源ケーブル(1.8m) USBアップストリームケーブル(1.8m) miniDP-DPケーブル(1.8m) | AC511 / AE515 | ○ | × | × | × | × | × | × | × | × | 641.30 mm (25.25 inches) | 400.80 mm (15.8 inches) | A9168495 |  |  | ○ | 447.1 mm (17.60 inches) x 686.9 mm (27.04 inches) x 58.0 mm (2.28 inches) | 6.49 kg (14.31 lb) | 9.59 kg (21.14 lb) | 23 | 35.3846
Comm | http://goo.gl/2gwRrk | UP3216Q | UP3214Q | 31.5 | 現行 | 4K |  |  | ○ | × | 3840x2160 | 16:9 | IPS | 非光沢 | 1000:1 (標準) | 300 cd/m² (標準) | 178°/178° | 約10億7千万色 | 99.5% (AdobeRGB Coverage), 100% (sRGB Coverage), 100% (Rec 709), 87% (DCI-P3) | ○ | x | チルト: 4°/21°, スィベル:30° | 0.182 mm x 0.182 mm | 6ms (標準) (GTG) | 30 kHz ~ 140kHz | 24 Hz ~ 75Hz | 100 to 240 VAC / 50 Hz or 60 Hz + 3 Hz / 1.8 A | 70W ~ 130W | 0.3W未満 | 0.3W未満 | Yes | Yes | 〇 |  | - | - | DP | mDP | HDMI/MHL | - | 4 | Yes, 6 in 1 (USB 3.0 media card reader) | - | No | 電源ケーブル(1.8m) miniDP-DPケーブル(1.8m) HDMI (MHL) ケーブル USB3.0 アップストリームケーブル (1.8m) | AC511 / AE515 | × | × | × | × | × | × | × | × | × | 697.90 mm (27.50 inches) | 392.60 mm (15.50 inches) | A8366324 |  |  | ○ | 444.6 mm (17.5 inches) x 749.9 mm (29.5 inches) x 51.5 mm ( 2.0 inches) | 8.6 kg (18.92 lb) | 11.2 kg (24.64 lb) | 21 | 14
Comm | https://goo.gl/2M9ZhB | UP3218K |  | 31.5 | 現行 | 8K |  |  | ○ | ○ | Dual DP : 7680 x 4320 at 60 Hz (DP1.4) Single DP : 7680 x 4320 at 30 Hz (DP1.4) | 16:9 | IPS | 低反射 | 1300 to 1 (標準) | 400 cd/m² (標準) | 178°/178° | 約10億7千万色 | 100% AdobeRGB & 100% sRGB 100% Rec709 98% DCI-P3 | ○ | ○ | チルト: 5°/21°, スィベル:30°/30° | 0.0303 mm x 0.0909 mm | 5ms (標準) (GTG) | 30 kHz ~ 90 kHz | 59 Hz ~ 61 Hz | 100-240 VAC / 50 or 60 Hz ± 3 Hz / 2.1 A | 87W ~ 125W | 0.5W未満 | 0.3W未満 | Yes | Yes | 〇 |  | - | - | DP*2 (Ver1.4) | - | - | - | 4 | NA | - | No | 電源ケーブル(1.8m) 2x Display Portケーブル(1.8m) USB3.0 アップストリームケーブル (1.8m) | - | ○ | × | × | × | × | × | × | × | × | 698.1 mm (27.48 inches) | 392.7 mm (15.46 inches) | - |  |  | ○ | 421.2 mm (16.58 inches) x 720.5 mm (28.37 inches) x 53.2 mm (2.10 inches) | 6.9 kg (15.21 lb) | 10.9 kg (24.03 lb) | 25 | 166.6667 | ご拡販をお願いします。
Comm
Comm
Comm
Comm
Comm
Comm
Comm
Note on AW87: 作成者: 物理的にはVESA100規格で搭載可能ですが下記注意 oscillation does not meeting UX Spec.
Note on AW98: 物理的にはVESA100規格で搭載可能ですが下記注意 oscillation does not meeting UX Spec.